## Krycí list
POLOŽKOVÝ ROZPOČET
Rozpočet |  | DA1 | Zemní a stavební práce | JKSO
Objekt |  | Název objektu |  | SKP
SO-01 |  | Náhradní zdroj DA1 630kVA |  | Měrná jednotka
Stavba |  | Název stavby |  | Počet jednotek | 0
00003466 |  | Rekonstrukce trafa a náhrad.zdroje DA1 |  | Náklady na m.j. | 0
Projektant |  |  |  | Typ rozpočtu
Zpracovatel projektu
Objednatel |  | Nemocnice Vyškov,příspěvková organizace
Dodavatel |  | ENERGPRO s.r.o.Na Výhoně 475,Sokolnice |  | Zakázkové číslo | 3466
Rozpočtoval |  |  |  | Počet listů
ROZPOČTOVÉ NÁKLADY
Základní rozpočtové náklady |  |  | Ostatní rozpočtové náklady
| HSV celkem | 0 | Ztížené výrobní podmínky |  | 0
Z | PSV celkem | 0 | Oborová přirážka |  | 0
R | M práce celkem | 0 | Přesun stavebních kapacit |  | 0
N | M dodávky celkem | 0 | Mimostaveništní doprava |  | 0
ZRN celkem |  | 0 | Zařízení staveniště |  | 0
|  |  | Provoz investora |  | 0
HZS |  | 0 | Kompletační činnost (IČD) |  | 0
ZRN+HZS |  | 0 | Ostatní náklady neuvedené |  | 0
ZRN+ost.náklady+HZS |  | 0 | Ostatní náklady celkem |  | 0
Vypracoval |  |  | Za zhotovitele | Za objednatele
Jméno : |  |  | Jméno : | Jméno :
Datum : |  |  | Datum : | Datum :
Podpis : |  |  | Podpis: | Podpis:
Základ pro DPH |  | 21 | % | 0
DPH |  | 21 | % | 0
Základ pro DPH |  | 0 | % | 0
DPH |  | 0 | % | 0
CENA ZA OBJEKT CELKEM |  |  |  | 0
Poznámka :

## Rekapitulace
Stavba : |  | 00003466 Rekonstrukce trafa a náhrad.zdroje DA1 |  |  | Rozpočet : | DA1
Objekt : |  | SO-01 Náhradní zdroj DA1 630kVA |  |  | Zemní a stavební práce
REKAPITULACE STAVEBNÍCH DÍLŮ
| Stavební díl |  | HSV | PSV | Dodávka | Montáž | HZS
0 | Přípravné a pomocné práce |  | 0 | 0 | 0 | 0 | 0
1 | Zemní práce |  | 0 | 0 | 0 | 0 | 0
2 | Základy a zvláštní zakládání |  | 0 | 0 | 0 | 0 | 0
3 | Svislé a kompletní konstrukce |  | 0 | 0 | 0 | 0 | 0
4 | Vodorovné konstrukce |  | 0 | 0 | 0 | 0 | 0
61 | Upravy povrchů vnitřní |  | 0 | 0 | 0 | 0 | 0
97 | Prorážení otvorů |  | 0 | 0 | 0 | 0 | 0
99 | Staveništní přesun hmot |  | 0 | 0 | 0 | 0 | 0
D96 | Přesuny suti a vybouraných hmot |  | 0 | 0 | 0 | 0 | 0
VN | Vedlejší náklady |  | 0 | 0 | 0 | 0 | 0
| CELKEM OBJEKT |  | 0 | 0 | 0 | 0 | 0
VEDLEJŠÍ ROZPOČTOVÉ NÁKLADY
Název VRN |  |  | Kč | % | Základna |  | Kč
Ztížené výrobní podmínky |  |  | 0 | 0 | 0 |  | 0 | 0
Oborová přirážka |  |  | 0 | 0 | 0 |  | 0 | 0
Přesun stavebních kapacit |  |  | 0 | 0 | 0 |  | 0 | 0
Mimostaveništní doprava |  |  | 0 | 0 | 0 |  | 0 | 0
Zařízení staveniště |  |  | 0 | 0 | 0 |  | 0 | 1
Provoz investora |  |  | 0 | 0 | 0 |  | 0 | 1
Kompletační činnost (IČD) |  |  | 0 | 0 | 0 |  | 0 | 2
Rezerva rozpočtu |  |  | 0 | 0 | 0 |  | 0 | 2
| CELKEM VRN |  |  |  |  | 0

## Položky
Položkový rozpočet
Stavba : |  | 00003466 Rekonstrukce trafa a náhrad.zdroje DA1 |  | Rozpočet: | DA1
Objekt : |  | SO-01 Náhradní zdroj DA1 630kVA |  | Zemní a stavební práce
P.č. | Číslo položky | Název položky | MJ | množství | cena / MJ | celkem (Kč) | hmotnost / MJ | hmotnost celk.(t) | dem.hmot / MJ | dem. hmot. celk.(t)
Díl: | 0 | Přípravné a pomocné práce | [9 empty] | 1
1 | 1 | Vytýčení umístění DA1 | celek | 1 |  | 0 | 0 | 0 | 0 | 0 |  | 2 | 12 | 0 | 7 | 1 | 0 | 0 | 0 | 0 | 0 | 12 | 0
|  | 1 |  | 1 | [6 empty] | 1
2 | 2 | Vytýčení podzemních sítí | celek | 1 |  | 0 | 0 | 0 | 0 | 0 |  | 2 | 12 | 0 | 8 | 1 | 0 | 0 | 0 | 0 | 0 | 12 | 0
|  | 1 |  | 1 | [6 empty] | 1
| Celkem za | 0 Přípravné a pomocné práce |  |  |  | 0 |  | 0 |  | 0 |  | 4 |  |  |  |  | 0 | 0 | 0 | 0 | 0
Díl: | 1 | Zemní práce | [9 empty] | 1
3 | 131201110R00 | Hloubení nezapaž. jam hor.3 do 50 m3, STROJNĚ | m3 | 9.2 |  | 0 | 0 | 0 | 0 | 0 |  | 2 | 1 | 1 | 1 | 1 | 0 | 0 | 0 | 0 | 0 | 1 | 1
|  | Hloubení jámy strojně:9,2 |  | 9.2 | [6 empty] | Hloubení jámy strojně:9,2
4 | 162701105R00 | Vodorovné přemístění výkopku z hor.1-4 do 10000 m | m3 | 9.2 |  | 0 | 0 | 0 | 0 | 0 |  | 2 | 1 | 1 | 1 | 1 | 0 | 0 | 0 | 0 | 0 | 1 | 1
|  | Odvoz zeminy do 10km:9,2 |  | 9.2 | [6 empty] | Odvoz zeminy do 10km:9,2
5 | 167101101R00 | Nakládání výkopku z hor.1-4 v množství do 100 m3 | m3 | 5 |  | 0 | 0 | 0 | 0 | 0 |  | 2 | 1 | 1 | 1 | 1 | 0 | 0 | 0 | 0 | 0 | 1 | 1
|  | Nakládání zeminy strojně:5 |  | 5 | [6 empty] | Nakládání zeminy strojně:5
6 | 171151101R00 | Hutnění zeminy strojně | m2 | 32 |  | 0 | 0 | 0 | 0 | 0 |  | 2 | 1 | 1 | 1 | 1 | 0 | 0 | 0 | 0 | 0 | 1 | 1
|  | Hutnění zeminy strojně,vrstva 50mm:24 |  | 24 | [6 empty] | Hutnění zeminy strojně,vrstva 50mm:24
|  | vrstva 200mm:2*4 |  | 8 | [6 empty] | vrstva 200mm:2*4
7 | 171201201R00 | Uložení sypaniny na skl.-sypanina na výšku přes 2m | m3 | 9.2 |  | 0 | 0 | 0 | 0 | 0 |  | 2 | 1 | 1 | 1 | 1 | 0 | 0 | 0 | 0 | 0 | 1 | 1
|  | Uložení zeminy na skládce:9,2 |  | 9.2 | [6 empty] | Uložení zeminy na skládce:9,2
8 | 174101102R00 | Zásyp ruční se zhutněním | m3 | 3.2 |  | 0 | 0 | 0 | 0 | 0 |  | 2 | 1 | 1 | 1 | 1 | 0 | 0 | 0 | 0 | 0 | 1 | 1
|  | Zához lože hlínou na uzemnění vrstva 50mm,ručně:2 |  | 2 | [6 empty] | Zához lože hlínou na uzemnění vrstva 50mm,ručně:2
|  | kabelových chrániček ručně zeminou 2x06x1m:1,2 |  | 1.2 | [6 empty] | kabelových chrániček ručně zeminou 2x06x1m:1,2
9 | 199000005R00 | Poplatek za skládku zeminy 1- 4 | t | 9.2 |  | 0 | 0 | 0 | 0 | 0 |  | 2 | 1 | 1 | 1 | 1 | 0 | 0 | 0 | 0 | 0 | 1 | 1
|  | Poplatek za skládku:9,2 |  | 9.2 | [6 empty] | Poplatek za skládku:9,2
| Celkem za | 1 Zemní práce |  |  |  | 0 |  | 0 |  | 0 |  | 4 |  |  |  |  | 0 | 0 | 0 | 0 | 0
Díl: | 2 | Základy a zvláštní zakládání | [9 empty] | 1
10 | 271571111R00 | Polštář základu ze štěrkopísku tříděného | m3 | 6.8 |  | 0 | 1.9397 | 13.19 | 0 | 0 |  | 2 | 1 | 1 | 1 | 1 | 0 | 0 | 0 | 0 | 0 | 1 | 1
|  | Štěrk fr.16-32,vrstva 100mm:6,8 |  | 6.8 | [6 empty] | Štěrk fr.16-32,vrstva 100mm:6,8
11 | 274321311R00 | Železobeton základových pasů C 16/20 | m3 | 9.2 |  | 0 | 2.525 | 23.23 | 0 | 0 |  | 2 | 1 | 1 | 1 | 1 | 0 | 0 | 0 | 0 | 0 | 1 | 1
|  | Armovaný betonový základ pro DA 6,1x3,7x0,3m,beton B20+armatůra:9,2 |  | 9.2 | [6 empty] | Armovaný betonový základ pro DA 6,1x3,7x0,3m,beton B20+armatůra:9,2
12 | 274351215R00 | Bednění stěn základových pasů - zřízení | m2 | 5.88 |  | 0 | 0.03916 | 0.23026 | 0 | 0 |  | 2 | 1 | 1 | 1 | 1 | 0 | 0 | 0 | 0 | 0 | 1 | 1
|  | Bednění betonového základu pro DA 6,1x3,7x0,3m:(6,1+3,7)*2*0,3 |  | 5.88 | [6 empty] | Bednění betonového základu pro DA 6,1x3,7x0,3m:(6,1+3,7)*2*0,3
13 | 274351216R00 | Bednění stěn základových pasů - odstranění | m2 | 5.88 |  | 0 | 0 | 0 | 0 | 0 |  | 2 | 1 | 1 | 1 | 1 | 0 | 0 | 0 | 0 | 0 | 1 | 1
|  | Bednění betonového základu pro DA 6,1x3,7x0,3m:(6,1+3,7)*2*0,3 |  | 5.88 | [6 empty] | Bednění betonového základu pro DA 6,1x3,7x0,3m:(6,1+3,7)*2*0,3
14 | 274361821R00 | Výztuž základ. pasů z betonářské oceli 10505 (R) | t | 0.828 |  | 0 | 1.0212 | 0.84552 | 0 | 0 |  | 2 | 1 | 1 | 1 | 1 | 0 | 0 | 0 | 0 | 0 | 1 | 1
|  | Armovaný betonový základ pro DA 6,1x3,7x0,3m,beton B20+armatůra: |  | 0 | [6 empty] | Armovaný betonový základ pro DA 6,1x3,7x0,3m,beton B20+armatůra:
|  | 90kg/m3:9,2*0,09 |  | 0.828 | [6 empty] | 90kg/m3:9,2*0,09
15 | 289970111R00 | Vrstva geotextilie Geofiltex 300g/m2 | m2 | 24 |  | 0 | 0.0005 | 0.012 | 0 | 0 |  | 2 | 1 | 1 | 1 | 1 | 0 | 0 | 0 | 0 | 0 | 1 | 1
|  | Geotextilie 300g/m2:24 |  | 24 | [6 empty] | Geotextilie 300g/m2:24
| Celkem za | 2 Základy a zvláštní zakládání |  |  |  | 0 |  | 37.5077 |  | 0 |  | 4 |  |  |  |  | 0 | 0 | 0 | 0 | 0
Díl: | 3 | Svislé a kompletní konstrukce | [9 empty] | 1
16 | 310271420R00 | Zazdívka otvorů do 0,25 m2, pórobet.tvár., tl.20cm | kus | 160 |  | 0 | 0.0373 | 5.968 | 0 | 0 |  | 2 | 1 | 1 | 1 | 1 | 0 | 0 | 0 | 0 | 0 | 1 | 1
|  | Zazdívka oken rozvodny NN ,porobeton 500x250x150mm:160 |  | 160 | [6 empty] | Zazdívka oken rozvodny NN ,porobeton 500x250x150mm:160
17 | 311112315RT2 | Stěna z tvárnic ztraceného bednění Best, tl. 15 cm zalití tvárnic betonem C 16/20 | m2 | 8 |  | 0 | 0.37565 | 3.0052 | 0 | 0 |  | 2 | 1 | 1 | 1 | 1 | 0 | 0 | 0 | 0 | 0 | 1 | 1
|  | Kabelová šachta ze ztraceného bednění 500x150x250mm po základem:80 |  | 8 | [6 empty] | Kabelová šachta ze ztraceného bednění 500x150x250mm po základem:80
18 | 311361821R00 | Výztuž nadzáklad. zdí z betonářské oceli 10505 (R) | t | 0.0426 |  | 0 | 1.0203 | 0.043464 | 0 | 0 |  | 2 | 1 | 1 | 1 | 1 | 0 | 0 | 0 | 0 | 0 | 1 | 1
|  | Betonářská ocel pr.12/6m:8*6*0,888*0,001 |  | 0.0426 | [6 empty] | Betonářská ocel pr.12/6m:8*6*0,888*0,001
| Celkem za | 3 Svislé a kompletní konstrukce |  |  |  | 0 |  | 9.0167 |  | 0 |  | 4 |  |  |  |  | 0 | 0 | 0 | 0 | 0
Díl: | 4 | Vodorovné konstrukce | [9 empty] | 1
19 | 460510321R00 | Chránička kabelová KOPOFLEX, DN 110 mm | m | 6 |  | 0 | 0.00242 | 0.01452 | 0 | 0 |  | 2 | 1 | 1 | 1 | 1 | 0 | 0 | 0 | 0 | 0 | 1 | 1
|  | Kabelová chránička KOPOFLEX 110:6 |  | 6 | [6 empty] | Kabelová chránička KOPOFLEX 110:6
20 | 460510322R00 | Chránička kabelová KOPOFLEX, DN 160 mm | m | 12 |  | 0 | 0.00525 | 0.063 | 0 | 0 |  | 2 | 1 | 1 | 1 | 1 | 0 | 0 | 0 | 0 | 0 | 1 | 1
|  | Kabelová chránička KOPOFLEX 160:12 |  | 12 | [6 empty] | Kabelová chránička KOPOFLEX 160:12
| Celkem za | 4 Vodorovné konstrukce |  |  |  | 0 |  | 0.07752 |  | 0 |  | 4 |  |  |  |  | 0 | 0 | 0 | 0 | 0
Díl: | 61 | Upravy povrchů vnitřní | [9 empty] | 1
21 | 612481211RT2 | Montáž výztužné sítě(perlinky)do stěrky-vnit.stěny včetně výztužné sítě a stěrkového tmelu Baumit | m2 | 18 |  | 0 | 0.00367 | 0.06606 | 0 | 0 |  | 2 | 1 | 1 | 1 | 1 | 0 | 0 | 0 | 0 | 0 | 1 | 1
|  | Stěrka,armovací perlinka:18 |  | 18 | [6 empty] | Stěrka,armovací perlinka:18
| Celkem za | 61 Upravy povrchů vnitřní |  |  |  | 0 |  | 0.06606 |  | 0 |  | 4 |  |  |  |  | 0 | 0 | 0 | 0 | 0
Díl: | 97 | Prorážení otvorů | [9 empty] | 1
22 | 971042451R00 | Vybourání otvorů zdi betonové pl. 0,25 m2, tl.45cm | kus | 1 |  | 0 | 0.00133 | 0.00133 | -0.247 | -0.247 |  | 2 | 1 | 1 | 1 | 1 | 0 | 0 | 0 | 0 | 0 | 1 | 1
|  | probourání průchodu základem rozvodny NN (400x300x450mm):1 |  | 1 | [6 empty] | probourání průchodu základem rozvodny NN (400x300x450mm):1
23 | 978.11 | Demontáž a ekol.likvidace chladící věže původního DA | hod | 30 |  | 0 | 0 | 0 | 0 | 0 |  | 2 | 12 | 0 | 9 | 1 | 0 | 0 | 0 | 0 | 0 | 12 | 0
|  | Demontáž a ekol.likvidace chladící věže původního DA:30 |  | 30 | [6 empty] | Demontáž a ekol.likvidace chladící věže původního DA:30
| Celkem za | 97 Prorážení otvorů |  |  |  | 0 |  | 0.00133 |  | -0.247 |  | 4 |  |  |  |  | 0 | 0 | 0 | 0 | 0
Díl: | 99 | Staveništní přesun hmot | [9 empty] | 1
24 | 999281105R00 | Přesun hmot pro opravy a údržbu do výšky 6 m | t | 73.7161 |  | 0 | 0 | 0 | 0 | 0 |  | 2 | 7 | 1 | 2 | 1 | 0 | 0 | 0 | 0 | 0 | 7 | 1
| Celkem za | 99 Staveništní přesun hmot |  |  |  | 0 |  | 0 |  | 0 |  | 4 |  |  |  |  | 0 | 0 | 0 | 0 | 0
Díl: | D96 | Přesuny suti a vybouraných hmot | [9 empty] | 1
25 | 979081111R00 | Odvoz suti a vybour. hmot na skládku do 1 km | t | 0.247 |  | 0 | 0 | 0 | 0 | 0 |  | 2 | 8 | 0 | 3 | 1 | 0 | 0 | 0 | 0 | 0 | 8 | 0
26 | 979081121R00 | Příplatek k odvozu za každý další 1 km | t | 2.223 |  | 0 | 0 | 0 | 0 | 0 |  | 2 | 8 | 0 | 3 | 1 | 0 | 0 | 0 | 0 | 0 | 8 | 0
27 | 979082111R00 | Vnitrostaveništní doprava suti do 10 m | t | 0.247 |  | 0 | 0 | 0 | 0 | 0 |  | 2 | 8 | 0 | 3 | 1 | 0 | 0 | 0 | 0 | 0 | 8 | 0
28 | 979094211R00 | Nakládání nebo překládání vybourané suti | t | 0.247 |  | 0 | 0 | 0 | 0 | 0 |  | 2 | 8 | 0 | 3 | 1 | 0 | 0 | 0 | 0 | 0 | 8 | 0
29 | 979990001R00 | Poplatek za skládku stavební suti | t | 0.247 |  | 0 | 0 | 0 | 0 | 0 |  | 2 | 8 | 0 | 3 | 1 | 0 | 0 | 0 | 0 | 0 | 8 | 0
| Celkem za | D96 Přesuny suti a vybouraných hmot |  |  |  | 0 |  | 0 |  | 0 |  | 4 |  |  |  |  | 0 | 0 | 0 | 0 | 0
Díl: | VN | Vedlejší náklady | [9 empty] | 1
30 | VN001 | Zařízení staveniště | soubor | 1 |  | 0 | 0 | 0 | 0 | 0 |  | 2 | 12 | 0 | 31 | 2 | 0 | 0 | 0 | 0 | 0 | 12 | 0
|  | 1 |  | 1 | [6 empty] | 1
31 | VN002 | Mimostaveništní doprava,přesun stavebních kapacit koordinace navazujících prací | soubor | 1 |  | 0 | 0 | 0 | 0 | 0 |  | 2 | 12 | 0 | 32 | 2 | 0 | 0 | 0 | 0 | 0 | 12 | 0
|  | 1 |  | 1 | [6 empty] | 1
| Celkem za | VN Vedlejší náklady |  |  |  | 0 |  | 0 |  | 0 |  | 4 |  |  |  |  | 0 | 0 | 0 | 0 | 0