## Rekapitulace
Soupis objektů s DPH
Stavba: II/425 Břeclav, most 425-022 přes Svodnici
Varianta: ZŘ -
| Odbytová cena: | 0
| OC+DPH: | 0
Objekt | Popis | OC | DPH | OC+DPH
Ostatní a vedlejší | náklady | 0 | 0 | 0
SO 201 | Most ev.č. 425-022 | 0 | 0 | 0

## 000
ASPE10 | [9 empty] | 3
|  |  |  | Příloha k formuláři pro ocenění nabídky |  |  |  |  | 0 | 3
S | Stavba: |  |  | II/425 Břeclav, most 425-022 přes Svodnici |  |  | Vedlejší | 0 | 0,00 | 2
O | Objekt: | 000 |  | Ostatní a vedlejší náklady |  |  |  |  | 15,00 | 2
O1 | Rozpočet: | [7 empty] | 21,00 | 2
Typ | Poř. číslo | Kód položky | Varianta: | Název položky | MJ | Množství | Cena
[7 empty] | Jednotková | Celkem
0 | 1 | 2 | 3 | 4 | 5 | 6 | 9 | 10
SD |  | 0 |  | Všeobecné konstrukce a práce |  |  |  | 0 | 0 |  | 0 | 0
| 1 | 00001 | R | Vytyčení obvodu prostoru staveniště - popsáno v projektové dokumentaci | KPL | 1 | 0 | 0 | 0 | 2
| 2 | 00002 | R | Zřízení a odstranění zařízení staveniště - popsáno v obchodních podmínkách | KPL | 1 | 0 | 0 | 0 | 2
P | 3 | 00003 | R | Zajištění povolení zvláštního užívání komunikací - popsáno v obchodních podmínkách, v zákoně č. 13/1997 Sb., a vyhlášce č. 104/1997 | KPL | 1 | 0 | 0 | 0 | 2
PP
VV
TS
P | 4 | 00004 | R | Zajištění provedení a výstupů veškerých zkoušek a revizí - popsáno v obchodních podmínkách, technických podmínkách a normách ČSN | KPL | 1 | 0 | 0 | 0 | 2
PP
VV
TS
P | 5 | 00005 | R | Návrh technologického postupu prací - popsáno v obchodních podmínkách | KPL | 1 | 0 | 0 | 0 | 2
PP
VV
TS
| 6 | 02720 |  | POMOC PRÁCE ZŘÍZ NEBO ZAJIŠŤ REGULACI A OCHRANU DOPRAVY | KPL | 1 | 0 | 0 | 0 | 2
Přechodná úprava dopravního značení a objízdných tras, včetně údržby a úprav během stavebních prací v souladu s TP66 - "Zásady pro označování pracovních míst na PK a s platnými předpisy pro navrhování DZ na PK, vč. vyhlášky, kterou se provádějí pravidla provozu na pozemních komunikacích 294/2015 v platném znění. Stávající svislé dopravní značky se pro potřeby PDZ zachovají a dle potřeby zakryjí, upraví nebo doplní. Přechodné SDZ (značky, směrovací desky, závory, semafor. souprava, světla) se umístí na nosičích a podkladních deskách včetně nutných přesunů dle jednotlivých fází (etap) výstavby, dodávka, montáž, demontáž. Délka trvání a způsob řešení každé etapy závisí na prováděcí firmě.
zahrnuje veškeré náklady spojené s objednatelem požadovanými pracemi

## SO 201
ASPE10 |  |  |  | Firma: Správa a údržba silnic Jihomoravského kraje, příspěvková organizace kraje | [5 empty] | 3
|  |  |  | Soupis prací objektu |  |  |  |  | 0 | 3
S | Stavba: |  |  | II/425 Břeclav, most 425-022 přes Svodnici |  |  | SO 201 | 0 | 0,00 | 2
O | Rozpočet: | SO 201 |  | Most ev.č. 425-022 |  |  |  |  | 15,00 | 2
Typ | Poř. číslo | Kód položky | Varianta | Název položky | MJ | Množství | Jednotková cena |  | 21,00 | 2
[7 empty] | Jednotková | Celkem
0 | 1 | 2 | 3 | 4 | 5 | 6 | 9 | 10
SD |  | 6 |  | Úpravy povrchů, podlahy, výplně otvorů |  |  |  | 0 | 0 |  | 0 | 0
P | 1 | 626111 |  | REPROFILACE PODHLEDŮ, SVISLÝCH PLOCH SANAČNÍ MALTOU JEDNOVRST TL 10MM | M2 | 66.4 | 0 | 0 | 0 | 2
PP |  |  |  | Sanace podhledu nosné konstrukce a opěr
VV |  |  |  | Opěra 1 8,50*1,2=10,200 [A] Opěra 2 8,50*1,2=10,200 [B] Podhled nosné konstrukce 5,0*9,2=46,000 [C] Celkem: A+B+C=66,400 [G]
TS |  |  |  | položka zahrnuje: dodávku veškerého materiálu potřebného pro předepsanou úpravu v předepsané kvalitě nutné vyspravení podkladu, případně zatření spar zdiva položení vrstvy v předepsané tloušťce potřebná lešení a podpěrné konstrukce
P | 2 | 626121 |  | REPROFIL PODHL, SVIS PLOCH SANAČ MALTOU DVOUVRST TL DO 40MM | M2 | 2 | 0 | 0 | 0 | 2
PP |  |  |  | Sanace části nosné konstrukce
VV |  |  |  | Část podhledu nosné konstrukce 2,0=2,000 [A]
TS |  |  |  | položka zahrnuje: dodávku veškerého materiálu potřebného pro předepsanou úpravu v předepsané kvalitě nutné vyspravení podkladu, případně zatření spar zdiva položení vrstvy v předepsané tloušťce potřebná lešení a podpěrné konstrukce
P | 3 | 62631 |  | SPOJOVACÍ MŮSTEK MEZI STARÝM A NOVÝM BETONEM | M2 | 66.4 | 0 | 0 | 0 | 2
PP |  |  |  | Sanace podhledu nosné konstrukce a líce opěr
VV |  |  |  | Opěra 1 8,50*1,2=10,200 [A] Opěra 2 8,50*1,2=10,200 [B] Podhled nosné konstrukce 5,0*9,2=46,000 [C] Celkem: A+B+C=66,400 [G]
TS |  |  |  | položka zahrnuje: dodávku veškerého materiálu potřebného pro předepsanou úpravu v předepsané kvalitě nutné vyspravení podkladu, případně zatření spar zdiva položení vrstvy v předepsané tloušťce potřebná lešení a podpěrné konstrukce
P | 4 | 62641 |  | SJEDNOCUJÍCÍ STĚRKA JEMNOU MALTOU TL CCA 2MM | M2 | 66.4 | 0 | 0 | 0 | 2
PP |  |  |  | Sanace podhledu nosné konstrukce a líce opěr
VV |  |  |  | Opěra 1 8,50*1,2=10,200 [A] Opěra 2 8,50*1,2=10,200 [B] Podhled nosné konstrukce 5,0*9,2=46,000 [C] Celkem: A+B+C=66,400 [G]
TS |  |  |  | položka zahrnuje: dodávku veškerého materiálu potřebného pro předepsanou úpravu v předepsané kvalitě nutné vyspravení podkladu, případně zatření spar zdiva položení vrstvy v předepsané tloušťce potřebná lešení a podpěrné konstrukce
P | 5 | 62652 |  | OCHRANA VÝZTUŽE PŘI NEDOSTATEČNÉM KRYTÍ | M2 | 5 | 0 | 0 | 0 | 2
PP |  |  |  | Sanace výztuže na podhledu nosné konstrukce
VV |  |  |  | Podhled nosné konstrukce 5,0=5,000 [A]
TS |  |  |  | položka zahrnuje: dodávku veškerého materiálu potřebného pro předepsanou úpravu v předepsané kvalitě položení vrstvy v předepsané tloušťce potřebná lešení a podpěrné konstrukce
SD |  | 9 |  | Ostatní konstrukce a práce |  |  |  | 0 | 0 |  | 0 | 0
P | 6 | 938542 |  | OČIŠTĚNÍ BETON KONSTR OTRYSKÁNÍM TLAK VODOU DO 500 BARŮ | M2 | 66.4 | 0 | 0 | 0 | 2
PP |  |  |  | Očištění sanovaných ploch nosné konstrukce a líce opěr
VV |  |  |  | Opěra 1 8,50*1,2=10,200 [A] Opěra 2 8,50*1,2=10,200 [B] Podhled nosné konstrukce 5,0*9,2=46,000 [C] Celkem: A+B+C=66,400 [G]
TS |  |  |  | položka zahrnuje očištění předepsaným způsobem včetně odklizení vzniklého odpadu