## Stolní počítače
Příloha č. 3 Výzvy – Technická specifikace předmětu plnění
Stolní počítač - Typ I
Název a výrobce zboží | [doplní dodavatel]
Požadovaný počet kusů | 5
Technický parametr | Požadovaný parametr | Nabízený parametr *
- Konstrukční provedení jednotky | Mini PC typu micro MFF o maximálních rozměrech 20x20x4 cm
- Chlazení jednotky | Aktivní chlazení CPU
- Počet USB na čelním panelu | min. 1x USB 3.0 a lepší
- Napájecí zdroj | Originální externí napájecí zdroj o výkonu alespoň 65W
Procesor
- Minimální výkon dle PassMark - CPU Mark (dle cpubenchmark.net) | 17000 bodů
- Minimální počet jader | 6 fyzických jader, 12 vláken
- Další specifikace procesoru | poslední generace cpu k 11/2022, fyzický socket (nikoliv pájený)
- Paměť RAM (min. velikost) | 8 GB DDR4 SODIMM (možnost budoucího rozšíření min. na 32 GB)
Možnost rozšíření
- RAM sloty | min. 1 volné
Pevný disk
- Počet min. / druh | 1x NVMe SSD
- Kapacita dat min. | 256 GB
- Další požadavky na disky | M.2 provedení
Optická mechanika
DVD-RW | NE
Grafická karta
- Typ | integrovaná
- Další požadavky | integrovaná (ve smyslu integrovaného GPU v rámci CPU)
Zvuková karta
- Typ | integrovaná
Síťová karta
- Typ | integrovaná/RJ45
- Rychlost min. | 1 Gbps
- podpora funkce WOL | ANO
Rozhraní PC
- USB min. | 5 (alespoň 4x USB 3.1 / 3.2)
- Výstupy | 2x Displayport nebo 1x Displayport a 1x HDMI
- Výstup na sluchátka / mikrofon | ANO - vpředu
- TPM čip | ANO
Klávesnice
- Lokalizace | CZ
- Typ / rozhraní | černé provedení, CZ lokalizace, shodného výrobce jako dodávaný počítač
Myš
- Typ / rozhraní | černé provedení, shodného výrobce jako dodávaný počítač
- Ostatní | klávesnice i myš je shodného výrobce
Další požadavky
Operační systém | OEM licence pro Windows 11 Pro x64 CZ s možností downgrade na Windows 10 Pro, BEZ INSTALACE - instalaci si provede zadavatel sám
Součástí balení / dodávky | klávesnice a myš dodaná v balení výrobcem počítače, napájecí adaptér s CZ koncovkou; prohlášení o shodě; záruční a dodací list
Záruka min. | 36 měsíců NBD on-site s opravou u zákazníka
Maximální cena bez DPH/ks | 15000
* Dodavatel doplní do modrých polí jím nabízené parametry. Dodavatel u každé uvedené položky (modrého pole) tabulky uvede nabízené technické parametry zařízení nebo u nevyčíslitelných požadavků uvede ANO/NE, tzn., zda zařízení splňuje nebo nesplňuje tento požadavek. Pro to, aby nabídka mohla být posuzována a hodnocena, musí účastník splnit všechny zadavatelem požadované technické parametry zařízení.
Zadavatelem vymezené kapacitní, kvalitativní a technické parametry a požadavky na předmět zakázky stejně jako hodnoty uvedené u těchto parametrů jsou stanoveny jako minimální přípustné. Účastníci proto mohou nabídnout zařízení, která budou disponovat lepšími parametry a vlastnostmi u funkcionalit zadavatelem požadovaných.

## Notebook
Příloha č. 3 Výzvy – Technická specifikace předmětu plnění
Notebook - Typ I
Název a výrobce zboží | [doplní dodavatel]
Požadovaný počet kusů | 3
Technický parametr | Požadovaný parametr | Nabízený parametr *
Display
- Řada notebooku | Business class, poslední modelová řada
- Úhlopříčka | 15,6"
- Rozlišení | 1920 x 1080 (FullHD)
- Typ | IPS
- Displej | matný nebo antireflexní
- Provedení | Konstrukce se ztenčeným rámečkem (šířka rámečků zleva i zprava < 7mm)
Procesor
- Minimální výkon dle PassMark - CPU Mark(dle cpubenchmark.net) | 14000 bodů v CPU Mark
- Počet jader | min. 6 fyzických jáder / 8 vláken
- Další požadavky | poslední modelová řada k 11/2022
Paměť RAM (min. velikost)
- Min. velikost | 8 GB, 3200 MHz
- Možnost rozšíření | ANO, min na 16 GB
Pevný disk
- Počet min. / druh | 1x NVMe M.2 SSD
- Kapacita dat min. | 512 GB
Optická mechanika
DVD-RW | x
Grafická karta
- Typ | Integrovaná grafická karta (ve smyslu integrovaného GPU v rámci CPU)
Zvuková karta
- Typ | integrovaná
- Vylepšení zvuku | ANO, např. technologie Bang & Olufsen
Síťové adaptéry
- Síťová karta - typ | Integrovaná v notebooku
- Rychlost min. | 1 Gbps
- Wi-fi | ANO, standard 802.11ax
- Bluetooth | ANO
Rozhraní - minimální požadavky
- USB | min. 3x USB 3.0, 1x USB-C
- Digitální video výstup | HDMI
- Další výstupy | možnost uzamčení zámkem Kensington
- Čtečka SmartCard karet | ANO, integrovaná v notebooku, nikoliv externí
- Čtečka otisku prstů | ANO, integrovaná v notebooku, nikoliv externí
- Integrovaný TPM modul | ANO
- Podpora IEEE 802.11ac / 802.11ax | ANO
- Dokovací konektor / Thunderbolt | ANO, přes USB-C, podpora funkce Power Delivery
- Integrovaný LTE/4G modem | NE, možnost dodatečné instalace + připravený šuplík pro instalaci SIM karty
- Integrovaná WEB kamera a mikrofon | ANO
- Další požadavky | Nabíjecí konektor v provedení typu JACK ("kolík"), nikoliv USB-C
Ostatní
Klávesnice | CZ Layout, podsvícená s numerickým blokem
Baterie | min. 3-článková, 40Wh
Váha | max. 1,8 kg
Provedení notebooku | celokovové šasi
Další | originální brašna identického výrobce jako notebook, se silnějším polstrováním, černé, šedé nebo stříbrné provedení
Operační systém | OEM licence Windows 11 Pro x64 CZ s možností downgrade na Windows 10 Pro x64
Záruka min. | 36 měsíců NBD on-site
Maximální cena bez DPH/ks | 20000
* Dodavatel doplní do modrých polí jím nabízené parametry. Dodavatel u každé uvedené položky (modrého pole) tabulky uvede nabízené technické parametry zařízení nebo u nevyčíslitelných požadavků uvede ANO/NE, tzn., zda zařízení splňuje nebo nesplňuje tento požadavek. Pro to, aby nabídka mohla být posuzována a hodnocena, musí účastník splnit všechny zadavatelem požadované technické parametry zařízení.
Zadavatelem vymezené kapacitní, kvalitativní a technické parametry a požadavky na předmět zakázky stejně jako hodnoty uvedené u těchto parametrů jsou stanoveny jako minimální přípustné. Účastníci proto mohou nabídnout zařízení, která budou disponovat lepšími parametry a vlastnostmi u funkcionalit zadavatelem požadovaných.

## Monitory
Příloha č. 3 Výzvy – Technická specifikace předmětu plnění
| Monitor - Typ I |  | Monitor - Typ II |  | Monitor - Typ III
Název a výrobce zboží | [doplní dodavatel] |  | [doplní dodavatel] |  | [doplní dodavatel]
Požadovaný počet kusů | 30 |  | 20 |  | 2
Technický parametr | Požadovaný parametr | Nabízený parametr * | Požadovaný parametr | Nabízený parametr * | Požadovaný parametr | Nabízený parametr *
Úhlopříčka | 22" nebo 23" |  | 27" |  | 31"- 32"
Dotykový displej | NE |  | NE |  | NE
Technologie obrazu | LCD s LED podsvícením |  | LCD s LED podsvícením |  | LCD s LED podsvícením
Typ displeje | IPS, rovný panel, nikoliv prohnutý |  | IPS, rovný panel, nikoliv prohnutý |  | IPS nebo VA, rovný panel, nikoliv prohnutý
Poměr stran | 16:9 |  | 16:9 |  | 16:9
Rozlišení | min. 1920 x 1080 px / Full HD |  | 3840 x 2160 (4K UHD) |  | min. 1920 x 1080 px / Full HD
Obnovovací frekvence | min. 75 Hz |  | min. 60 Hz |  | -
Konektivita min. | HDMI; VGA |  | min. 1x HDMI a 1x DP |  | min. 1x HDMI a 1x DP
Povrch zobrazovací plochy | matný |  | matný/polomatný |  | matný/polomatný
Další parametry
- Nastavitelnost výšky | není požadováno |  | ANO |  | -
- Reproduktory | ANO |  | ANO |  | -
- Ostatní | neutrální design, tenké rámečky |  | neutrální design, tenké rámečky |  | neutrální design
- Doba odezvy | max. 4ms |  | max. 4ms v extrémním režimu |  | -
- Jas displaye | min. 250 cd/m2 |  | min. 350 cd/m2 |  | min. 300 cd/m2
- Barevná škála | NTSC (72%); RGB (99%) |  | - |  | -
- Možnost upevnění na VESA stojany | ANO |  | ANO |  | ANO
Další požadavky | Záruka 0 vadných pixelů |  | podpora FreeSync, pokročilá správa monitoru pomocí SW dodaného výrobcem , např. Display Manager |  | -
Záruka min. | 36 měsíců |  | 36 měsíců NBD |  | 36 měsíců
Maximální cena bez DPH/ks | 3500 |  | 7500 |  | 6800
* Dodavatel doplní do modrých polí jím nabízené parametry. Dodavatel u každé uvedené položky (modrého pole) tabulky uvede nabízené technické parametry zařízení nebo u nevyčíslitelných požadavků uvede ANO/NE, tzn., zda zařízení splňuje nebo nesplňuje tento požadavek. Pro to, aby nabídka mohla být posuzována a hodnocena, musí účastník splnit všechny zadavatelem požadované technické parametry zařízení.
Zadavatelem vymezené kapacitní, kvalitativní a technické parametry a požadavky na předmět zakázky stejně jako hodnoty uvedené u těchto parametrů jsou stanoveny jako minimální přípustné. Účastníci proto mohou nabídnout zařízení, která budou disponovat lepšími parametry a vlastnostmi u funkcionalit zadavatelem požadovaných.

## UPS
Příloha č. 3 Výzvy – Technická specifikace předmětu plnění
| UPS stolní |  | UPS RACK
Název a výrobce zboží | [doplní dodavatel] |  | [doplní dodavatel]
Požadovaný počet kusů | 6 |  | 2
Technický parametr | Požadovaný parametr | Nabízený parametr * | Požadovaný parametr | Nabízený parametr *
Typ UPS | tower |  | rackmount, dodání včetně ližin a šroubů (kit), provedení max 2U
Použití | kancelářské |  | datové centrum
Technologie | Line-interaktivní |  | Line-interaktivní
Počet zásuvek min. | 4 |  | 6
Typ zásuvek | Schuko |  | C13
Výkon [VA] min. | 1200 |  | 3000
Výkon [W] min. | 650 |  | 3000
Konektivita min. | - |  | komunikační rozhraní RS232, USB, RJ45
Další parametry
Další požadavky | černé provedení |  | kovové šasi, baterie vyměnitelné za provozu, aktivní chlazení, typ zvlnění Pure Sinewave, možnost vzdálené správy SNMP / HTTP, informační LCD display
Záruka min. | 24 měsíců |  | 24 měsíců
Maximální cena bez DPH/ks | 3000 |  | 25000
* Dodavatel doplní do modrých polí jím nabízené parametry. Dodavatel u každé uvedené položky (modrého pole) tabulky uvede nabízené technické parametry zařízení nebo u nevyčíslitelných požadavků uvede ANO/NE, tzn., zda zařízení splňuje nebo nesplňuje tento požadavek. Pro to, aby nabídka mohla být posuzována a hodnocena, musí účastník splnit všechny zadavatelem požadované technické parametry zařízení.
Zadavatelem vymezené kapacitní, kvalitativní a technické parametry a požadavky na předmět zakázky stejně jako hodnoty uvedené u těchto parametrů jsou stanoveny jako minimální přípustné. Účastníci proto mohou nabídnout zařízení, která budou disponovat lepšími parametry a vlastnostmi u funkcionalit zadavatelem požadovaných.

## Drobné IT komponenty
Příloha č. 3 Výzvy – Technická specifikace předmětu plnění
| Název a výrobce zboží | Požadovaný počet kusů | Požadovaný parametr | Nabízený parametr * | Maximální cena bez DPH/ks
Switch | [doplní dodavatel] | 6 | Základní 5-portový switch bez managementu, kovové provedení, rychlost portů min. 1 Gbps |  | 500
Propojovací kabel DP-DP | [doplní dodavatel] | 20 | podpora 4K rozlišení, pozlacené konektory, délka 3 metry |  | 230
BNC kabel pro audio/video | [doplní dodavatel] | 20 | Určen pro přenos audio-video, 750Ohm 10m M/M |  | 180
Apple napájecí adaptér USB-C | [doplní dodavatel] | 5 | Originální Apple napájecí adaptér USB-C, 20W, bílá, podpora rychlonabíjení |  | 500
Apple kabel USB-C - Lightning | [doplní dodavatel] | 6 | Originální Apple USB-C - Lighting kabel, délka min. 1m. |  | 500
* Dodavatel doplní do modrých polí jím nabízené parametry. Dodavatel u každé uvedené položky (modrého pole) tabulky uvede nabízené technické parametry zařízení nebo u nevyčíslitelných požadavků uvede ANO/NE, tzn., zda zařízení splňuje nebo nesplňuje tento požadavek. Pro to, aby nabídka mohla být posuzována a hodnocena, musí účastník splnit všechny zadavatelem požadované technické parametry zařízení.
Zadavatelem vymezené kapacitní, kvalitativní a technické parametry a požadavky na předmět zakázky stejně jako hodnoty uvedené u těchto parametrů jsou stanoveny jako minimální přípustné. Účastníci proto mohou nabídnout zařízení, která budou disponovat lepšími parametry a vlastnostmi u funkcionalit zadavatelem požadovaných.