## 000_Ostatní
ASPE10 | [9 empty] | 3
|  |  |  | Soupis prací objektu | [5 empty] | 3
S | Stavba: | 2022730 |  | II/416 Pohořelice, most ev.č. 416-022 |  |  | Ostatní |  | 0,00 | 2
O | Objekt: | 000 |  | Ostatní a vedlejší náklady |  |  |  |  | 15,00 | 2
O1 | Rozpočet: | Ostatní |  | náklady |  |  |  |  | 21,00 | 2
Typ | Poř. číslo | Kód položky | Varianta | Název položky | MJ | Množství | Jednotková cena
[7 empty] | Jednotková | Celkem
0 | 1 | 2 | 3 | 4 | 5 | 6 | 9 | 10
SD |  | 0 |  | Všeobecné konstrukce a práce
P | 2 | 02944 |  | OSTAT POŽADAVKY - DOKUMENTACE SKUTEČ PROVEDENÍ V DIGIT FORMĚ | KPL | 1 | 0 |  |  | 2
PP |  |  |  | Dokumentace skutečného provedení stavby (dále jen DSPS) - popsáno v obchodních podmínkách
VV
TS |  |  |  | zahrnuje veškeré náklady spojené s objednatelem požadovanými pracemi
P | 3 | 029113 |  | OSTATNÍ POŽADAVKY - GEODETICKÉ ZAMĚŘENÍ - CELKY | KPL | 1 | 0 |  |  | 2
PP |  |  |  | Geodetické zaměření stavby - popsáno v obchodních podmínkách
VV
TS |  |  |  | zahrnuje veškeré náklady spojené s objednatelem požadovanými pracemi
P | 5 | 02946 |  | OSTAT POŽADAVKY - FOTODOKUMENTACE | KPL | 1 | 0 |  |  | 2
PP |  |  |  | Fotodokumentace provádění stavby - popsáno v obchodních podmínkách
VV
TS |  |  |  | položka zahrnuje: - fotodokumentaci zadavatelem požadovaného děje a konstrukcí v požadovaných časových intervalech - zadavatelem specifikované výstupy (fotografie v papírovém a digitálním formátu) v požadovaném počtu

## 000_Vedlejší
ASPE10 | [9 empty] | 3
|  |  |  | Soupis prací objektu | [5 empty] | 3
S | Stavba: | 2022730 |  | II/416 Pohořelice, most ev.č. 416-022 |  |  | Vedlejší |  | 0,00 | 2
O | Objekt: | 000 |  | Ostatní a vedlejší náklady |  |  |  |  | 15,00 | 2
O1 | Rozpočet: | Vedlejší |  | náklady |  |  |  |  | 21,00 | 2
Typ | Poř. číslo | Kód položky | Varianta | Název položky | MJ | Množství | Jednotková cena
[7 empty] | Jednotková | Celkem
0 | 1 | 2 | 3 | 4 | 5 | 6 | 9 | 10
SD |  | 0 |  | Všeobecné konstrukce a práce
P | 1 | 00001 | R | Vytyčení veškerých inženýrských sítí v prostoru staveniště - popsáno v obchodních podmínkách a v projektové dokumentaci | KPL | 1 | 0 |  |  | 2
PP
VV
TS
P | 2 | 00002 | R | Vytyčení obvodu prostoru staveniště - popsáno v projektové dokumentaci | KPL | 1 | 0 |  |  | 2
PP
VV
TS
P | 3 | 00003 | R | Zřízení a odstranění zařízení staveniště - popsáno v obchodních podmínkách | KPL | 1 | 0 |  |  | 2
PP
VV
TS
P | 14 | 00014 | R | Zajištění provedení a výstupů veškerých zkoušek a revizí - popsáno v obchodních podmínkách, technických podmínkách a normách ČSN | KPL | 1 | 0 |  |  | 2
PP
VV
TS
P | 15 | 00015 | R | Bezpečnostní opatření - popsáno v projektové dokumentaci | KPL | 1 | 0 |  |  | 2
PP
VV
TS
P | 18 | 00018 | R | Návrh technologického postupu prací - popsáno v obchodních podmínkách | KPL | 1 | 0 |  |  | 2
PP
VV
TS

## SO 181
ASPE10 | [9 empty] | 3
|  |  |  | Soupis prací objektu | [5 empty] | 3
S | Stavba: | 2022730 |  | II/416 Pohořelice, most ev.č. 416-022 |  |  | SO 181 |  | 0,00 | 2
O | Rozpočet: | SO 181 |  | Dopravně inženýrské opatření |  |  |  |  | 15,00 | 2
Typ | Poř. číslo | Kód položky | Varianta | Název položky | MJ | Množství | Jednotková cena |  | 21,00 | 2
[7 empty] | Jednotková | Celkem
0 | 1 | 2 | 3 | 4 | 5 | 6 | 9 | 10
SD |  | 0 |  | Všeobecné konstrukce a práce
P | 1 | 02720 |  | POMOC PRÁCE ZŘÍZ NEBO ZAJIŠŤ REGULACI A OCHRANU DOPRAVY | KPL | 1 | 0 |  |  | 2
PP |  |  |  | Přechodná úprava dopravního značení a objízdných tras včetně údržby a úprav během stavebních prací v souladu s TP66-II.vydání "Zásady pro označování pracovních míst na PK" a s platnými předpisy pro navrhování DZ na PK vřč. vyhlášky čís. 294/2015 Sb. Stávající DZ svislé se pro potřeby PDZ schovají a dle potřeby zakryjí, upraví nebo doplní. Přechodné SDZ (značky, směrové desky, závory, semaforová souprava, světla) se umístí na nosičích a podkladních deskách včetně nutných přesunů dle jednotlivých fází (etap) výstavby, dodávky, montáže, demontáže. Vše v režii zhotovitele.
VV
TS |  |  |  | zahrnuje veškeré náklady spojené s objednatelem požadovanými zařízeními

## SO 201
ASPE10 | [9 empty] | 3
|  |  |  | Soupis prací objektu | [5 empty] | 3
S | Stavba: | 2022730 |  | II/416 Pohořelice, most ev.č. 416-022 |  |  | SO 201 |  | 0,00 | 2
O | Rozpočet: | SO 201 |  | Most 416-022 |  |  |  |  | 15,00 | 2
Typ | Poř. číslo | Kód položky | Varianta | Název položky | MJ | Množství | Jednotková cena |  | 21,00 | 2
[7 empty] | Jednotková | Celkem
0 | 1 | 2 | 3 | 4 | 5 | 6 | 9 | 10
SD |  | 0 |  | Všeobecné konstrukce a práce
P | 8 | 014102 | 1 | POPLATKY ZA SKLÁDKU | T | 3.878 | 0 |  |  | 2
PP |  |  |  | Poplatek za uložení asfaltové suti na skládce.
VV |  |  |  | Celkem: 2,4*1,616=3,878 [A]
TS |  |  |  | zahrnuje veškeré poplatky provozovateli skládky související s uložením odpadu na skládce.
P | 9 | 014102 | 2 | POPLATKY ZA SKLÁDKU | T | 7.828 | 0 |  |  | 2
PP |  |  |  | Uložení izolace na skládku.
VV |  |  |  | Celkem: 326,15*0,01*2,4=7,828 [A]
TS |  |  |  | zahrnuje veškeré poplatky provozovateli skládky související s uložením odpadu na skládce.
SD |  | 1 |  | Zemní práce
P | 2 | 11372 | 1 | FRÉZOVÁNÍ ZPEVNĚNÝCH PLOCH ASFALTOVÝCH | M3 | 27.99 | 0 |  |  | 2
PP |  |  |  | Odfrézování asfaltových vrstev v tl. 50mm, odvoz a likvidace v režii zhotovitele. Frézování bude provedeno ve vzdálenosti 0,5 m od obruby.
VV |  |  |  | Celkem: 2*(72,3*(3,5-0,5)+2*9,0*3,5)*0,05=27,990 [A]
TS |  |  |  | Položka zahrnuje veškerou manipulaci s vybouranou sutí a s vybouranými hmotami vč. uložení na skládku. Nezahrnuje poplatek za skládku.
P | 3 | 11372 | 2 | FRÉZOVÁNÍ ZPEVNĚNÝCH PLOCH ASFALTOVÝCH | M3 | 13.918 | 0 |  |  | 2
PP |  |  |  | Odfrézování asfaltových vrstev v tl. 35mm, odvoz a likvidace v režii zhotovitele. Frézování bude provedeno ve vzdálenosti 0,75 m od obruby.
VV |  |  |  | Celkem: 2*(72,3*(3,5-0,75))*0,035=13,918 [A]
TS |  |  |  | Položka zahrnuje veškerou manipulaci s vybouranou sutí a s vybouranými hmotami vč. uložení na skládku. Nezahrnuje poplatek za skládku.
P | 4 | 11313 | R | ODSTRANĚNÍ KRYTU ZPEVNĚNÝCH PLOCH S ASFALT POJIVEM | M3 | 1.616 | 0 |  |  | 2
PP |  |  |  | Ruční (se zvýšenou pozorností) vybourání asfaltových vrstev vozovky tl. 35 mm v místě podél odvodňovacího proužku, včetně odvozu na skládku. Izolace v celém úseku nesmí být poškozena. Odvoz na vzdálenost v režii zhotovitele.
VV |  |  |  | Kolem odvodňovacích proužků: 2*(58,33+2*2,0)*0,25*0,035=1,091 [A] Nad dilatačním závěrem: 15,0*(2*0,5)*0,035=0,525 [B] Celkem: A+B=1,616 [C]
TS |  |  |  | Položka zahrnuje veškerou manipulaci s vybouranou sutí a s vybouranými hmotami vč. uložení na skládku. Nezahrnuje poplatek za skládku, který se vykazuje v položce 0141** (s výjimkou malého množství bouraného materiálu, kde je možné poplatek zahrnout do jednotkové ceny bourání – tento fakt musí být uveden v doplňujícím textu k položce).
P | 18 | 113761 |  | FRÉZOVÁNÍ DRÁŽKY PRŮŘEZU DO 100MM2 V ASFALTOVÉ VOZOVCE | M | 15 | 0 |  |  | 2
PP |  |  |  | Drážka pro zálivku nad dilatačním závěrem. Odvoz a likvidace vzniklého odpadu v režii zhotovitele.
VV |  |  |  | Celkem: 4*3,75=15,000 [C]
TS |  |  |  | Položka zahrnuje veškerou manipulaci s vybouranou sutí a s vybouranými hmotami.
P | 32 | 11372 | 3 | FRÉZOVÁNÍ ZPEVNĚNÝCH PLOCH ASFALTOVÝCH | M3 | 13.44 | 0 |  |  | 2
PP |  |  |  | Odfrézování asfaltových vrstev na předpolích mostu v tl. 60mm, odvoz a likvidace v režii zhotovitele.
VV |  |  |  | Celkem: 224,0*0,06=13,440 [A]
TS |  |  |  | Položka zahrnuje veškerou manipulaci s vybouranou sutí a s vybouranými hmotami vč. uložení na skládku. Nezahrnuje poplatek za skládku.
SD |  | 5 |  | Komunikace
P | 13 | 572123 | P | INFILTRAČNÍ POSTŘIK Z EMULZE DO 1,0KG/M2 | M2 | 214.2 | 0 |  |  | 2
PP |  |  |  | Předpolí mostu - Infiltrační postřik kationaktivní emulzí PI-E. Zahrnuje práci
VV |  |  |  | Celkem: 2*3,5*(2*9,0+8,4+2*0,5*2+2,2)=214,200 [A]
TS |  |  |  | - provedení dle předepsaného technologického předpisu - zřízení vrstvy bez rozlišení šířky, pokládání vrstvy po etapách - úpravu napojení, ukončení
PN | 33 | 572123 | M | INFILTRAČNÍ POSTŘIK Z EMULZE DO 1,0KG/M2 | M2 | 214.2 | 0 |  |  | 2
PP |  |  |  | zahrnuje materiál
VV
TS |  |  |  | - dodání všech předepsaných materiálů pro postřiky v předepsaném množství
P | 14 | 574F56 | P | ASFALTOVÝ BETON PRO PODKLADNÍ VRSTVY MODIFIK ACP 16+, 16S TL. 60MM | M2 | 224 | 0 |  |  | 2
PP |  |  |  | Předpolí mostu - Asfaltový beton pro podkladní vrstvy ACP 16+. Zahrnuje práci
VV |  |  |  | Celkem: 2*3,5*(2*9,0+9,7+2*0,5*1,87+2,43)=224,000 [A]
TS |  |  |  | - očištění podkladu - uložení směsi dle předepsaného technologického předpisu, zhutnění vrstvy v předepsané tloušťce - zřízení vrstvy bez rozlišení šířky, pokládání vrstvy po etapách, včetně pracovních spar a spojů - úpravu napojení, ukončení podél obrubníků, dilatačních zařízení, odvodňovacích proužků, odvodňovačů, vpustí, šachet a pod. - nezahrnuje postřiky, nátěry - nezahrnuje těsnění podél obrubníků, dilatačních zařízení, odvodňovacích proužků, odvodňovačů, vpustí, šachet a pod.
PN | 36 | 574F56 | M | ASFALTOVÝ BETON PRO PODKLADNÍ VRSTVY MODIFIK ACP 16+, 16S TL. 60MM | M2 | 224 | 0 |  |  | 2
PP |  |  |  | Zahrnuje materiál
VV
TS |  |  |  | - dodání směsi v požadované kvalitě
P | 15 | 575C43 | P | LITÝ ASFALT MA IV (OCHRANA MOSTNÍ IZOLACE) 11 TL. 35MM | M2 | 349.87 | 0 |  |  | 2
PP |  |  |  | Zahrnuje práci
VV |  |  |  | Celkem: 2*(3,5-0,55)*(58,3+1)=349,870 [A]
TS |  |  |  | - očištění podkladu - uložení směsi dle předepsaného technologického předpisu, zhutnění vrstvy v předepsané tloušťce - zřízení vrstvy bez rozlišení šířky, pokládání vrstvy po etapách, včetně pracovních spar a spojů - úpravu napojení, ukončení podél obrubníků, dilatačních zařízení, odvodňovacích proužků, odvodňovačů, vpustí, šachet a pod. - nezahrnuje postřiky, nátěry - nezahrnuje těsnění podél obrubníků, dilatačních zařízení, odvodňovacích proužků, odvodňovačů, vpustí, šachet a pod.
PN | 37 | 575C43 | M | LITÝ ASFALT MA IV (OCHRANA MOSTNÍ IZOLACE) 11 TL. 35MM | M2 | 349.87 | 0 |  |  | 2
PP |  |  |  | Zahrnuje materiál
VV
TS |  |  |  | - dodání směsi v požadované kvalitě
P | 16 | 572214 | P | SPOJOVACÍ POSTŘIK Z MODIFIK EMULZE DO 0,5KG/M2 | M2 | 541.8 | 0 |  |  | 2
PP |  |  |  | zahrnuje práci
VV |  |  |  | Celkem: 2*(72,3+2*9,0)*(3,50-0,5)=541,800 [A]
TS |  |  |  | - provedení dle předepsaného technologického předpisu - zřízení vrstvy bez rozlišení šířky, pokládání vrstvy po etapách - úpravu napojení, ukončení
PN | 34 | 572214 | M | SPOJOVACÍ POSTŘIK Z MODIFIK EMULZE DO 0,5KG/M2 | M2 | 541.8 | 0 |  |  | 2
PP |  |  |  | zahrnuje materiál
VV
TS |  |  |  | - dodání všech předepsaných materiálů pro postřiky v předepsaném množství
P | 17 | 574B44 | P | ASFALTOVÝ BETON PRO OBRUSNÉ VRSTVY MODIFIK ACO 11+, 11S TL. 50MM | M2 | 541.8 | 0 |  |  | 2
PP |  |  |  | Obrusná vrstva ACO 11+ Zahrnuje práci
VV |  |  |  | Celkem: 2*(72,3+2*9,0)*(3,50-0,5)=541,800 [A]
TS |  |  |  | - očištění podkladu - uložení směsi dle předepsaného technologického předpisu, zhutnění vrstvy v předepsané tloušťce - zřízení vrstvy bez rozlišení šířky, pokládání vrstvy po etapách, včetně pracovních spar a spojů - úpravu napojení, ukončení podél obrubníků, dilatačních zařízení, odvodňovacích proužků, odvodňovačů, vpustí, šachet a pod. - nezahrnuje postřiky, nátěry - nezahrnuje těsnění podél obrubníků, dilatačních zařízení, odvodňovacích proužků, odvodňovačů, vpustí, šachet a pod.
PN | 35 | 574B44 | M | ASFALTOVÝ BETON PRO OBRUSNÉ VRSTVY MODIFIK ACO 11+, 11S TL. 50MM | M2 | 541.8 | 0 |  |  | 2
PP |  |  |  | Zahrnuje materiál
VV
TS |  |  |  | - dodání směsi v požadované kvalitě
P | 19 | 58920 | P | VÝPLŇ SPAR MODIFIKOVANÝM ASFALTEM | M | 128.3 | 0 |  |  | 2
PP |  |  |  | Zahrnuje práci
VV |  |  |  | Spára nad dilatačním závěrem: 4*3,75=15,000 [A] Spáry na styku asfaltových vrstev - podélná spára: 72,3+2*9,0+9,0=99,300 [B] Spáry na styku asfaltových vrstev - příčná spára: 4*3,5=14,000 [C] Celkem: A+B+C=128,300 [D]
TS |  |  |  | položka zahrnuje: - vyčištění a výplň spar tímto materiálem
PN | 38 | 58920 | M | VÝPLŇ SPAR MODIFIKOVANÝM ASFALTEM | M | 128.3 | 0 |  |  | 2
PP |  |  |  | Zahrnuje materiál
VV
TS |  |  |  | položka zahrnuje: - dodávku předepsaného materiálu - vyčištění a výplň spar tímto materiálem
SD |  | 6 |  | Úpravy povrchů, podlahy, výplně otvorů
P | 26 | 626211 | P | REPROFILACE VODOROVNÝCH PLOCH SHORA SANAČNÍ MALTOU JEDNOVRST TL 10MM | M2 | 213.124 | 0 |  |  | 2
PP |  |  |  | Lokální reprofilace míst na římse po otryskání stávající přímopochůzné vrstvy izolace a mostovky po odstranění pečetící vrstvy. Zahrnuje práci
VV |  |  |  | Římsy: 0,25*526,344=131,586 [A] Mostovka: 0,25*326,150=81,538 [B] Celkem: A+B=213,124 [C]
TS |  |  |  | položka zahrnuje: nutné vyspravení podkladu, případně zatření spar zdiva položení vrstvy v předepsané tloušťce potřebná lešení a podpěrné konstrukce
PN | 40 | 626211 | M | REPROFILACE VODOROVNÝCH PLOCH SHORA SANAČNÍ MALTOU JEDNOVRST TL 10MM | M2 | 213.124 | 0 |  |  | 2
PP |  |  |  | Zahrnuje materiál
VV
TS |  |  |  | položka zahrnuje: dodávku veškerého materiálu potřebného pro předepsanou úpravu v předepsané kvalitě
P | 28 | 626111 | P | REPROFILACE PODHLEDŮ, SVISLÝCH PLOCH SANAČNÍ MALTOU JEDNOVRST TL 10MM | M2 | 248.258 | 0 |  |  | 2
PP |  |  |  | Lokální reprofilace míst podhledu v poli č.1 a opěry O1. Zahrnuje práci
VV |  |  |  | Celkem: 0,75*331,01=248,258 [A]
TS |  |  |  | položka zahrnuje: nutné vyspravení podkladu, případně zatření spar zdiva položení vrstvy v předepsané tloušťce potřebná lešení a podpěrné konstrukce
PN | 39 | 626111 | M | REPROFILACE PODHLEDŮ, SVISLÝCH PLOCH SANAČNÍ MALTOU JEDNOVRST TL 10MM | M2 | 248.258 | 0 |  |  | 2
PP |  |  |  | Zahrnuje materiál
VV
TS |  |  |  | položka zahrnuje: dodávku veškerého materiálu potřebného pro předepsanou úpravu v předepsané kvalitě
SD |  | 7 |  | Přidružená stavební výroba
P | 11 | 711452 | P | IZOLACE MOSTOVEK POD VOZOVKOU ASFALTOVÝMI PÁSY S PEČETÍCÍ VRSTVOU | M2 | 349.87 | 0 |  |  | 2
PP |  |  |  | Zahrnuje práci
VV |  |  |  | Celkem: 2*(58,3+1,0)*(3,5-0,55)=349,870 [A]
TS |  |  |  | položka zahrnuje: - očištění a ošetření podkladu, zadávací dokumentace může zahrnout i případné vyspravení - zřízení izolace jako kompletního povlaku, případně komplet. soustavy nebo systému podle příslušného technolog. předpisu - zřízení izolace i jednotlivých vrstev po etapách, včetně pracovních spár a spojů - úprava u okrajů, rohů, hran, dilatačních i pracovních spojů, kotev, obrubníků, dilatačních zařízení, odvodnění, otvorů, neizolovaných míst a pod. - zajištění odvodnění povrchu izolace, včetně odvodnění nejnižších míst, pokud dokumentace pro zadání stavby nestanoví jinak - ochrana izolace do doby zřízení definitivní ochranné vrstvy nebo konstrukce - úprava, očištění a ošetření prostoru kolem izolace - provedení požadovaných zkoušek - nezahrnuje ochranné vrstvy, např. litý asfalt, asfaltový beton v této položce se vykáže i izolace rámových konstrukcí (mosty, propusty, kolektory)
PN | 41 | 711452 | M | IZOLACE MOSTOVEK POD VOZOVKOU ASFALTOVÝMI PÁSY S PEČETÍCÍ VRSTVOU | M2 | 349.87 | 0 |  |  | 2
PP |  |  |  | Zahrnuje materiál
VV
TS |  |  |  | položka zahrnuje: - dodání předepsaného izolačního materiálu
P | 12 | 773221 | P | PODLAHY Z EPOXIDOVÉHO PLASTBETONU | M2 | 526.344 | 0 |  |  | 2
PP |  |  |  | Přímopochozí izolace chodníkové římsy. Zahrnuje práci
VV |  |  |  | Šedá barva: 2*72,3*1,99=287,754 [A] Červená barva: 2*72,3*(1,5+0,15)=238,590 [B] Celkem: A+B=526,344 [C]
TS |  |  |  | - položky podlah a obkladů zahrnují kompletní podlahy a obklad, včetně úpravy podkladu, spojovací, spárové malty nebo tmely, dilatace, úpravy rohů, koutů, kolem otvorů, okrajů a pod.
PN | 42 | 773221 | M | PODLAHY Z EPOXIDOVÉHO PLASTBETONU | M2 | 526.344 | 0 |  |  | 2
PP |  |  |  | Zahrnuje materiál
VV
TS
P | 22 | 78383 | P | NÁTĚRY BETON KONSTR TYP S4 (OS-C) | M2 | 3.254 | 0 |  |  | 2
PP |  |  |  | Ochrana římsy v místě nášlapu. Zahrnuje práci
VV |  |  |  | Celkem: 2*72,3*0,15*0,15=3,254 [A]
TS |  |  |  | - položka zahrnuje kompletní povlaky (i různobarevné), včetně úpravy podkladu (odmaštění, odstranění starých nátěrů a nečistot) a jeho vyspravení, provedení nátěru předepsaným postupem a splnění všech požadavků daných technologickým předpisem.
PN | 44 | 78383 | M | NÁTĚRY BETON KONSTR TYP S4 (OS-C) | M2 | 3.254 | 0 |  |  | 2
PP |  |  |  | Zahrnuje materiál
VV
TS
P | 29 | 78381 | P | NÁTĚRY BETON KONSTR TYP S1 (OS-A) | M2 | 331.01 | 0 |  |  | 2
PP |  |  |  | Obnovení ochrany podhledu pole č.1 a opěry O1. Zahrnuje práci
VV
TS |  |  |  | - položka zahrnuje kompletní povlaky (i různobarevné), včetně úpravy podkladu (odmaštění, odstranění starých nátěrů a nečistot) a jeho vyspravení, provedení nátěru předepsaným postupem a splnění všech požadavků daných technologickým předpisem.
PN | 43 | 78381 | M | NÁTĚRY BETON KONSTR TYP S1 (OS-A) | M2 | 331.01 | 0 |  |  | 2
PP |  |  |  | Zahrnuje materiál
VV
TS
SD |  | 9 |  | Ostatní konstrukce a práce
P | 1 | 919111 |  | ŘEZÁNÍ ASFALTOVÉHO KRYTU VOZOVEK TL DO 50MM | M | 525.8 | 0 |  |  | 2
PP
VV |  |  |  | Příčná spára: 2*(4*3,5)=28,000 [A] Podélná spára: 2*(2*(72,3+2*0,5+2*0,75)+(72,3+2*9,0+9,0))=497,800 [B] Celkem: A+B=525,800 [C]
TS |  |  |  | položka zahrnuje řezání vozovkové vrstvy v předepsané tloušťce, včetně spotřeby vody
P | 5 | 97817 |  | ODSTRANĚNÍ MOSTNÍ IZOLACE | M2 | 326.15 | 0 |  |  | 2
PP |  |  |  | Odvozná vzdálenost v režii zhotovitele.
VV |  |  |  | Celkem: 2*(58,3+1,0)*(3,5-0,75)=326,150 [A]
TS |  |  |  | Položka zahrnuje: - položka zahrnuje veškeré práce plynoucí z technologického předpisu a z platných předpisů - veškerou manipulaci s vybouranou sutí a hmotami včetně uložení na skládku. Položka nezahrnuje: - poplatek za skládku, který se vykazuje v položce 0141** (s výjimkou malého množství bouraného materiálu, kde je možné poplatek zahrnout do jednotkové ceny bourání – tento fakt musí být uveden v doplňujícím textu k položce)
P | 6 | 938552 | 1 | OČIŠTĚNÍ BETON KONSTR OTRYSKÁNÍM NA SUCHO KŘEMIČ PÍSKEM | M2 | 326.15 | 0 |  |  | 2
PP |  |  |  | Odstranění stávající pečetící vrstvy pod izolací, včetně odvozu a likvidace. Odvozná vzdálenost v režii zhotovitele.
VV |  |  |  | Celkem: 2*(58,3+1,0)*(3,5-0,75)=326,150 [A]
TS |  |  |  | položka zahrnuje očištění předepsaným způsobem včetně odklizení vzniklého odpadu
P | 7 | 938552 | 2 | OČIŠTĚNÍ BETON KONSTR OTRYSKÁNÍM NA SUCHO KŘEMIČ PÍSKEM | M2 | 526.344 | 0 |  |  | 2
PP |  |  |  | Odstranění stávající přímopochůzné izolace na římsách, odvoz a likvidace v režii zhotovitele. Odvozná vzdálenost v režii zhotovitele.
VV |  |  |  | Celkem: 02*72,3*(3,49+0,15)=526,344 [A]
TS |  |  |  | položka zahrnuje očištění předepsaným způsobem včetně odklizení vzniklého odpadu
P | 9 | 93134 | P | TĚSNĚNÍ DILATAČNÍCH SPAR ASFALTOVOU PÁSKOU | M | 146.6 | 0 |  |  | 2
PP |  |  |  | Těsnění na styku oprusné vrstvy a odvodňovacího proužku. Zahrnuje práci
VV |  |  |  | Celkem: 2*(72,3+2*0,5)=146,600 [A]
TS |  |  |  | položka zahrnuje osazení předepsaného materiálu, očištění ploch spáry před úpravou, očištění okolí spáry po úpravě nezahrnuje těsnící profil
PN | 51 | 93134 | M | TĚSNĚNÍ DILATAČNÍCH SPAR ASFALTOVOU PÁSKOU | M | 146.6 | 0 |  |  | 2
PP |  |  |  | Zahrnuje materiál
VV
TS |  |  |  | položka zahrnuje dodávku předepsaného materiálu
P | 10 | 93139 | R.P | TĚSNĚNÍ DILATAČ SPAR MATERIÁLEM PRO EMZ | M | 15 | 0 |  |  | 2
PP |  |  |  | Doplnění zálivky nad dilatačním závěrem (šířka 400, tl. 35 mm) a překrytí pásem s vysokou průtažností. Součástí prací je rovněž odstranění porušené stávající zálivky dilatačního závěru. Zahrnuje práci
VV |  |  |  | Celkem: 4*3,75=15,000 [A]
TS |  |  |  | položka zahrnuje úpravu spáry a přípravu povrchu (nahřátí, penetraci stěn), pokládku předepsané směsi nezahrnuje těsnící profil
PN | 53 | 93139 | R.M | TĚSNĚNÍ DILATAČ SPAR MATERIÁLEM PRO EMZ | M | 15 | 0 |  |  | 2
PP |  |  |  | Zahrnuje materiál
VV
TS |  |  |  | položka zahrnuje dodání předepsané směsi nezahrnuje těsnící profil
P | 20 | 915111 | 1.P | VODOROVNÉ DOPRAVNÍ ZNAČENÍ BARVOU HLADKÉ - DODÁVKA A POKLÁDKA | M2 | 40.65 | 0 |  |  | 2
PP |  |  |  | Značení bílou barvou : - chodník V1a - 0,125, - silnice V1b - 0,125. Zahrnuje práci
VV |  |  |  | Silnice V1b : 2*(72,3+18)*0,125=22,575 [A] Chodníková římsa V1a : 2*72,3*0,125=18,075 [B] Celkem: A+B=40,650 [C]
TS |  |  |  | položka zahrnuje: - předznačení a reflexní úpravu
PN | 45 | 915111 | 1.M | VODOROVNÉ DOPRAVNÍ ZNAČENÍ BARVOU HLADKÉ - DODÁVKA A POKLÁDKA | M2 | 40.65 | 0 |  |  | 2
PP |  |  |  | Zahrnuje materiál
VV
TS |  |  |  | položka zahrnuje: - dodání a pokládku nátěrového materiálu (měří se pouze natíraná plocha)
P | 21 | 915221 | 1.P | VODOR DOPRAV ZNAČ PLASTEM STRUKTURÁLNÍ NEHLUČNÉ - DOD A POKLÁDKA | M2 | 40.65 | 0 |  |  | 2
PP |  |  |  | Značení bílou barvou : - chodník V1a - 0,125, - silnice V1b - 0,125. Zahrnuje práci
VV
TS |  |  |  | položka zahrnuje: - předznačení a reflexní úpravu
PN | 47 | 915221 | 1.M | VODOR DOPRAV ZNAČ PLASTEM STRUKTURÁLNÍ NEHLUČNÉ - DOD A POKLÁDKA | M2 | 40.65 | 0 |  |  | 2
PP |  |  |  | Zahrnuje materiál
VV
TS |  |  |  | položka zahrnuje: - dodání a pokládku nátěrového materiálu (měří se pouze natíraná plocha)
P | 23 | 931313 | P | TĚSNĚNÍ DILATAČ SPAR ASF ZÁLIVKOU PRŮŘ DO 300MM2 | M | 11 | 0 |  |  | 2
PP |  |  |  | Těsnění dilatační spáry v chodníkové římse. Zahrnuje práci
VV |  |  |  | Celkem: 4*2,75=11,000 [A]
TS |  |  |  | položka zahrnuje osazení předepsaného materiálu, očištění ploch spáry před úpravou, očištění okolí spáry po úpravě nezahrnuje těsnící profil
PN | 50 | 931313 | M | TĚSNĚNÍ DILATAČ SPAR ASF ZÁLIVKOU PRŮŘ DO 300MM2 | M | 11 | 0 |  |  | 2
PP |  |  |  | Zahrnuje materiál
VV
TS |  |  |  | položka zahrnuje dodávku předepsaného materiálu
P | 24 | 915111 | 2.P | VODOROVNÉ DOPRAVNÍ ZNAČENÍ BARVOU HLADKÉ - DODÁVKA A POKLÁDKA | M2 | 22.575 | 0 |  |  | 2
PP |  |  |  | Značení modrou barvou mezi dvoujitou souvislou podélnou čárou V1b na silnici. Zahrnuje práci
VV |  |  |  | Celkem: (72,3+18,0)*0,25=22,575 [A]
TS |  |  |  | položka zahrnuje: - předznačení a reflexní úpravu
PN | 46 | 915111 | 2.M | VODOROVNÉ DOPRAVNÍ ZNAČENÍ BARVOU HLADKÉ - DODÁVKA A POKLÁDKA | M2 | 22.575 | 0 |  |  | 2
PP |  |  |  | Zahrnuje materiál
VV
TS |  |  |  | položka zahrnuje: - dodání a pokládku nátěrového materiálu (měří se pouze natíraná plocha)
P | 25 | 915221 | 2.P | VODOR DOPRAV ZNAČ PLASTEM STRUKTURÁLNÍ NEHLUČNÉ - DOD A POKLÁDKA | M2 | 22.575 | 0 |  |  | 2
PP |  |  |  | Značení modrou barvou mezi dvoujitou souvislou podélnou čárou V1b na silnici. Zahrnuje práci
VV
TS |  |  |  | položka zahrnuje: - předznačení a reflexní úpravu
PN | 48 | 915221 | 2.M | VODOR DOPRAV ZNAČ PLASTEM STRUKTURÁLNÍ NEHLUČNÉ - DOD A POKLÁDKA | M2 | 22.575 | 0 |  |  | 2
PP |  |  |  | Zahrnuje materiál
VV
TS |  |  |  | položka zahrnuje: - dodání a pokládku nátěrového materiálu (měří se pouze natíraná plocha)
P | 27 | 938542 |  | OČIŠTĚNÍ BETON KONSTR OTRYSKÁNÍM TLAK VODOU DO 500 BARŮ | M2 | 331.01 | 0 |  |  | 2
PP |  |  |  | Odstranění poškozených ploch sanace podhledu pole č.1 a opěry O1. Odvoz a likvidace vzniklého odpodu v režii zhotovitele.
VV |  |  |  | Podhled : 16,65*(14,02+2*(0,99+0,1+0,45+0,15))=289,710 [A] Opěra: 2,0*(16,65+2*2,0)=41,300 [B] Celkem: A+B=331,010 [C]
TS |  |  |  | položka zahrnuje očištění předepsaným způsobem včetně odklizení vzniklého odpadu
P | 30 | 931385 | P | TĚSNĚNÍ DILATAČNÍCH SPAR SILIKONOVÝM TMELEM PRŮŘEZU DO 600MM2 | M | 7.12 | 0 |  |  | 2
PP |  |  |  | Výplň spáry na styku nosné konstrukce a křídel opěr. Součástí prací je rovněž odstranění původního tmelu. Zahrnuje práci
VV |  |  |  | Celkem: 4*(0,51+0,37+0,1+0,45+0,1+0,25)=7,120 [A]
TS |  |  |  | položka zahrnuje osazení předepsaného materiálu, očištění ploch spáry před úpravou, očištění okolí spáry po úpravě nezahrnuje těsnící profil
PN | 52 | 931385 | M | TĚSNĚNÍ DILATAČNÍCH SPAR SILIKONOVÝM TMELEM PRŮŘEZU DO 600MM2 | M | 7.12 | 0 |  |  | 2
PP |  |  |  | Zahrnuje materiál
VV
TS |  |  |  | položka zahrnuje dodávku předepsaného materiálu
P | 31 | 931311 | P | TĚSNĚNÍ DILATAČ SPAR ASF ZÁLIVKOU PRŮŘ DO 100MM2 | M | 144.6 | 0 |  |  | 2
PP |  |  |  | Zálivka na styku přímopochůzné izolace a chodníkové římsy v místě zábradlí. Zahrnuje práci
VV |  |  |  | Celkem: 2*72,3=144,600 [A]
TS |  |  |  | položka zahrnuje osazení předepsaného materiálu, očištění ploch spáry před úpravou, očištění okolí spáry po úpravě nezahrnuje těsnící profil
PN | 49 | 931311 | M | TĚSNĚNÍ DILATAČ SPAR ASF ZÁLIVKOU PRŮŘ DO 100MM2 | M | 144.6 | 0 |  |  | 2
PP |  |  |  | Zahrnuje materiál
VV
TS |  |  |  | položka zahrnuje dodávku předepsaného materiálu