## Stavba
#RTSROZP# | Soupis stavebních prací, dodávek a služeb
| Stavba: |  | MEDICO/N026 | URGENTNÍ PŘÍJEM 1. ETAPA - REKONSTRUKCE A MODERNIZACE BUDOVY H V NEMOCNICI ZNOJMO
| Objekt: |  | SO 01 | OBJEKT H
14186 | Rozpočet: |  | D.1.1 | ARCHITEKTONICKÉ A STAVEBNĚ TECHNICKÉ ŘEŠENÍ + SKŘ + PBŘ
| Zadavatel | [5 empty] | IČO:
DIČ:
| Projektant: | [5 empty] | IČO:
DIČ:
| Zhotovitel: | [5 empty] | IČO:
DIČ:
Vypracoval:
| Rozpis ceny | [6 empty] | Celkem
HSV | HSV | [6 empty] | 0
PSV | PSV | [6 empty] | 0
MON | MON | [6 empty] | 0
VN | Vedlejší náklady | [6 empty] | 0
ON | Ostatní náklady | [6 empty] | 0
| Celkem | [6 empty] | 0
Rekapitulace daní
0 | Základ pro sníženou DPH |  |  | 15 | % | 0 |  |  | CZK
0 | Snížená DPH |  |  | 15 | % | 0 |  |  | CZK
0 | Základ pro základní DPH |  |  | 21 | % | 0 |  |  | CZK
0 | Základní DPH |  |  | 21 | % | 0 |  |  | CZK
0 | Zaokrouhlení |  |  |  |  | 0 |  |  | CZK
| Cena celkem bez DPH |  |  |  |  | 0 |  |  | CZK
0 | Cena celkem s DPH |  |  |  |  | 0 |  |  | CZK
|  | v |  |  | dne
|  |  | Za zhotovitele |  |  |  | Za objednatele
Rekapitulace dílčích částí
#CASTI>> | Číslo | Název |  |  | Základ pro sníženou DPH | Základ pro základní DPH | DPH celkem | Cena celkem | %
1 | Stavba |  |  |  | 0 | 0 | 0 | 0
2 |  | Stavební objekt |  |  |  |  | 0
2 | SO 01 | OBJEKT H |  |  | 0 | 0 | 0 | 0
3 | D.1.1 | ARCHITEKTONICKÉ A STAVEBNĚ TECHNICKÉ ŘEŠENÍ + SKŘ + PBŘ |  |  | 0 | 0 | 0 | 0
| Celkem za stavbu |  |  |  | 0 | 0 | 0 | 0 | 0
#POPS | Popis stavby: MEDICO/N026 - URGENTNÍ PŘÍJEM 1. ETAPA - REKONSTRUKCE A MODERNIZACE BUDOVY H V NEMOCNICI ZNOJMO
#POPO | Popis objektu: SO 01 - OBJEKT H
#POPR | Popis rozpočtu: D.1.1 - ARCHITEKTONICKÉ A STAVEBNĚ TECHNICKÉ ŘEŠENÍ + SKŘ + PBŘ
Rekapitulace dílů
| Číslo | Název |  |  | Typ dílu |  |  | Celkem | %
| 00 | Poznámka - NENACEŇOVAT !!! |  |  | HSV |  |  | 0
| 1 | Zemní práce |  |  | HSV |  |  | 0
| 3 | Svislé a kompletní konstrukce |  |  | HSV |  |  | 0
| 399 | Sádrokartonové kce |  |  | HSV |  |  | 0
| 4 | Vodorovné konstrukce |  |  | HSV |  |  | 0
| 5 | Komunikace |  |  | HSV |  |  | 0
| 60_S | Sanační opatření |  |  | HSV |  |  | 0
| 61 | Úpravy povrchů vnitřní |  |  | HSV |  |  | 0
| 63 | Podlahy a podlahové konstrukce |  |  | HSV |  |  | 0
| 91 | Doplňující práce na komunikaci |  |  | HSV |  |  | 0
| 94 | Lešení a stavební výtahy |  |  | HSV |  |  | 0
| 95 | Dokončovací konstrukce na pozemních stavbách |  |  | HSV |  |  | 0
| 96 | Bourání konstrukcí |  |  | HSV |  |  | 0
| 99 | Staveništní přesun hmot |  |  | HSV |  |  | 0
| 994 | Požární ochrana |  |  | HSV |  |  | 0
| 711 | Izolace proti vodě |  |  | PSV |  |  | 0
| 751 | Ocelové konstrukce |  |  | PSV |  |  | 0
| 761_05 | Výrobky sklenářské |  |  | PSV |  |  | 0
| 766 | Konstrukce truhlářské |  |  | PSV |  |  | 0
| 767 | Konstrukce zámečnické |  |  | PSV |  |  | 0
| 767_P | Podhledy skládané |  |  | PSV |  |  | 0
| 767_ZR | D + M zárubní ( vč. přesunu hmot ) |  |  | PSV |  |  | 0
| 769.01 | Plastové výrobky |  |  | PSV |  |  | 0
| 771 | Podlahy z dlaždic a obklady |  |  | PSV |  |  | 0
| 776 | Podlahy povlakové |  |  | PSV |  |  | 0
| 777 | Podlahy ze syntetických hmot |  |  | PSV |  |  | 0
| 777_IN | Interiér |  |  | PSV |  |  | 0
| 781 | Obklady keramické |  |  | PSV |  |  | 0
| 783 | Nátěry |  |  | PSV |  |  | 0
| 784 | Malby |  |  | PSV |  |  | 0
| M33 | Montáže dopravních zařízení a vah-výtahy |  |  | MON |  |  | 0
| D96 | Přesuny suti a vybouraných hmot |  |  | PSU |  |  | 0
| Cena celkem | [6 empty] | 0 | 0
Note on D11: Název
Note on D12: Ulice
Note on D13: PSČ
Note on E13: Místo
Note on I11: IČO
Note on I12: DIČ

## VzorPolozky (hidden)
Položkový rozpočet
S:
O:
R:

## SO 01 D.1.1 Pol
Položkový soupis prací a dodávek | [26 empty] | #TypZaznamu#
S: | MEDICO/N026 | URGENTNÍ PŘÍJEM 1. ETAPA - REKONSTRUKCE A MODERNIZACE BUDOVY H V NEMOCNICI ZNOJMO | [24 empty] | STA
O: | SO 01 | OBJEKT H | [21 empty] | STA |  |  | OBJ
R: | D.1.1 | ARCHITEKTONICKÉ A STAVEBNĚ TECHNICKÉ ŘEŠENÍ + SKŘ + PBŘ | [24 empty] | ROZ
P.č. | Číslo položky | Název položky | MJ | Množství | Cena / MJ | Celkem | Dodávka | Dodávka celk. | Montáž | Montáž celk. | DPH | Cena s DPH | Hmotnost / MJ | Hmotnost celk.(t) | Dem. hmotnost / MJ | Dem. hmotnost celk.(t) | Ceník | Cen. soustava / platnost | Cenová úroveň | Nhod / MJ | Nhod celk. | Dodavatel | Typ položky
Díl: | 00 | Poznámka - NENACEŇOVAT !!! |  |  |  | 0 |  | 0 |  | 0 |  | 0 |  | 0 |  | 0 |  |  |  |  | 0 | [5 empty] | DIL
1 | 00 | Poznámka - NENACEŇOVAT !!! |  | 0 |  | 0 |  | 0 |  | 0 | 21 | 0 | 0 | 0 | 0 | 0 |  | Vlastní | Indiv | 0 | 0 |  | Práce |  |  |  | POL1_
|  | POLOŽKY VLASTNÍ VYTVOŘENY INDIVIDIULNÍ KALKULACÍ DLE OBOROVÉHO KALKULAČNÍHO VZORCE S NASTAVENÍM REŽIÍ A MÍRY ZISKU DLE RTS S INDIVIDUÁLNÍMI VSTUPY MATERIÁLŮ A VÝKONŮ, KTERÉ NEOBSAHUJÍ KMENOVÉ POLOŽKY CENÍKŮ RTS. : | [24 empty] | VV | 0
|  | Platí pro celou stavbu : | [24 empty] | VV | 0
|  | a) veškeré položky na přípomoce, dopravu, montáž, zpevněné montážní plochy, atd... zahrnout do jednotlivých jednotkových cen. : | [24 empty] | VV | 0
|  | b) součásti prací jsou veškeré zkoušky, potřebná měření, inspekce, uvedení zařízení do provozu, zaškolení obsluhy, provozní řády, manuály a revize v českém jazyce. Za komplexní vyzkoušení se považuje bezporuchový provoz po dobu minimálně 96 hod. : | [24 empty] | VV | 0
|  | c) součástí dodávky je zpracování veškeré dílenské dokumentace a dokumentace skutečného provedení : | [24 empty] | VV | 0
|  | d) součástí dodávky je kompletní dokladová část díla nutná k získání kolaudačního souhlasu stavby : | [24 empty] | VV | 0
|  | e) v rozsahu prací zhotovitele jsou rovněž jakékoliv prvky, zařízení, práce a pomocné materiály, neuvedené v tomto soupisu výkonů, které jsou ale nezbytně nutné k dodání, instalaci , dokončení a provozování díla, včetně ztratného a prořezů : | [24 empty] | VV | 0
|  | f) součástí dodávky jsou veškerá geodetická měření jako například vytyčení konstrukcí, kontrolní měření, zaměření skutečného stavu apod. : | [24 empty] | VV | 0
|  | g) součástí dodávky jsou i náklady na případná opatření související s ochranou stávajících sítí, komunikací či staveb : | [24 empty] | VV | 0
|  | h) součástí jednotkových cen jsou i vícenáklady související s výstavbou v zimním období, průběžný úklid staveniště a přilehlých komunikací, likvidaci odpadů, dočasná dopravní omezení atd. : | [24 empty] | VV | 0
|  | h)pokud se v dokumentaci vyskytují obchodní názvy, jedná se pouze o vymezení minimálních požadovaných standardů výrobku, technologie či materiálu a zadavatel připouští použití i jiného, kvalitativně či technologicky obdobného řešení, které splňuje minimál : | [24 empty] | VV | 0
|  | Nedílnou součástí výkazu výměr ( slepého rozpočtu ) je projektová dokumentace !! : | [24 empty] | VV | 0
|  | Zpracovatel nabídky je povinen prověřit specifikace a výměry uvedené ve výkazu výměr. : | [24 empty] | VV | 0
|  | V případě zjištěných : | [24 empty] | VV | 0
|  | rozdílů má na tyto rozdíly upozornit ve lhůtě pro podání nabídek : | [24 empty] | VV | 0
|  | prostřednictvím žádosti o dodatečné informace k zadávacím podmínkám. Následné změny výměr v průběhu realizace nebudou akceptovány. : | [24 empty] | VV | 0
SPU
Díl: | 1 | Zemní práce |  |  |  | 0 |  | 0 |  | 0 |  | 0 |  | 0 |  | 0 |  |  |  |  | 6.23 | [5 empty] | DIL
2 | 139601102R00 | Ruční výkop jam, rýh a šachet v hornině 3 | m3 | 1.5625 |  | 0 |  | 0 |  | 0 | 21 | 0 | 0 | 0 | 0 | 0 | 800-1 | RTS 22/ I | RTS 22/ I | 3.533 | 5.52 |  | Práce |  |  |  | POL1_
|  | s přehozením na vzdálenost do 5 m nebo s naložením na ruční dopravní prostředek | [24 empty] | SPI
|  | D.1.1-04 : | [24 empty] | VV | 0
|  | KM1 : | [24 empty] | VV | 0
|  | 6,25*0,25 |  | 1.5625 | [22 empty] | VV | 0
SPU
3 | 162701105R00 | Vodorovné přemístění výkopku z horniny 1 až 4, na vzdálenost přes 9 000 do 10 000 m | m3 | 1.5625 |  | 0 |  | 0 |  | 0 | 21 | 0 | 0 | 0 | 0 | 0 | 800-1 | RTS 22/ I | RTS 22/ I | 0.01 | 0.02 |  | Práce |  |  |  | POL1_
|  | po suchu, bez naložení výkopku, avšak se složením bez rozhrnutí, zpáteční cesta vozidla. | [24 empty] | SPI
|  | D.1.1-04 : | [24 empty] | VV | 0
|  | KM1 : | [24 empty] | VV | 0
|  | 6,25*0,25 |  | 1.5625 | [22 empty] | VV | 0
SPU
4 | 162701109R00 | Vodorovné přemístění výkopku příplatek k ceně za každých dalších i započatých 1 000 m přes 10 000 m z horniny 1 až 4 | m3 | 15.625 |  | 0 |  | 0 |  | 0 | 21 | 0 | 0 | 0 | 0 | 0 | 800-1 | RTS 22/ I | RTS 22/ I | 0 | 0 |  | Práce |  |  |  | POL1_
|  | po suchu, bez naložení výkopku, avšak se složením bez rozhrnutí, zpáteční cesta vozidla. | [24 empty] | SPI
|  | D.1.1-04 : | [24 empty] | VV | 0
|  | KM1 : | [24 empty] | VV | 0
|  | 6,25*0,25*10 |  | 15.625 | [22 empty] | VV | 0
SPU
5 | 181101102R00 | Úprava pláně v zářezech v hornině 1 až 4, se zhutněním | m2 | 6.25 |  | 0 |  | 0 |  | 0 | 21 | 0 | 0 | 0 | 0 | 0 | 800-1 | RTS 22/ I | RTS 22/ I | 0.02 | 0.13 |  | Práce |  |  |  | POL1_
|  | vyrovnáním výškových rozdílů, ploch vodorovných a ploch do sklonu 1 : 5. | [24 empty] | SPI
|  | D.1.1-04 : | [24 empty] | VV | 0
|  | KM1 : | [24 empty] | VV | 0
|  | 6,25 |  | 6.25 | [22 empty] | VV | 0
SPU
6 | 182001111R00 | Plošná úprava terénu při nerovnostech terénu přes 50 do 100 mm, v rovině nebo na svahu do 1:5 | m2 | 6.25 |  | 0 |  | 0 |  | 0 | 21 | 0 | 0 | 0 | 0 | 0 | 823-1 | RTS 22/ I | RTS 22/ I | 0.09 | 0.56 |  | Práce |  |  |  | POL1_
|  | s urovnáním povrchu, bez doplnění ornice, v hornině 1 až 4, | [24 empty] | SPI
|  | D.1.1-04 : | [24 empty] | VV | 0
|  | KM1 : | [24 empty] | VV | 0
|  | 6,25 |  | 6.25 | [22 empty] | VV | 0
SPU
7 | 199000002R00 | Poplatky za skládku horniny 1- 4, skupina 17 05 04 z Katalogu odpadů | m3 | 1.5625 |  | 0 |  | 0 |  | 0 | 21 | 0 | 0 | 0 | 0 | 0 | 800-1 | RTS 22/ I | RTS 22/ I | 0 | 0 |  | Práce |  |  |  | POL1_
|  | D.1.1-04 : | [24 empty] | VV | 0
|  | KM1 : | [24 empty] | VV | 0
|  | 6,25*0,25 |  | 1.5625 | [22 empty] | VV | 0
SPU
8 | 181050010XRab | Terénní modelace a rekultivace ploch - plochy dotčené výstavbou, vč. obnovy trávníku | m2 | 10 |  | 0 |  | 0 |  | 0 | 21 | 0 | 0 | 0 | 0 | 0 |  | Vlastní | Indiv | 0 | 0 |  | Práce |  |  |  | POL1_
|  | D.1.1-04 : | [24 empty] | VV | 0
|  | u skladby KM1 : | [24 empty] | VV | 0
|  | 10,0 |  | 10 | [22 empty] | VV | 0
SPU
Díl: | 3 | Svislé a kompletní konstrukce |  |  |  | 0 |  | 0 |  | 0 |  | 0 |  | 5.84 |  | 0 |  |  |  |  | 32.75 | [5 empty] | DIL
9 | 310239411RT1 | Zazdívka otvorů o ploše přes 1 m2 do 4 m2 ve zdivu nadzákladovém cihlami pálenými pro jakoukoliv maltu cementovou | m3 | 0.8694 |  | 0 |  | 0 |  | 0 | 21 | 0 | 1.6564 | 1.44 | 0 | 0 | 801-4 | RTS 22/ I | RTS 22/ I | 3.94 | 3.43 |  | Práce |  |  |  | POL1_
|  | včetně pomocného pracovního lešení | [24 empty] | SPI
|  | vč. provázání se stávajícím zdivem : | [24 empty] | VV | 0
|  | D.1.1-05 : | [24 empty] | VV | 0
|  | 0,3*1,2*2,1*1,15 |  | 0.8694 | [22 empty] | VV | 0
SPU
10 | 317234410RT2 | Vyzdívka mezi nosníky cementovou | m3 | 0.15658 |  | 0 |  | 0 |  | 0 | 21 | 0 | 1.6824 | 0.26 | 0 | 0 | 801-4 | RTS 22/ I | RTS 22/ I | 6.87 | 1.08 |  | Práce |  |  |  | POL1_
|  | jakýmikoliv cihlami pálenými na jakoukoliv maltu, | [24 empty] | SPI
|  | D.1.1-05 : | [24 empty] | VV | 0
|  | 0,1*0,1*1,3*1,15 |  | 0.01495 | [22 empty] | VV | 0
|  | 0,16*0,16*1,7*1,15 |  | 0.05005 | [22 empty] | VV | 0
|  | D.1.1-06 : | [24 empty] | VV | 0
|  | 0,1*0,1*1,3*1,15 |  | 0.01495 | [22 empty] | VV | 0
|  | 0,14*0,14*1,7*1,15*2 |  | 0.07664 | [22 empty] | VV | 0
SPU
11 | 317314130R00 | Podbetonování zhlaví nosníků zdivo šířky 300 mm | kus | 20 |  | 0 |  | 0 |  | 0 | 21 | 0 | 0.0063 | 0.13 | 0 | 0 | 801-4 | RTS 22/ I | RTS 22/ I | 0.11 | 2.2 |  | Práce |  |  |  | POL1_
|  | betonem C 16/20. Tloušťka lože 50 mm, délka 200 mm. | [24 empty] | SPI
|  | D.1.1-05 : | [24 empty] | VV | 0
|  | 8 |  | 8 | [22 empty] | VV | 0
|  | D.1.1-06 : | [24 empty] | VV | 0
|  | 12 |  | 12 | [22 empty] | VV | 0
SPU
12 | 317944311RT2 | Dodání a osazení válcovaných nosníků do připravených otvorů I 100 | t | 0.04553 |  | 0 |  | 0 |  | 0 | 21 | 0 | 1.09 | 0.05 | 0 | 0 | 801-4 | RTS 22/ I | RTS 22/ I | 20.6 | 0.94 |  | Práce |  |  |  | POL1_
|  | bez zazdění hlav, s nařezáním nosníků na potřebný rozměr, | [24 empty] | SPI
|  | D.1.1-05 : | [24 empty] | VV | 0
|  | 21,68*1,05/1000 |  | 0.02276 | [22 empty] | VV | 0
|  | D.1.1-06 : | [24 empty] | VV | 0
|  | 21,68*1,05/1000 |  | 0.02276 | [22 empty] | VV | 0
SPU
13 | 317944313RT2 | Dodání a osazení válcovaných nosníků do připravených otvorů profil I 140 | t | 0.12613 |  | 0 |  | 0 |  | 0 | 21 | 0 | 1.09 | 0.14 | 0 | 0 | 801-4 | RTS 22/ I | RTS 22/ I | 18.8 | 2.37 |  | Práce |  |  |  | POL1_
|  | bez zazdění hlav, s nařezáním nosníků na potřebný rozměr, | [24 empty] | SPI
|  | D.1.1-06 : | [24 empty] | VV | 0
|  | 120,12*1,05/1000 |  | 0.12613 | [22 empty] | VV | 0
SPU
14 | 317944313RT3 | Dodání a osazení válcovaných nosníků do připravených otvorů profil I 160 | t | 0.0639 |  | 0 |  | 0 |  | 0 | 21 | 0 | 1.09 | 0.07 | 0 | 0 | 801-4 | RTS 22/ I | RTS 22/ I | 18.8 | 1.2 |  | Práce |  |  |  | POL1_
|  | bez zazdění hlav, s nařezáním nosníků na potřebný rozměr, | [24 empty] | SPI
|  | D.1.1-05 : | [24 empty] | VV | 0
|  | 60,86*1,05/1000 |  | 0.0639 | [22 empty] | VV | 0
SPU
15 | 340238211RT2 | Zazdívka otvorů o ploše přes 0,25 m2 do 1 m2 v příčkách nebo stěnách cihlami pálenými tloušťky do 100 mm | m2 | 0.7475 |  | 0 |  | 0 |  | 0 | 21 | 0 | 0.11765 | 0.09 | 0 | 0 | 801-4 | RTS 22/ I | RTS 22/ I | 0.9063 | 0.68 |  | Práce |  |  |  | POL1_
|  | včetně pomocného pracovního lešení | [24 empty] | SPI
|  | vč. provázání se stávajícím zdivem : | [24 empty] | VV | 0
|  | D.1.1-06 : | [24 empty] | VV | 0
|  | 0,325*2,0*1,15 |  | 0.7475 | [22 empty] | VV | 0
SPU
16 | 340239211RT2 | Zazdívka otvorů o ploše přes 1 m2 do 4 m2 v příčkách nebo stěnách cihlami pálenými tloušťky do 100 mm | m2 | 7.3025 |  | 0 |  | 0 |  | 0 | 21 | 0 | 0.11765 | 0.86 | 0 | 0 | 801-4 | RTS 22/ I | RTS 22/ I | 0.69 | 5.04 |  | Práce |  |  |  | POL1_
|  | včetně pomocného pracovního lešení | [24 empty] | SPI
|  | vč. provázání se stávajícím zdivem : | [24 empty] | VV | 0
|  | D.1.1-05 : | [24 empty] | VV | 0
|  | 0,575*2,0*1,15 |  | 1.3225 | [22 empty] | VV | 0
|  | 1,0*2,0*1,15 |  | 2.3 | [22 empty] | VV | 0
|  | D.1.1-06 : | [24 empty] | VV | 0
|  | 0,9*2,0*1,15 |  | 2.07 | [22 empty] | VV | 0
|  | 0,7*2,0*1,15 |  | 1.61 | [22 empty] | VV | 0
SPU
17 | 342948111R00 | Kotvení příček ke konstrukci kotvami na hmoždinky | m | 17.88 |  | 0 |  | 0 |  | 0 | 21 | 0 | 0.00102 | 0.02 | 0 | 0 | 801-1 | RTS 22/ I | RTS 22/ I | 0.223 | 3.99 |  | Práce |  |  |  | POL1_
|  | Včetně dodávky kotev a spojovacího materiálu. | [24 empty] | SPI
|  | Včetně dodávky kotev i spojovacího materiálu. | [24 empty] | POP
|  | D.1.1-04 : | [24 empty] | VV | 0
|  | 2,98*6 |  | 17.88 | [22 empty] | VV | 0
SPU
18 | 346244381RT2 | Plentování ocelových nosníků jednostranné výšky do 200 mm, Prvek zdicí pálený - klasický; funkce: cihla plná; tvar: základní; P; l = 290 mm; w = 140 mm; h = 65 mm; styčná plocha: hladká; kat. zdicíh... | m2 | 2.3184 |  | 0 |  | 0 |  | 0 | 21 | 0 | 0.1568 | 0.36 | 0 | 0 | 801-1 | RTS 22/ I | RTS 22/ I | 1.22 | 2.83 |  | Práce |  |  |  | POL1_
|  | jakýmikoliv cihlami, | [24 empty] | SPI
|  | D.1.1-05 : | [24 empty] | VV | 0
|  | 2*0,1*1,3*1,15 |  | 0.299 | [22 empty] | VV | 0
|  | 2*0,16*1,7*1,15 |  | 0.6256 | [22 empty] | VV | 0
|  | D.1.1-06 : | [24 empty] | VV | 0
|  | 2*0,1*1,3*1,15 |  | 0.299 | [22 empty] | VV | 0
|  | 2*0,14*1,7*1,15*2 |  | 1.0948 | [22 empty] | VV | 0
SPU
19 | 346481111RT2 | Plentování rýh, nosníků apod. pletivem ve stěnách nebo před stěnami, pletivem rabicovým | m2 | 2.7807 |  | 0 |  | 0 |  | 0 | 21 | 0 | 0.00542 | 0.02 | 0 | 0 | 801-1 | RTS 22/ I | RTS 22/ I | 0.89 | 2.47 |  | Práce |  |  |  | POL1_
|  | plentování potrubí, válcovaných nosníků, výklenků nebo nik, jakéhokoliv tvaru, na jakoukoliv maltu, s potřebným vypnutím pletiva, přetažením a zakotvením drátů a provedení postřiku maltou, | [24 empty] | SPI |  | plentování potrubí, válcovaných nosníků, výklenků nebo nik, jakéhokoliv tvaru, na jakoukoliv maltu, s potřebným vypnutím pletiva, přetažením a zakotvením drátů a provedení postřiku maltou,
|  | D.1.1-05 : | [24 empty] | VV | 0
|  | 2*0,1*1,3*1,15*1,5 |  | 0.4485 | [22 empty] | VV | 0
|  | 2*0,16*1,7*1,15*1,5 |  | 0.9384 | [22 empty] | VV | 0
|  | D.1.1-06 : | [24 empty] | VV | 0
|  | 2*0,1*1,3*1,15 |  | 0.299 | [22 empty] | VV | 0
|  | 2*0,14*1,7*1,15*2 |  | 1.0948 | [22 empty] | VV | 0
SPU
20 | 310239411AP1 | Zazdívky a dozdívky tvárnicemi z aurtoklávovaného pórobetonu, vč. provázání se stávajícím zdivem | m3 | 0.596 |  | 0 |  | 0 |  | 0 | 21 | 0 | 1.1564 | 0.69 | 0 | 0 |  | Vlastní | Indiv | 3.94 | 2.35 |  | Práce |  |  |  | POL1_
|  | D.1.1-04 : | [24 empty] | VV | 0
|  | 2,98*(0,4+0,25+0,35+0,25*2+0,25+0,25)*0,1 |  | 0.596 | [22 empty] | VV | 0
SPU
21 | 310239411CP | Dozdívky CPP vč. provázání se stávajícím zdivem, s použitím suché maltové směsi | m3 | 0.9528 |  | 0 |  | 0 |  | 0 | 21 | 0 | 1.7672 | 1.68 | 0 | 0 |  | Vlastní | Indiv | 3.94 | 3.75 |  | Práce |  |  |  | POL1_
|  | vč. provázání se stávajícím zdivem : | [24 empty] | VV | 0
|  | D.1.1-05 : | [24 empty] | VV | 0
|  | 0,1*(1,2*2,1*6-0,8*2,0*4-0,9*2,0*2)*1,15 |  | 0.5888 | [22 empty] | VV | 0
|  | D.1.1-06 : | [24 empty] | VV | 0
|  | 0,1*(1,2*2,1*3+1,4*2,1*2-1,1*2,0*2-0,9*2,0*3) |  | 0.364 | [22 empty] | VV | 0
SPU
22 | 317314160RX0 | Podbetonování zhlaví nosníků š. do 150mm vč. bednění a odbednění - B/25/30 | kus | 2 |  | 0 |  | 0 |  | 0 | 21 | 0 | 0.0126 | 0.03 | 0 | 0 |  | Vlastní | Indiv | 0.21 | 0.42 |  | Práce |  |  |  | POL1_
|  | D.1.1-10 : | [24 empty] | VV | 0
|  | 2 |  | 2 | [22 empty] | VV | 0
SPU
Díl: | 399 | Sádrokartonové kce |  |  |  | 0 |  | 0 |  | 0 |  | 0 |  | 10.59 |  | 0 |  |  |  |  | 371.86 | [5 empty] | DIL
23 | 342261211RT3 | Příčky z desek sádrokartonových dvojité opláštění, jednoduchá konstrukce CW 50 tloušťka příčky 100 mm, desky impregnované, tloušťky 12,5 mm, tloušťka izolace 50 mm, požární odolnost EI 60 | m2 | 10.7513 |  | 0 |  | 0 |  | 0 | 21 | 0 | 0.04286 | 0.46 | 0 | 0 | 801-1 | RTS 22/ I | RTS 22/ I | 1.4 | 15.05 |  | Práce |  |  |  | POL1_
|  | zřízení nosné konstrukce příčky, vložení tepelné izolace tl. do 5 cm, montáž desek, tmelení spár Q2 a úprava rohů. Včetně dodávek materiálu. | [24 empty] | SPI |  | zřízení nosné konstrukce příčky, vložení tepelné izolace tl. do 5 cm, montáž desek, tmelení spár Q2 a úprava rohů. Včetně dodávek materiálu.
|  | D.1.1-06 : | [24 empty] | VV | 0
|  | 3,05*3,525 |  | 10.7513 | [22 empty] | VV | 0
SPU
24 | 342261213RS1 | Příčky z desek sádrokartonových dvojité opláštění, jednoduchá konstrukce CW 100 tloušťka příčky 150 mm, desky standard, tloušťky 12,5 mm, tloušťka izolace 80 mm, požární odolnost EI 60 | m2 | 10.66 |  | 0 |  | 0 |  | 0 | 21 | 0 | 0.04544 | 0.48 | 0 | 0 | 801-1 | RTS 22/ I | RTS 22/ I | 1.45 | 15.46 |  | Práce |  |  |  | POL1_
|  | zřízení nosné konstrukce příčky, vložení tepelné izolace tl. do 5 cm, montáž desek, tmelení spár Q2 a úprava rohů. Včetně dodávek materiálu. | [24 empty] | SPI |  | zřízení nosné konstrukce příčky, vložení tepelné izolace tl. do 5 cm, montáž desek, tmelení spár Q2 a úprava rohů. Včetně dodávek materiálu.
|  | vč. úpravy pro osazení zárubní ( pouzder ) : | [24 empty] | VV | 0
|  | D.1.1-05 : | [24 empty] | VV | 0
|  | 3,05*2,1*2 |  | 12.81 | [22 empty] | VV | 0
|  | -1,7*2,2*2 |  | -7.48 | [22 empty] | VV | 0
|  | D.1.1-06 : | [24 empty] | VV | 0
|  | 3,05*2,1*2 |  | 12.81 | [22 empty] | VV | 0
|  | -1,7*2,2*2 |  | -7.48 | [22 empty] | VV | 0
SPU
25 | 342262112RS1 | Příčky z desek sádrokartonových dvojité opláštění, dvojitá konstrukce CW 75 tloušťka příčky 205 mm, desky standard, tloušťky 12,5 mm, tl. izolace 2 x 60 mm | m2 | 5.185 |  | 0 |  | 0 |  | 0 | 21 | 0 | 0.04878 | 0.25 | 0 | 0 | 801-1 | RTS 22/ I | RTS 22/ I | 2.021 | 10.48 |  | Práce |  |  |  | POL1_
|  | zřízení nosné konstrukce příčky, vložení tepelné izolace tl. do 5 cm, montáž desek, tmelení spár Q2 a úprava rohů. Včetně dodávek materiálu. | [24 empty] | SPI |  | zřízení nosné konstrukce příčky, vložení tepelné izolace tl. do 5 cm, montáž desek, tmelení spár Q2 a úprava rohů. Včetně dodávek materiálu.
|  | D.1.1-05 : | [24 empty] | VV | 0
|  | 3,05*(1,35+0,35) |  | 5.185 | [22 empty] | VV | 0
SPU
26 | 342263310R00 | Úpravy, doplňkové práce a příplatky pro sádrokartonové a sádrovláknité příčky úpravy příček pro osazení zařizovacích předmět úprava pro osazení umývadla | kus | 13 |  | 0 |  | 0 |  | 0 | 21 | 0 | 0.00514 | 0.07 | 0 | 0 | 801-1 | RTS 22/ I | RTS 22/ I | 0.36 | 4.68 |  | Práce |  |  |  | POL1_
|  | D.1.1-05 : | [24 empty] | VV | 0
|  | 6 |  | 6 | [22 empty] | VV | 0
|  | D.1.1-06 : | [24 empty] | VV | 0
|  | 7 |  | 7 | [22 empty] | VV | 0
SPU
27 | 342263320R00 | Úpravy, doplňkové práce a příplatky pro sádrokartonové a sádrovláknité příčky úpravy příček pro osazení zařizovacích předmět úprava pro osazení WC | kus | 5 |  | 0 |  | 0 |  | 0 | 21 | 0 | 0.012 | 0.06 | 0 | 0 | 801-1 | RTS 14/ I | RTS 12/ I | 0.71 | 3.55 |  | Práce |  |  |  | POL1_
|  | D.1.1-05 : | [24 empty] | VV | 0
|  | 3 |  | 3 | [22 empty] | VV | 0
|  | D.1.1-06 : | [24 empty] | VV | 0
|  | 2 |  | 2 | [22 empty] | VV | 0
SPU
28 | 342263360R00 | Úpravy, doplňkové práce a příplatky pro sádrokartonové a sádrovláknité příčky úpravy příček pro osazení zařizovacích předmět úprava pro osazení baterie | kus | 22 |  | 0 |  | 0 |  | 0 | 21 | 0 | 0.0005 | 0.01 | 0 | 0 | 801-1 | RTS 14/ I | RTS 12/ I | 0.15 | 3.3 |  | Práce |  |  |  | POL1_
|  | D.1.1-05 : | [24 empty] | VV | 0
|  | 10 |  | 10 | [22 empty] | VV | 0
|  | D.1.1-06 : | [24 empty] | VV | 0
|  | 12 |  | 12 | [22 empty] | VV | 0
SPU
29 | 342264513R00 | Revizní protipožární dvířka do SDK podhledů rozměr 300x300 mm, požární odolnost EW 30 | kus | 8 |  | 0 |  | 0 |  | 0 | 21 | 0 | 0.00477 | 0.04 | 0 | 0 | 801-1 | RTS 22/ I | RTS 22/ I | 1.49 | 11.92 |  | Práce |  |  |  | POL1_
|  | D.1.1-08 : | [24 empty] | VV | 0
|  | 8 |  | 8 | [22 empty] | VV | 0
SPU
30 | 342264514R00 | Revizní protipožární dvířka do SDK podhledů rozměr 400x400 mm, požární odolnost EW 30 | kus | 2 |  | 0 |  | 0 |  | 0 | 21 | 0 | 0.00712 | 0.01 | 0 | 0 | 801-1 | RTS 22/ I | RTS 22/ I | 1.49 | 2.98 |  | Práce |  |  |  | POL1_
|  | D.1.1-07 : | [24 empty] | VV | 0
|  | 1 |  | 1 | [22 empty] | VV | 0
|  | D.1.1-08 : | [24 empty] | VV | 0
|  | 1 |  | 1 | [22 empty] | VV | 0
SPU
31 | 342264051RT1 | Podhledy na kovové konstrukci opláštěné deskami sádrokartonovými nosná konstrukce z profilů CD s přímým uchycením 1x deska, tloušťky 12,5 mm, standard, bez izolace | m2 | 184.125 |  | 0 |  | 0 |  | 0 | 21 | 0 | 0.01215 | 2.24 | 0 | 0 | 801-1 | RTS 22/ I | RTS 22/ I | 1.01 | 185.97 |  | Práce |  |  |  | POL1_
|  | D.1.1-07 : | [24 empty] | VV | 0
|  | 106 : | [24 empty] | VV | 0
|  | 0,35*3,3 |  | 1.155 | [22 empty] | VV | 0
|  | odskok : | [24 empty] | VV | 0
|  | 0,15*3,3 |  | 0.495 | [22 empty] | VV | 0
|  | 104, 105 : | [24 empty] | VV | 0
|  | 20,0+14,3 |  | 34.3 | [22 empty] | VV | 0
|  | -(2,7*2,4+8,7*1,2) |  | -16.92 | [22 empty] | VV | 0
|  | 113 : | [24 empty] | VV | 0
|  | 23,3 |  | 23.3 | [22 empty] | VV | 0
|  | -9,9*1,2 |  | -11.88 | [22 empty] | VV | 0
|  | 115 : | [24 empty] | VV | 0
|  | (0,5*3,0+3,0*0,35+0,525*(0,85+2,675)) |  | 4.4006 | [22 empty] | VV | 0
|  | odskok : | [24 empty] | VV | 0
|  | (0,15*3,0*2+0,35*2,675+0,2*0,35+0,4*0,5+0,2*0,525) |  | 2.2113 | [22 empty] | VV | 0
|  | 116 : | [24 empty] | VV | 0
|  | 0,35*3,525 |  | 1.2337 | [22 empty] | VV | 0
|  | odskok : | [24 empty] | VV | 0
|  | 0,15*3,525 |  | 0.52875 | [22 empty] | VV | 0
|  | 117 : | [24 empty] | VV | 0
|  | (0,35*(1,925+0,25)+0,25*3,175) |  | 1.555 | [22 empty] | VV | 0
|  | odskok : | [24 empty] | VV | 0
|  | 0,15*(1,925+3,175) |  | 0.765 | [22 empty] | VV | 0
|  | 118 : | [24 empty] | VV | 0
|  | 0,35*1,725+0,3*5,35 |  | 2.2088 | [22 empty] | VV | 0
|  | odskok : | [24 empty] | VV | 0
|  | 0,15*(1,725+5,35) |  | 1.0613 | [22 empty] | VV | 0
|  | 119-123 : | [24 empty] | VV | 0
|  | 0,35*(5,1+2,25+3,525+3,0+3,525) |  | 6.09 | [22 empty] | VV | 0
|  | odskok : | [24 empty] | VV | 0
|  | 0,15*(5,1+2,25+3,525+3,0+3,525) |  | 2.61 | [22 empty] | VV | 0
|  | D.1.1-08 : | [24 empty] | VV | 0
|  | 204 : | [24 empty] | VV | 0
|  | 2,1*0,5 |  | 1.05 | [22 empty] | VV | 0
|  | odskok : | [24 empty] | VV | 0
|  | 0,25*2,1*2 |  | 1.05 | [22 empty] | VV | 0
|  | 205 : | [24 empty] | VV | 0
|  | 0,35*2,25 |  | 0.7875 | [22 empty] | VV | 0
|  | odskok : | [24 empty] | VV | 0
|  | 0,15*2,25 |  | 0.3375 | [22 empty] | VV | 0
|  | 206 : | [24 empty] | VV | 0
|  | (0,25*1,35+0,35*1,2+0,35*3,3) |  | 1.9125 | [22 empty] | VV | 0
|  | odskok : | [24 empty] | VV | 0
|  | 0,15*(3,3+1,35+1,2) |  | 0.8775 | [22 empty] | VV | 0
|  | 212, 213 : | [24 empty] | VV | 0
|  | 15,2+19,6 |  | 34.8 | [22 empty] | VV | 0
|  | -6,3*1,2 |  | -7.56 | [22 empty] | VV | 0
|  | 214 : | [24 empty] | VV | 0
|  | 16,1 |  | 16.1 | [22 empty] | VV | 0
|  | -8,4*1,2 |  | -10.08 | [22 empty] | VV | 0
|  | 215 : | [24 empty] | VV | 0
|  | (3,525*1,425+3,175*0,3) |  | 5.9756 | [22 empty] | VV | 0
|  | odskok : | [24 empty] | VV | 0
|  | (0,15*3,025+0,25*3,225+0,55*0,15*2+0,1*(0,425+0,15)+0,1*0,3) |  | 1.5125 | [22 empty] | VV | 0
|  | 216 : | [24 empty] | VV | 0
|  | (0,15*0,35+2,25*1,025) |  | 2.3588 | [22 empty] | VV | 0
|  | odskok : | [24 empty] | VV | 0
|  | (0,15*(0,15+0,35)+0,2*2,25) |  | 0.525 | [22 empty] | VV | 0
|  | 217 : | [24 empty] | VV | 0
|  | 0,25*3,375 |  | 0.84375 | [22 empty] | VV | 0
|  | odskok : | [24 empty] | VV | 0
|  | 0,15*3,375 |  | 0.50625 | [22 empty] | VV | 0
|  | 218 : | [24 empty] | VV | 0
|  | 2,025*1,8 |  | 3.645 | [22 empty] | VV | 0
|  | (2,025-0,35)*0,35 |  | 0.58625 | [22 empty] | VV | 0
|  | odskok : | [24 empty] | VV | 0
|  | (2,025-0,35)*0,15 |  | 0.25125 | [22 empty] | VV | 0
|  | 0,25*2,025 |  | 0.50625 | [22 empty] | VV | 0
|  | 219 : | [24 empty] | VV | 0
|  | 0,35*3,525 |  | 1.2337 | [22 empty] | VV | 0
|  | odskok : | [24 empty] | VV | 0
|  | 0,15*3,525 |  | 0.52875 | [22 empty] | VV | 0
|  | 220 : | [24 empty] | VV | 0
|  | 20,0 |  | 20 | [22 empty] | VV | 0
|  | 221 : | [24 empty] | VV | 0
|  | 0,35*3,525 |  | 1.2337 | [22 empty] | VV | 0
|  | odskok : | [24 empty] | VV | 0
|  | 0,15*3,525 |  | 0.52875 | [22 empty] | VV | 0
|  | 222 : | [24 empty] | VV | 0
|  | 0,35*3,0 |  | 1.05 | [22 empty] | VV | 0
|  | odskok : | [24 empty] | VV | 0
|  | 0,15*3,0 |  | 0.45 | [22 empty] | VV | 0
|  | demontáž podhedu pro profese : | [24 empty] | VV | 0
|  | rozsah bude upřesněn : | [24 empty] | VV | 0
|  | 50 |  | 50 | [22 empty] | VV | 0
SPU
32 | 342264051RT3 | Podhledy na kovové konstrukci opláštěné deskami sádrokartonovými nosná konstrukce z profilů CD s přímým uchycením 1x deska, tloušťky 12,5 mm, impregnovaná, bez izolace | m2 | 19.815 |  | 0 |  | 0 |  | 0 | 21 | 0 | 0.01215 | 0.24 | 0 | 0 | 801-1 | RTS 22/ I | RTS 22/ I | 1.01 | 20.01 |  | Práce |  |  |  | POL1_
|  | D.1.1-07 : | [24 empty] | VV | 0
|  | 108-112 : | [24 empty] | VV | 0
|  | 1,8+1,4+4,3+2,1+1,4 |  | 11 | [22 empty] | VV | 0
|  | D.1.1-08 : | [24 empty] | VV | 0
|  | 208-211 : | [24 empty] | VV | 0
|  | 1,7+1,4+2,2+1,9 |  | 7.2 | [22 empty] | VV | 0
|  | 207 : | [24 empty] | VV | 0
|  | 0,6*1,9 |  | 1.14 | [22 empty] | VV | 0
|  | odskok : | [24 empty] | VV | 0
|  | 0,25*1,9 |  | 0.475 | [22 empty] | VV | 0
SPU
33 | 342264091R00 | Příplatky k podhledům sádrokartonovým příplatek k podhledu sádrokartonovému za tloušťku desek 15 mm | m2 | 203.94 |  | 0 |  | 0 |  | 0 | 21 | 0 | 0.00181 | 0.37 | 0 | 0 | 801-1 | RTS 22/ I | RTS 22/ I | 0.03 | 6.12 |  | Práce |  |  |  | POL1_
|  | výměra - viz položka 342264051RT1 : | [24 empty] | VV | 0
|  | 184,125 |  | 184.125 | [22 empty] | VV | 0
|  | výměra - viz položka 342264051RT3 : | [24 empty] | VV | 0
|  | 19,815 |  | 19.815 | [22 empty] | VV | 0
SPU
34 | 342264098RT1 | Příplatky k podhledům sádrokartonovým příplatek k podhledu sádrokartonovému za plochu do 2 m2 | m2 | 41.8937 |  | 0 |  | 0 |  | 0 | 21 | 0 | 0 | 0 | 0 | 0 | 801-1 | RTS 22/ I | RTS 22/ I | 0.58 | 24.3 |  | Práce |  |  |  | POL1_
|  | D.1.1-07 : | [24 empty] | VV | 0
|  | 106 : | [24 empty] | VV | 0
|  | 0,35*3,3 |  | 1.155 | [22 empty] | VV | 0
|  | odskok : | [24 empty] | VV | 0
|  | 0,15*3,3 |  | 0.495 | [22 empty] | VV | 0
|  | 116 : | [24 empty] | VV | 0
|  | 0,35*3,525 |  | 1.2337 | [22 empty] | VV | 0
|  | odskok : | [24 empty] | VV | 0
|  | 0,15*3,525 |  | 0.52875 | [22 empty] | VV | 0
|  | 117 : | [24 empty] | VV | 0
|  | (0,35*(1,925+0,25)+0,25*3,175) |  | 1.555 | [22 empty] | VV | 0
|  | odskok : | [24 empty] | VV | 0
|  | 0,15*(1,925+3,175) |  | 0.765 | [22 empty] | VV | 0
|  | 118 : | [24 empty] | VV | 0
|  | odskok : | [24 empty] | VV | 0
|  | 0,15*(1,725+5,35) |  | 1.0613 | [22 empty] | VV | 0
|  | 119-123 : | [24 empty] | VV | 0
|  | 0,35*(5,1+2,25+3,525+3,0+3,525) |  | 6.09 | [22 empty] | VV | 0
|  | odskok : | [24 empty] | VV | 0
|  | 0,15*(5,1+2,25+3,525+3,0+3,525) |  | 2.61 | [22 empty] | VV | 0
|  | D.1.1-08 : | [24 empty] | VV | 0
|  | 204 : | [24 empty] | VV | 0
|  | 2,1*0,5 |  | 1.05 | [22 empty] | VV | 0
|  | odskok : | [24 empty] | VV | 0
|  | 0,25*2,1*2 |  | 1.05 | [22 empty] | VV | 0
|  | 205 : | [24 empty] | VV | 0
|  | 0,35*2,25 |  | 0.7875 | [22 empty] | VV | 0
|  | odskok : | [24 empty] | VV | 0
|  | 0,15*2,25 |  | 0.3375 | [22 empty] | VV | 0
|  | 206 : | [24 empty] | VV | 0
|  | (0,25*1,35+0,35*1,2+0,35*3,3) |  | 1.9125 | [22 empty] | VV | 0
|  | odskok : | [24 empty] | VV | 0
|  | 0,15*(3,3+1,35+1,2) |  | 0.8775 | [22 empty] | VV | 0
|  | 215 : | [24 empty] | VV | 0
|  | odskok : | [24 empty] | VV | 0
|  | (0,15*3,025+0,25*3,225+0,55*0,15*2+0,1*(0,425+0,15)+0,1*0,3) |  | 1.5125 | [22 empty] | VV | 0
|  | 216 : | [24 empty] | VV | 0
|  | odskok : | [24 empty] | VV | 0
|  | (0,15*(0,15+0,35)+0,2*2,25) |  | 0.525 | [22 empty] | VV | 0
|  | 217 : | [24 empty] | VV | 0
|  | 0,25*3,375 |  | 0.84375 | [22 empty] | VV | 0
|  | odskok : | [24 empty] | VV | 0
|  | 0,15*3,375 |  | 0.50625 | [22 empty] | VV | 0
|  | 218 : | [24 empty] | VV | 0
|  | odskok : | [24 empty] | VV | 0
|  | (2,025-0,35)*0,15 |  | 0.25125 | [22 empty] | VV | 0
|  | 0,25*2,025 |  | 0.50625 | [22 empty] | VV | 0
|  | 219 : | [24 empty] | VV | 0
|  | 0,35*3,525 |  | 1.2337 | [22 empty] | VV | 0
|  | odskok : | [24 empty] | VV | 0
|  | 0,15*3,525 |  | 0.52875 | [22 empty] | VV | 0
|  | 221 : | [24 empty] | VV | 0
|  | 0,35*3,525 |  | 1.2337 | [22 empty] | VV | 0
|  | odskok : | [24 empty] | VV | 0
|  | 0,15*3,525 |  | 0.52875 | [22 empty] | VV | 0
|  | 222 : | [24 empty] | VV | 0
|  | 0,35*3,0 |  | 1.05 | [22 empty] | VV | 0
|  | odskok : | [24 empty] | VV | 0
|  | 0,15*3,0 |  | 0.45 | [22 empty] | VV | 0
|  | D.1.1-07 : | [24 empty] | VV | 0
|  | 108-112 : | [24 empty] | VV | 0
|  | 1,8+1,4+1,4 |  | 4.6 | [22 empty] | VV | 0
|  | D.1.1-08 : | [24 empty] | VV | 0
|  | 208-211 : | [24 empty] | VV | 0
|  | 1,7+1,4+1,9 |  | 5 | [22 empty] | VV | 0
|  | 207 : | [24 empty] | VV | 0
|  | 0,6*1,9 |  | 1.14 | [22 empty] | VV | 0
|  | odskok : | [24 empty] | VV | 0
|  | 0,25*1,9 |  | 0.475 | [22 empty] | VV | 0
SPU
35 | 342264098RT2 | Příplatky k podhledům sádrokartonovým příplatek k podhledu sádrokartonovému za plochu přes 2 do 5 m2 | m2 | 17.3987 |  | 0 |  | 0 |  | 0 | 21 | 0 | 0 | 0 | 0 | 0 | 801-1 | RTS 22/ I | RTS 22/ I | 0.43 | 7.48 |  | Práce |  |  |  | POL1_
|  | D.1.1-07 : | [24 empty] | VV | 0
|  | 118 : | [24 empty] | VV | 0
|  | 0,35*1,725+0,3*5,35 |  | 2.2088 | [22 empty] | VV | 0
|  | D.1.1-08 : | [24 empty] | VV | 0
|  | 216 : | [24 empty] | VV | 0
|  | (0,15*0,35+2,25*1,025) |  | 2.3588 | [22 empty] | VV | 0
|  | 218 : | [24 empty] | VV | 0
|  | 2,025*1,8 |  | 3.645 | [22 empty] | VV | 0
|  | (2,025-0,35)*0,35 |  | 0.58625 | [22 empty] | VV | 0
|  | D.1.1-07 : | [24 empty] | VV | 0
|  | 108-112 : | [24 empty] | VV | 0
|  | 4,3+2,1 |  | 6.4 | [22 empty] | VV | 0
|  | D.1.1-08 : | [24 empty] | VV | 0
|  | 208-211 : | [24 empty] | VV | 0
|  | 2,2 |  | 2.2 | [22 empty] | VV | 0
SPU
36 | 342264098RT3 | Příplatky k podhledům sádrokartonovým příplatek k podhledu sádrokartonovému za plochu přes 5 do 10 m2 | m2 | 5.9756 |  | 0 |  | 0 |  | 0 | 21 | 0 | 0 | 0 | 0 | 0 | 801-1 | RTS 22/ I | RTS 22/ I | 0.28 | 1.67 |  | Práce |  |  |  | POL1_
|  | D.1.1-08 : | [24 empty] | VV | 0
|  | 215 : | [24 empty] | VV | 0
|  | (3,525*1,425+3,175*0,3) |  | 5.9756 | [22 empty] | VV | 0
SPU
37 | 34201632_050I | Sádrokartonová šachtová ( předsazená ) stěna 050mm, impr | m2 | 2.85 |  | 0 |  | 0 |  | 0 | 21 | 0 | 0.044 | 0.13 | 0 | 0 |  | Vlastní | Indiv | 0 | 0 |  | Práce |  |  |  | POL1_
|  | D.1.1-05 : | [24 empty] | VV | 0
|  | 1,2*1,125 |  | 1.35 | [22 empty] | VV | 0
|  | D.1.1-06 : | [24 empty] | VV | 0
|  | 1,2*1,25 |  | 1.5 | [22 empty] | VV | 0
SPU
38 | 34201632_100 | Sádrokartonová šachtová ( předsazená ) stěna 100mm | m2 | 21.9037 |  | 0 |  | 0 |  | 0 | 21 | 0 | 0.044 | 0.96 | 0 | 0 |  | Vlastní | Indiv | 0 | 0 |  | Práce |  |  |  | POL1_
|  | opláštění stupaček : | [24 empty] | VV | 0
|  | D.1.1-05 : | [24 empty] | VV | 0
|  | 2,95*((0,15+0,25)*4+0,3+0,15+0,525+0,15+0,5+0,15*2+0,3+0,35) |  | 12.3163 | [22 empty] | VV | 0
|  | D.1.1-06 : | [24 empty] | VV | 0
|  | 2,95*((0,15+0,25)*4+0,3+0,15+0,6+0,6) |  | 9.5875 | [22 empty] | VV | 0
SPU
39 | 34201632_125I | Sádrokartonová šachtová ( předsazená ) stěna 125mm, impreg | m2 | 59.8113 |  | 0 |  | 0 |  | 0 | 21 | 0 | 0.044 | 2.63 | 0 | 0 |  | Vlastní | Indiv | 0 | 0 |  | Práce |  |  |  | POL1_
|  | D.1.1-05 : | [24 empty] | VV | 0
|  | 2,95*(2,1+1,05+1,0+1,2+1,2+2,45) |  | 26.55 | [22 empty] | VV | 0
|  | D.1.1-06 : | [24 empty] | VV | 0
|  | 2,95*(2,1+1,0+0,825+0,2+2,25+0,225+2,4+1,0+0,9+0,25+0,125) |  | 33.2612 | [22 empty] | VV | 0
SPU
40 | 34201632_200I | Sádrokartonová šachtová ( předsazená ) stěna 200mm - impreg | m2 | 23.311 |  | 0 |  | 0 |  | 0 | 21 | 0 | 0.044 | 1.03 | 0 | 0 |  | Vlastní | Indiv | 0 | 0 |  | Práce |  |  |  | POL1_
|  | D.1.1-05 : | [24 empty] | VV | 0
|  | 1,2*(1,125+0,9*2) |  | 3.51 | [22 empty] | VV | 0
|  | 2,95*(0,95+2,3+0,3+0,225) |  | 11.1363 | [22 empty] | VV | 0
|  | D.1.1-06 : | [24 empty] | VV | 0
|  | 1,2*0,9*2 |  | 2.16 | [22 empty] | VV | 0
|  | 2,95*(0,95+0,35+0,125+0,48+0,3) |  | 6.5047 | [22 empty] | VV | 0
SPU
41 | 34201632_225I | Sádrokartonová šachtová ( předsazená ) stěna 225mm - impreg | m2 | 2.655 |  | 0 |  | 0 |  | 0 | 21 | 0 | 0.044 | 0.12 | 0 | 0 |  | Vlastní | Indiv | 0 | 0 |  | Práce |  |  |  | POL1_
|  | D.1.1-05 : | [24 empty] | VV | 0
|  | 2,95*0,2 |  | 0.59 | [22 empty] | VV | 0
|  | D.1.1-06 : | [24 empty] | VV | 0
|  | 2,95*(0,225+0,175+0,3) |  | 2.065 | [22 empty] | VV | 0
SPU
42 | 34201632_250I | Sádrokartonová šachtová ( předsazená ) stěna 250mm - impreg | m2 | 3.3925 |  | 0 |  | 0 |  | 0 | 21 | 0 | 0.044 | 0.15 | 0 | 0 |  | Vlastní | Indiv | 0 | 0 |  | Práce |  |  |  | POL1_
|  | D.1.1-05 : | [24 empty] | VV | 0
|  | 2,95*(0,45+0,35+0,35) |  | 3.3925 | [22 empty] | VV | 0
SPU
43 | 34201632_300 | Sádrokartonová šachtová ( předsazená ) stěna 300mm | m2 | 2.1387 |  | 0 |  | 0 |  | 0 | 21 | 0 | 0.044 | 0.09 | 0 | 0 |  | Vlastní | Indiv | 0 | 0 |  | Práce |  |  |  | POL1_
|  | D.1.1-05 : | [24 empty] | VV | 0
|  | 2,95*0,35 |  | 1.0325 | [22 empty] | VV | 0
|  | D.1.1-06 : | [24 empty] | VV | 0
|  | 2,95*0,375 |  | 1.1062 | [22 empty] | VV | 0
SPU
44 | 34226_XX | Oplaštění sloupů, OK profilů, odskoky, plochy nezměřitelné ( do 1m2 ) atd..., nezahrnuté ve skladbách, zesílení konstrukcí | m2 | 10 |  | 0 |  | 0 |  | 0 | 21 | 0 | 0.125 | 1.25 | 0 | 0 |  | Vlastní | Indiv | 0 | 0 |  | Práce |  |  |  | POL1_
|  | D.1.1-05 : | [24 empty] | VV | 0
|  | 5 |  | 5 | [22 empty] | VV | 0
|  | D.1.1-06 : | [24 empty] | VV | 0
|  | 5 |  | 5 | [22 empty] | VV | 0
SPU
45 | 342263365R00 | Úprava sádrokartonové příčky pro osazení výlevky | kus | 2 |  | 0 |  | 0 |  | 0 | 21 | 0 | 0.0005 | 0 | 0 | 0 |  | Vlastní | Indiv | 0.15 | 0.3 |  | Práce |  |  |  | POL1_
|  | D.1.1-05 : | [24 empty] | VV | 0
|  | 2 |  | 2 | [22 empty] | VV | 0
SPU
46 | 342264511R00 | Revizní dvířka, 200x200 mm požární odolnost EW 30 | kus | 1 |  | 0 |  | 0 |  | 0 | 21 | 0 | 0.00477 | 0 | 0 | 0 |  | Vlastní | Indiv | 1.49 | 1.49 |  | Práce |  |  |  | POL1_
|  | D.1.1-08 : | [24 empty] | VV | 0
|  | 1 |  | 1 | [22 empty] | VV | 0
SPU
47 | 3429_03 | Úprava sádrokartonové příčky vyztužením pro zavěšení mobiliáře atd.. | m | 60 |  | 0 |  | 0 |  | 0 | 21 | 0 | 0 | 0 | 0 | 0 |  | Vlastní | Indiv | 0 | 0 |  | Práce |  |  |  | POL1_
|  | D.1.1-05 : | [24 empty] | VV | 0
|  | 30 |  | 30 | [22 empty] | VV | 0
|  | D.1.1-06 : | [24 empty] | VV | 0
|  | 30 |  | 30 | [22 empty] | VV | 0
SPU
48 | 34299_01 | Příplatek k podhledu - úprava pro montáž svítidel, mřížek, rev. dvířek atd.... | m2 | 203.94 |  | 0 |  | 0 |  | 0 | 21 | 0 | 0 | 0 | 0 | 0 |  | Vlastní | Indiv | 0.28 | 57.1 |  | Práce |  |  |  | POL1_
|  | výměra - viz položka 342264051RT1 : | [24 empty] | VV | 0
|  | 184,125 |  | 184.125 | [22 empty] | VV | 0
|  | výměra - viz položka 342264051RT3 : | [24 empty] | VV | 0
|  | 19,815 |  | 19.815 | [22 empty] | VV | 0
SPU
Díl: | 4 | Vodorovné konstrukce |  |  |  | 0 |  | 0 |  | 0 |  | 0 |  | 0.34 |  | 0 |  |  |  |  | 5.02 | [5 empty] | DIL
49 | 411387531R00 | Zabetonování otvorů do 0,25 m2 ve stropech železobetonových a tvárnicových a v klenbách cihelných nebo betonových | kus | 6 |  | 0 |  | 0 |  | 0 | 21 | 0 | 0.0502 | 0.3 | 0 | 0 | 801-4 | RTS 22/ I | RTS 22/ I | 0.77 | 4.62 |  | Práce |  |  |  | POL1_
|  | včetně bednění, odbednění a výztuže (s dodáním hmot), | [24 empty] | SPI
|  | D.1.1-10 : | [24 empty] | VV | 0
|  | 6 |  | 6 | [22 empty] | VV | 0
SPU
50 | 413232211RT2 | Zazdívka zhlaví jakýmikoliv cihlami pálenými válcovaných nosníků výšky do 150 mm | kus | 2 |  | 0 |  | 0 |  | 0 | 21 | 0 | 0.02094 | 0.04 | 0 | 0 | 801-4 | RTS 22/ I | RTS 22/ I | 0.2014 | 0.4 |  | Práce |  |  |  | POL1_
|  | D.1.1-10 : | [24 empty] | VV | 0
|  | 2 |  | 2 | [22 empty] | VV | 0
SPU
Díl: | 5 | Komunikace |  |  |  | 0 |  | 0 |  | 0 |  | 0 |  | 3.75 |  | 0 |  |  |  |  | 3.53 | [5 empty] | DIL
51 | 289970111R00 | Geotextílie separační, filtrační, zpevňující polypropylén, 300 g/m2 | m2 | 6.25 |  | 0 |  | 0 |  | 0 | 21 | 0 | 0.0005 | 0 | 0 | 0 | 800-2 | RTS 22/ I | RTS 22/ I | 0.09 | 0.56 |  | Práce |  |  |  | POL1_
|  | D.1.1-04 : | [24 empty] | VV | 0
|  | KM1 : | [24 empty] | VV | 0
|  | 6,25 |  | 6.25 | [22 empty] | VV | 0
SPU
52 | 564851111RT2 | Podklad ze štěrkodrti s rozprostřením a zhutněním frakce 0-32 mm, tloušťka po zhutnění 150 mm | m2 | 6.25 |  | 0 |  | 0 |  | 0 | 21 | 0 | 0.378 | 2.36 | 0 | 0 | 822-1 | RTS 22/ I | RTS 22/ I | 0.026 | 0.16 |  | Práce |  |  |  | POL1_
|  | frakce 16-32 : | [24 empty] | VV | 0
|  | D.1.1-04 : | [24 empty] | VV | 0
|  | KM1 : | [24 empty] | VV | 0
|  | 6,25 |  | 6.25 | [22 empty] | VV | 0
SPU
53 | 596215021R00 | Kladení zámkové dlažby do drtě tloušťka dlažby 60 mm, tloušťka lože 40 mm | m2 | 6.25 |  | 0 |  | 0 |  | 0 | 21 | 0 | 0.0739 | 0.46 | 0 | 0 | 822-1 | RTS 22/ I | RTS 22/ I | 0.45 | 2.81 |  | Práce |  |  |  | POL1_
|  | s provedením lože z kameniva drceného, s vyplněním spár, s dvojitým hutněním a se smetením přebytečného materiálu na krajnici. S dodáním hmot pro lože a výplň spár. | [24 empty] | SPI |  | s provedením lože z kameniva drceného, s vyplněním spár, s dvojitým hutněním a se smetením přebytečného materiálu na krajnici. S dodáním hmot pro lože a výplň spár.
|  | D.1.1-04 : | [24 empty] | VV | 0
|  | KM1 : | [24 empty] | VV | 0
|  | 6,25 |  | 6.25 | [22 empty] | VV | 0
SPU
54 | 59245020R | dlažba betonová zámková, dvouvrstvá; kost; šedá; l = 200 mm; š = 165 mm; tl. 60,0 mm | m2 | 7.1875 |  | 0 |  | 0 |  | 0 | 21 | 0 | 0.1296 | 0.93 | 0 | 0 | SPCM | RTS 22/ I | RTS 22/ I | 0 | 0 |  | Specifikace |  |  |  | POL3_
|  | D.1.1-04 : | [24 empty] | VV | 0
|  | KM1 : | [24 empty] | VV | 0
|  | 6,25*1,15 |  | 7.1875 | [22 empty] | VV | 0
SPU
Díl: | 60_S | Sanační opatření |  |  |  | 0 |  | 0 |  | 0 |  | 0 |  | 0.01 |  | 0 |  |  |  |  | 18.16 | [5 empty] | DIL
55 | 281606292R00 | Gelová injektáž cihelného zdiva do vyvrtaných otvorů - parametry dle PD | m2 | 17.8 |  | 0 |  | 0 |  | 0 | 21 | 0 | 0.0008 | 0.01 | 0 | 0 |  | Vlastní | Kalkul | 1.02 | 18.16 |  | Práce |  |  |  | POL1_
|  | Vyvrtání otvorů (10 ks/m zdi), vyčištění vrtu od hrubých nečistot, osazení pakrů,nízkotlaká injektáž do 10 bar ( spotřeba 1,33 l látky/m2 půdorysné plochy zdiva, ředí se vodou 1:10), dodávka injektážní silikonové mikroemulze. Aplikce injektážním zařízením. | [24 empty] | POP |  | Vyvrtání otvorů (10 ks/m zdi), vyčištění vrtu od hrubých nečistot, osazení pakrů,nízkotlaká injektáž do 10 bar ( spotřeba 1,33 l látky/m2 půdorysné plochy zdiva, ředí se vodou 1:10), dodávka injektážní silikonové mikroemulze. Aplikce injektážním zařízením.
|  | D.1.1-04 : | [24 empty] | VV | 0
|  | 1,0*(17,8) |  | 17.8 | [22 empty] | VV | 0
SPU
Díl: | 61 | Úpravy povrchů vnitřní |  |  |  | 0 |  | 0 |  | 0 |  | 0 |  | 30.65 |  | 0 |  |  |  |  | 797.53 | [5 empty] | DIL
56 | 611421211R00 | Oprava vnitřních vápenných omítek stropů železobetonových rovných tvárnicových a kleneb v množství opravované plochy v množství opravované plochy přes 5 do 10 %, hrubých | m2 | 263.7452 |  | 0 |  | 0 |  | 0 | 21 | 0 | 0.00494 | 1.3 | 0 | 0 | 801-4 | RTS 22/ I | RTS 22/ I | 0.16 | 42.2 |  | Práce |  |  |  | POL1_
|  | Včetně pomocného pracovního lešení o výšce podlahy do 1900 mm a pro zatížení do 1,5 kPa. | [24 empty] | POP
|  | výměra - viz položka 978011121R00 : | [24 empty] | VV | 0
|  | 263,74525 |  | 263.7452 | [22 empty] | VV | 0
SPU
57 | 611471411R00 | Tenkovrstvá úprava stropů aktivovaným štukem tloušťky 2÷3 mm, maltou vápenocementovou | m2 | 263.7452 |  | 0 |  | 0 |  | 0 | 21 | 0 | 0.00768 | 2.03 | 0 | 0 | 801-1 | RTS 22/ I | RTS 22/ I | 0.38 | 100.22 |  | Práce |  |  |  | POL1_
|  | vodorovných, šikmých, žebrových a klenutých a schodišťových konstrukcí, s nejnutnějším obroušením podkladu (pemzou apod.) a oprášením, s pomocným lešením o výšce podlahy do 1900 mm a pro zatížení do 1,5 kPa, | [24 empty] | SPI |  | vodorovných, šikmých, žebrových a klenutých a schodišťových konstrukcí, s nejnutnějším obroušením podkladu (pemzou apod.) a oprášením, s pomocným lešením o výšce podlahy do 1900 mm a pro zatížení do 1,5 kPa,
|  | výměra - viz položka 978011121R00 : | [24 empty] | VV | 0
|  | 263,74525 |  | 263.7452 | [22 empty] | VV | 0
SPU
58 | 611481211RT2 | Vyztužení vnitřních omítek stropů sklotextilní síťovinou s dodávkou síťoviny a stěrkového tmelu | m2 | 2.6374 |  | 0 |  | 0 |  | 0 | 21 | 0 | 0.00411 | 0.01 | 0 | 0 | 801-1 | RTS 22/ I | RTS 22/ I | 0.484 | 1.28 |  | Práce |  |  |  | POL1_
|  | s pomocným lešením o výšce podlahy do 1900 mm a pro zatížení do 1,5 kPa, | [24 empty] | SPI
|  | na cca 10-ti% plochy : | [24 empty] | VV | 0
|  | výměra - viz položka 978011121R00 : | [24 empty] | VV | 0
|  | 263,74525/100*10/100*10 |  | 2.6374 | [22 empty] | VV | 0
SPU
59 | 612409991RT2 | Začištění omítek kolem oken, dveří a obkladů apod. s použitím suché maltové směsi | m | 78.1 |  | 0 |  | 0 |  | 0 | 21 | 0 | 0.00238 | 0.19 | 0 | 0 | 801-4 | RTS 22/ I | RTS 22/ I | 0.18 | 14.06 |  | Práce |  |  |  | POL1_
|  | D.1.1-05 : | [24 empty] | VV | 0
|  | 35,6 |  | 35.6 | [22 empty] | VV | 0
|  | D.1.1-06 : | [24 empty] | VV | 0
|  | 42,5 |  | 42.5 | [22 empty] | VV | 0
SPU
60 | 612421311R00 | Oprava vnitřních vápenných omítek stěn v množství opravované plochy přes 10 do 30 %, hrubých | m2 | 947.8615 |  | 0 |  | 0 |  | 0 | 21 | 0 | 0.01554 | 14.73 | 0 | 0 | 801-4 | RTS 22/ I | RTS 22/ I | 0.24 | 227.49 |  | Práce |  |  |  | POL1_
|  | Včetně pomocného pracovního lešení o výšce podlahy do 1900 mm a pro zatížení do 1,5 kPa. | [24 empty] | POP
|  | výměra - viz položka 978013141R00 : | [24 empty] | VV | 0
|  | 947,86150 |  | 947.8615 | [22 empty] | VV | 0
SPU
61 | 612434113RT1 | Omítkový sanační systém pro vnitřní zdivo sanační podhoz tl. 4 mm, sanační omítka tl. 20 mm, sanační omítka štuková tl. 2,5 mm, | m2 | 29 |  | 0 |  | 0 |  | 0 | 21 | 0 | 0.0316 | 0.92 | 0 | 0 | 801-4 | RTS 22/ I | RTS 22/ I | 0.73 | 21.17 |  | Práce |  |  |  | POL1_
|  | D.1.1-04 : | [24 empty] | VV | 0
|  | pro sanační omítky : | [24 empty] | VV | 0
|  | 1,0*(17,8+7,2+2,0*2) |  | 29 | [22 empty] | VV | 0
SPU
62 | 612451121R00 | Omítky vnitřního zdiva cementové hladké | m2 | 101.235 |  | 0 |  | 0 |  | 0 | 21 | 0 | 0.04558 | 4.61 | 0 | 0 | 801-1 | RTS 22/ I | RTS 22/ I | 0.61 | 61.75 |  | Práce |  |  |  | POL1_
|  | v podlaží i ve schodišti, zdiva cihelného, kamenného, smíšeného nebo betonového | [24 empty] | SPI
|  | pod obklad : | [24 empty] | VV | 0
|  | D.1.1-05 : | [24 empty] | VV | 0
|  | 107 : | [24 empty] | VV | 0
|  | SZ : | [24 empty] | VV | 0
|  | 2,0*(0,825+2,1+0,95+0,825) |  | 9.4 | [22 empty] | VV | 0
|  | -0,8*2,0 |  | -1.6 | [22 empty] | VV | 0
|  | 108 : | [24 empty] | VV | 0
|  | SZ : | [24 empty] | VV | 0
|  | 0,525*0,9 |  | 0.4725 | [22 empty] | VV | 0
|  | 0,8*0,225 |  | 0.18 | [22 empty] | VV | 0
|  | 0,45*(0,9+0,275*2) |  | 0.6525 | [22 empty] | VV | 0
|  | 2,0*(1,55*2+1,125) |  | 8.45 | [22 empty] | VV | 0
|  | -0,7*2,0*2 |  | -2.8 | [22 empty] | VV | 0
|  | 109,112 : | [24 empty] | VV | 0
|  | SZ : | [24 empty] | VV | 0
|  | 0,525*0,9*2 |  | 0.945 | [22 empty] | VV | 0
|  | 0,45*(0,9+0,275*2)*2 |  | 1.305 | [22 empty] | VV | 0
|  | 2,0*(1,55*2+0,9)*2 |  | 16 | [22 empty] | VV | 0
|  | -0,7*2,0*2 |  | -2.8 | [22 empty] | VV | 0
|  | 110 : | [24 empty] | VV | 0
|  | SZ : | [24 empty] | VV | 0
|  | 2,0*(1,9*2+2,325*2-0,25-0,35) |  | 15.7 | [22 empty] | VV | 0
|  | -2,0*0,7*3 |  | -4.2 | [22 empty] | VV | 0
|  | 111 : | [24 empty] | VV | 0
|  | SZ : | [24 empty] | VV | 0
|  | 0,8*0,225 |  | 0.18 | [22 empty] | VV | 0
|  | 0,525*0,9 |  | 0.4725 | [22 empty] | VV | 0
|  | 0,45*(0,9+0,275*2) |  | 0.6525 | [22 empty] | VV | 0
|  | 2,0*(1,55*2+1,35-0,225) |  | 8.45 | [22 empty] | VV | 0
|  | -0,7*2,0 |  | -1.4 | [22 empty] | VV | 0
|  | 115 : | [24 empty] | VV | 0
|  | SZ : | [24 empty] | VV | 0
|  | 1,4*(0,9+0,8) |  | 2.38 | [22 empty] | VV | 0
|  | 116 : | [24 empty] | VV | 0
|  | SZ : | [24 empty] | VV | 0
|  | 1,4*0,35 |  | 0.49 | [22 empty] | VV | 0
|  | 117 : | [24 empty] | VV | 0
|  | SZ : | [24 empty] | VV | 0
|  | 1,4*0,55 |  | 0.77 | [22 empty] | VV | 0
|  | 118 : | [24 empty] | VV | 0
|  | SZ : | [24 empty] | VV | 0
|  | 1,4*(1,2+0,525) |  | 2.415 | [22 empty] | VV | 0
|  | NZ : | [24 empty] | VV | 0
|  | 1,4*0,2 |  | 0.28 | [22 empty] | VV | 0
|  | 120 : | [24 empty] | VV | 0
|  | SZ : | [24 empty] | VV | 0
|  | 1,4*0,725 |  | 1.015 | [22 empty] | VV | 0
|  | 121 : | [24 empty] | VV | 0
|  | NZ : | [24 empty] | VV | 0
|  | 1,4*1,0 |  | 1.4 | [22 empty] | VV | 0
|  | 122 : | [24 empty] | VV | 0
|  | SZ : | [24 empty] | VV | 0
|  | 1,4*(0,525-0,15) |  | 0.525 | [22 empty] | VV | 0
|  | NZ : | [24 empty] | VV | 0
|  | 1,4*0,15 |  | 0.21 | [22 empty] | VV | 0
|  | 123 : | [24 empty] | VV | 0
|  | SZ : | [24 empty] | VV | 0
|  | 1,4*0,25 |  | 0.35 | [22 empty] | VV | 0
|  | D.1.1-06 : | [24 empty] | VV | 0
|  | 207 : | [24 empty] | VV | 0
|  | SZ : | [24 empty] | VV | 0
|  | 2,0*(0,825+2,1+0,95+0,825) |  | 9.4 | [22 empty] | VV | 0
|  | -0,8*2,0 |  | -1.6 | [22 empty] | VV | 0
|  | 208 : | [24 empty] | VV | 0
|  | SZ : | [24 empty] | VV | 0
|  | 0,525*0,9 |  | 0.4725 | [22 empty] | VV | 0
|  | 0,8*0,225 |  | 0.18 | [22 empty] | VV | 0
|  | 0,45*(0,9+0,275*2) |  | 0.6525 | [22 empty] | VV | 0
|  | 2,0*(1,55*2+1,125) |  | 8.45 | [22 empty] | VV | 0
|  | -0,7*2,0*2 |  | -2.8 | [22 empty] | VV | 0
|  | 209 : | [24 empty] | VV | 0
|  | SZ : | [24 empty] | VV | 0
|  | 0,525*0,9 |  | 0.4725 | [22 empty] | VV | 0
|  | 0,45*(0,9+0,275*2) |  | 0.6525 | [22 empty] | VV | 0
|  | 2,0*(1,55*2+0,9) |  | 8 | [22 empty] | VV | 0
|  | -0,7*2,0 |  | -1.4 | [22 empty] | VV | 0
|  | 210 : | [24 empty] | VV | 0
|  | SZ : | [24 empty] | VV | 0
|  | 2,0*(1,9-0,2+1,2*2-0,35) |  | 7.5 | [22 empty] | VV | 0
|  | -2,0*0,7*2,0 |  | -2.8 | [22 empty] | VV | 0
|  | 211 : | [24 empty] | VV | 0
|  | SZ : | [24 empty] | VV | 0
|  | 0,525*0,9 |  | 0.4725 | [22 empty] | VV | 0
|  | 0,45*(0,9+0,275*2) |  | 0.6525 | [22 empty] | VV | 0
|  | 2,0*(1,2+1,35) |  | 5.1 | [22 empty] | VV | 0
|  | -0,7*2,0 |  | -1.4 | [22 empty] | VV | 0
|  | 2,0*(0,225+0,215+1,55) |  | 3.98 | [22 empty] | VV | 0
|  | 215 : | [24 empty] | VV | 0
|  | SZ : | [24 empty] | VV | 0
|  | 1,4*0,6 |  | 0.84 | [22 empty] | VV | 0
|  | 217 : | [24 empty] | VV | 0
|  | SZ : | [24 empty] | VV | 0
|  | 1,4*(1,025+0,6) |  | 2.275 | [22 empty] | VV | 0
|  | 218 : | [24 empty] | VV | 0
|  | SZ : | [24 empty] | VV | 0
|  | 1,4*(0,825+0,45-0,15) |  | 1.575 | [22 empty] | VV | 0
|  | NZ : | [24 empty] | VV | 0
|  | 1,4*0,15 |  | 0.21 | [22 empty] | VV | 0
|  | 219 : | [24 empty] | VV | 0
|  | SZ : | [24 empty] | VV | 0
|  | 1,4*0,325 |  | 0.455 | [22 empty] | VV | 0
SPU
63 | 612471413R00 | Tenkovrstvá úprava stěn aktivovaným štukem malta vápenocementová s disperzní přísadou | m2 | 947.8615 |  | 0 |  | 0 |  | 0 | 21 | 0 | 0.00658 | 6.24 | 0 | 0 | 801-1 | RTS 22/ I | RTS 22/ I | 0.32 | 303.32 |  | Práce |  |  |  | POL1_
|  | na rovném povrchu vnitřních stěn, pilířů, svislých panelových konstrukcí, s nejnutnějším obroušením podkladu (pemzou apod.) a oprášením, | [24 empty] | SPI |  | na rovném povrchu vnitřních stěn, pilířů, svislých panelových konstrukcí, s nejnutnějším obroušením podkladu (pemzou apod.) a oprášením,
|  | výměra - viz položka 978013141R00 : | [24 empty] | VV | 0
|  | 947,86150 |  | 947.8615 | [22 empty] | VV | 0
SPU
64 | 612481211RT2 | Vyztužení povrchu vnitřních stěn sklotextilní síťovinou s dodávkou síťoviny a stěrkového tmelu | m2 | 28.4358 |  | 0 |  | 0 |  | 0 | 21 | 0 | 0.00367 | 0.1 | 0 | 0 | 801-1 | RTS 22/ I | RTS 22/ I | 0.36 | 10.24 |  | Práce |  |  |  | POL1_1
|  | na cca 10-ti% plochy : | [24 empty] | VV | 0
|  | výměra - viz položka 978013141R00 : | [24 empty] | VV | 0
|  | 947,86150/100*30/100*10 |  | 28.4358 | [22 empty] | VV | 0
SPU
65 | 612401291XX | Omítka malých ploch vnitřních stěn na dozdívkách, s použitím suché maltové směsi, vč. perlinky a tmele | m2 | 43.8967 |  | 0 |  | 0 |  | 0 | 21 | 0 | 0.01187 | 0.52 | 0 | 0 |  | Vlastní | Indiv | 0.36 | 15.8 |  | Práce |  |  |  | POL1_1
|  | D.1.1-04 : | [24 empty] | VV | 0
|  | 2,98*(0,4+0,25+0,35+0,25*2+0,25+0,25) |  | 5.96 | [22 empty] | VV | 0
|  | D.1.1-05 : | [24 empty] | VV | 0
|  | 2*0,1*1,3*1,15*1,5 |  | 0.4485 | [22 empty] | VV | 0
|  | 2*0,16*1,7*1,15*1,5 |  | 0.9384 | [22 empty] | VV | 0
|  | D.1.1-06 : | [24 empty] | VV | 0
|  | 2*0,1*1,3*1,15 |  | 0.299 | [22 empty] | VV | 0
|  | 2*0,14*1,7*1,15*2 |  | 1.0948 | [22 empty] | VV | 0
|  | D.1.1-06 : | [24 empty] | VV | 0
|  | 0,325*2,0*1,15*2 |  | 1.495 | [22 empty] | VV | 0
|  | D.1.1-05 : | [24 empty] | VV | 0
|  | 0,575*2,0*1,15*2 |  | 2.645 | [22 empty] | VV | 0
|  | 1,0*2,0*1,15*2 |  | 4.6 | [22 empty] | VV | 0
|  | D.1.1-06 : | [24 empty] | VV | 0
|  | 0,9*2,0*1,15*2 |  | 4.14 | [22 empty] | VV | 0
|  | 0,7*2,0*1,15*2 |  | 3.22 | [22 empty] | VV | 0
|  | D.1.1-05 : | [24 empty] | VV | 0
|  | 2*(1,2*2,1*6-0,8*2,0*4-0,9*2,0*2)*1,15 |  | 11.776 | [22 empty] | VV | 0
|  | D.1.1-06 : | [24 empty] | VV | 0
|  | 2*(1,2*2,1*3+1,4*2,1*2-1,1*2,0*2-0,9*2,0*3) |  | 7.28 | [22 empty] | VV | 0
SPU
Díl: | 63 | Podlahy a podlahové konstrukce |  |  |  | 0 |  | 0 |  | 0 |  | 0 |  | 11.15 |  | 0 |  |  |  |  | 250.67 | [5 empty] | DIL
66 | 632421115R00 | Potěr ze suchých směsí samonivelační podlahová hmota na bázi cementu, tloušťka 5 mm, včetně penetrace | m2 | 28.32 |  | 0 |  | 0 |  | 0 | 21 | 0 | 0.00914 | 0.26 | 0 | 0 | 801-1 | RTS 22/ I | RTS 22/ I | 0.34775 | 9.85 |  | Práce |  |  |  | POL1_
|  | s rozprostřením a uhlazením | [24 empty] | SPI
|  | včetně penetrace podkladu. | [24 empty] | POP
|  | podrobný rozpis výměr - viz položka 952901111R00 : | [24 empty] | VV | 0
|  | K1 : | [24 empty] | VV | 0
|  | 28,32 |  | 28.32 | [22 empty] | VV | 0
SPU
67 | 632421116R00 | Potěr ze suchých směsí samonivelační podlahová hmota na bázi cementu, tloušťky 6 mm, včetně penetrace | m2 | 394.8 |  | 0 |  | 0 |  | 0 | 21 | 0 | 0.01092 | 4.31 | 0 | 0 | 801-1 | RTS 22/ I | RTS 22/ I | 0.3515 | 138.77 |  | Práce |  |  |  | POL1_7
|  | s rozprostřením a uhlazením | [24 empty] | SPI
|  | včetně penetrace podkladu. | [24 empty] | POP
|  | podrobný rozpis výměr - viz položka 952901111R00 : | [24 empty] | VV | 0
|  | P1 - PVC : | [24 empty] | VV | 0
|  | 394,8 |  | 394.8 | [22 empty] | VV | 0
SPU
68 | 631421311R0X | Oprava bet. ploch opravným betonem v 30-ti% plochy, vč. penetrace | m2 | 423.12 |  | 0 |  | 0 |  | 0 | 21 | 0 | 0.01554 | 6.58 | 0 | 0 |  | Vlastní | Indiv | 0.24 | 101.55 |  | Práce |  |  |  | POL1_
|  | Včetně pomocného pracovního lešení o výšce podlahy do 1900 mm a pro zatížení do 1,5 kPa. | [24 empty] | POP
|  | podrobný rozpis výměr - viz položka 952901111R00 : | [24 empty] | VV | 0
|  | P1 - PVC : | [24 empty] | VV | 0
|  | 394,8 |  | 394.8 | [22 empty] | VV | 0
|  | podrobný rozpis výměr - viz položka 952901111R00 : | [24 empty] | VV | 0
|  | K1 : | [24 empty] | VV | 0
|  | 28,32 |  | 28.32 | [22 empty] | VV | 0
SPU
69 | 663612222R00 | Sponkování rýh v podlahách | m | 1.84 |  | 0 |  | 0 |  | 0 | 21 | 0 | 0.00072 | 0 | 0 | 0 |  | Vlastní | Indiv | 0.27 | 0.5 |  | Práce |  |  |  | POL1_
|  | D.1.1-10 : | [24 empty] | VV | 0
|  | 0,2*4*1,15*2 |  | 1.84 | [22 empty] | VV | 0
SPU
Díl: | 91 | Doplňující práce na komunikaci |  |  |  | 0 |  | 0 |  | 0 |  | 0 |  | 3.01 |  | 0 |  |  |  |  | 2.88 | [5 empty] | DIL
70 | 917862111R00 | Osazení silničního nebo chodníkového betonového obrubníku stojatého, s boční opěrou z betonu prostého, do lože z betonu prostého C 12/15 | m | 8 |  | 0 |  | 0 |  | 0 | 21 | 0 | 0.188 | 1.5 | 0 | 0 | 822-1 | RTS 22/ I | RTS 22/ I | 0.27 | 2.16 |  | Práce |  |  |  | POL1_
|  | S dodáním hmot pro lože tl. 80-100 mm. | [24 empty] | SPI
|  | D.1.1-04 : | [24 empty] | VV | 0
|  | KM1 : | [24 empty] | VV | 0
|  | 8,0 |  | 8 | [22 empty] | VV | 0
SPU
71 | 918101111R00 | Lože pod obrubníky, krajníky nebo obruby z betonu prostého C 12/15 | m3 | 0.5 |  | 0 |  | 0 |  | 0 | 21 | 0 | 2.525 | 1.26 | 0 | 0 | 822-1 | RTS 22/ I | RTS 22/ I | 1.44 | 0.72 |  | Práce |  |  |  | POL1_
|  | z dlažebních kostek z betonu prostého | [24 empty] | SPI
|  | D.1.1-04 : | [24 empty] | VV | 0
|  | KM1 : | [24 empty] | VV | 0
|  | 8,0*0,25*0,25 |  | 0.5 | [22 empty] | VV | 0
SPU
72 | 59217335R | obrubník zahradní materiál beton; l = 1000,0 mm; š = 50,0 mm; h = 250,0 mm; barva šedá | kus | 9.2 |  | 0 |  | 0 |  | 0 | 21 | 0 | 0.027 | 0.25 | 0 | 0 | SPCM | RTS 22/ I | RTS 22/ I | 0 | 0 |  | Specifikace |  |  |  | POL3_
|  | D.1.1-04 : | [24 empty] | VV | 0
|  | KM1 : | [24 empty] | VV | 0
|  | 8,0*1,15 |  | 9.2 | [22 empty] | VV | 0
SPU
Díl: | 94 | Lešení a stavební výtahy |  |  |  | 0 |  | 0 |  | 0 |  | 0 |  | 3.71 |  | 0 |  |  |  |  | 218.65 | [5 empty] | DIL
73 | 941955002R00 | Lešení lehké pracovní pomocné pomocné, o výšce lešeňové podlahy přes 1,2 do 1,9 m | m2 | 931.42 |  | 0 |  | 0 |  | 0 | 21 | 0 | 0.00158 | 1.47 | 0 | 0 | 800-3 | RTS 22/ I | RTS 22/ I | 0.21 | 195.6 |  | Práce |  |  |  | POL1_
|  | výměra - viz položka 952901111R00 : | [24 empty] | VV | 0
|  | 931,42 |  | 931.42 | [22 empty] | VV | 0
SPU
74 | 943955141R00 | Montáž lešeňové podlahy ve světlíku nebo šachtě o půdorysné ploše do 6 m2 s příčníky nebo podélníky, | m2 | 132.48 |  | 0 |  | 0 |  | 0 | 21 | 0 | 0.01691 | 2.24 | 0 | 0 | 800-3 | RTS 22/ I | RTS 22/ I | 0.089 | 11.79 |  | Práce |  |  |  | POL1_
|  | výmalba výtahové šachty : | [24 empty] | VV | 0
|  | (2,4*2+2,4*2)*(15,3-1,5) |  | 132.48 | [22 empty] | VV | 0
SPU
75 | 943955841R00 | Demontáž lešeňové podlahy ve světlíku nebo šachtě o půdorysné ploše do 6 m2 s příčníky nebo podélníky, | m2 | 132.48 |  | 0 |  | 0 |  | 0 | 21 | 0 | 0 | 0 | 0 | 0 | 800-3 | RTS 22/ I | RTS 22/ I | 0.085 | 11.26 |  | Práce |  |  |  | POL1_
|  | výmalba výtahové šachty : | [24 empty] | VV | 0
|  | (2,4*2+2,4*2)*(15,3-1,5) |  | 132.48 | [22 empty] | VV | 0
SPU
Díl: | 95 | Dokončovací konstrukce na pozemních stavbách |  |  |  | 0 |  | 0 |  | 0 |  | 0 |  | 0.04 |  | 0 |  |  |  |  | 309.99 | [5 empty] | DIL
76 | 216904391R00 | Očištění ploch tlak. vodou nebo stlač. vzduchem , , příplatek za ruční dočištění ocelovými kartáči | m2 | 18.8 |  | 0 |  | 0 |  | 0 | 21 | 0 | 0 | 0 | 0 | 0 | 800-2 | RTS 22/ I | RTS 22/ I | 0.53 | 9.96 |  | Práce |  |  |  | POL1_
|  | D.1.1-04, 11 : | [24 empty] | VV | 0
|  | B1 : | [24 empty] | VV | 0
|  | podlaha : | [24 empty] | VV | 0
|  | 6,5 |  | 6.5 | [22 empty] | VV | 0
|  | stěny : | [24 empty] | VV | 0
|  | 1,5*(2,4*4-1,4) |  | 12.3 | [22 empty] | VV | 0
SPU
77 | 952901111R00 | Vyčištění budov a ostatních objektů budov bytové nebo občanské výstavby - zametení a umytí podlah, dlažeb, obkladů, schodů v místnostech, chodbách a schodištích, vyčištění a umytí oken, dveří s rámy, zárubněmi, umytí a vyčištění jiných zasklených a natíraných ploch a zařizovacích předmětů před předáním do užívání světlá výška podlaží do 4 m | m2 | 931.42 |  | 0 |  | 0 |  | 0 | 21 | 0 | 4e-05 | 0.04 | 0 | 0 | 801-1 | RTS 22/ I | RTS 22/ I | 0.31 | 288.74 |  | Práce |  |  |  | POL1_
|  | D.1.1-10 : | [24 empty] | VV | 0
|  | 3,6*3,0 |  | 10.8 | [22 empty] | VV | 0
|  | D.1.1-04 : | [24 empty] | VV | 0
|  | K1 : | [24 empty] | VV | 0
|  | 0,45*1,4 |  | 0.63 | [22 empty] | VV | 0
|  | B1 : | [24 empty] | VV | 0
|  | 6,5 |  | 6.5 | [22 empty] | VV | 0
|  | ostatní dotčené prostory : | [24 empty] | VV | 0
|  | 003, 011, 018, 009 : | [24 empty] | VV | 0
|  | 49,5+59,5+17,1+14,5 |  | 140.6 | [22 empty] | VV | 0
|  | D.1.1-05 : | [24 empty] | VV | 0
|  | P1 - PVC : | [24 empty] | VV | 0
|  | 20,0+14,3+11,2+23,3+12,3+12,2+7,6+11,6+19,9+17,0+19,9+12,8+28,3 |  | 210.4 | [22 empty] | VV | 0
|  | K1 - doplnění u výtahu : | [24 empty] | VV | 0
|  | 0,45*1,4 |  | 0.63 | [22 empty] | VV | 0
|  | K1 : | [24 empty] | VV | 0
|  | 4,0+1,8+1,4+4,3+2,1+1,4 |  | 15 | [22 empty] | VV | 0
|  | D.1.1-06 : | [24 empty] | VV | 0
|  | P1 - PVC : | [24 empty] | VV | 0
|  | 7,9+11,3+6,2+15,2+19,6+16,1+7,9+12,1+11,6+19,7+20,0+20,0+17,2 |  | 184.8 | [22 empty] | VV | 0
|  | K1 - doplnění u výtahu : | [24 empty] | VV | 0
|  | 0,45*1,4 |  | 0.63 | [22 empty] | VV | 0
|  | K1 : | [24 empty] | VV | 0
|  | 3,6+1,7+1,4+2,2+1,9 |  | 10.8 | [22 empty] | VV | 0
|  | řešené prostory ( profese ) : | [24 empty] | VV | 0
|  | 250 |  | 250 | [22 empty] | VV | 0
|  | D.1.1-09 : | [24 empty] | VV | 0
|  | K1 - doplnění u výtahu : | [24 empty] | VV | 0
|  | 0,45*1,4 |  | 0.63 | [22 empty] | VV | 0
|  | rozkrytí a zakrytí podhledů pro profese : | [24 empty] | VV | 0
|  | 50,0+50,0 |  | 100 | [22 empty] | VV | 0
SPU
78 | 783903811R00 | Ostatní práce odmaštění chemickými rozpuštědly | m2 | 18.8 |  | 0 |  | 0 |  | 0 | 21 | 0 | 7e-05 | 0 | 0 | 0 | 800-783 | RTS 22/ I | RTS 22/ I | 0.144 | 2.71 |  | Práce |  |  |  | POL1_
|  | D.1.1-04, 11 : | [24 empty] | VV | 0
|  | B1 : | [24 empty] | VV | 0
|  | podlaha : | [24 empty] | VV | 0
|  | 6,5 |  | 6.5 | [22 empty] | VV | 0
|  | stěny : | [24 empty] | VV | 0
|  | 1,5*(2,4*4-1,4) |  | 12.3 | [22 empty] | VV | 0
SPU
79 | 3420163_99 | Prachotěsná přepážka - montáž a demontáž | m2 | 61.655 |  | 0 |  | 0 |  | 0 | 21 | 0 | 0 | 0 | 0 | 0 |  | Vlastní | Indiv | 0 | 0 |  | Práce |  |  |  | POL1_
|  | D.1.1-01-05 : | [24 empty] | VV | 0
|  | 2,95*2,1*2 |  | 12.39 | [22 empty] | VV | 0
|  | 2,95*(2,475+3,4/2)*4 |  | 49.265 | [22 empty] | VV | 0
SPU
80 | 95_01 | Montáž a demontáž zárubně vč. dveřního křídla vč. kování do provizorní příčky | ks | 6 |  | 0 |  | 0 |  | 0 | 21 | 0 | 0 | 0 | 0 | 0 |  | Vlastní | Indiv | 0.02 | 0.12 |  | Práce |  |  |  | POL1_
|  | D.1.1-01-05 : | [24 empty] | VV | 0
|  | 6 |  | 6 | [22 empty] | VV | 0
SPU
81 | 95_03.1 | Zakrývání stávajících prostor, vybavení, podhledů, parapetů, oken atd... | m2 | 931.42 |  | 0 |  | 0 |  | 0 | 21 | 0 | 0 | 0 | 0 | 0 |  | Vlastní | Indiv | 0 | 0 |  | Práce |  |  |  | POL1_
|  | výměra - viz položka 952901111R00 : | [24 empty] | VV | 0
|  | 931,42 |  | 931.42 | [22 empty] | VV | 0
SPU
82 | 95_044 | Zakrývání stávajících podlah | m2 | 465.71 |  | 0 |  | 0 |  | 0 | 21 | 0 | 0 | 0 | 0 | 0 |  | Vlastní | Indiv | 0 | 0 |  | Práce |  |  |  | POL1_
|  | výměra - viz položka 952901111R00 : | [24 empty] | VV | 0
|  | 931,42/2 |  | 465.71 | [22 empty] | VV | 0
SPU
83 | 955_A_003.3 | Vrtaný prostup stěnou. zapravení | ks | 1 |  | 0 |  | 0 |  | 0 | 21 | 0 | 0 | 0 | 0 | 0 |  | Vlastní | Indiv | 0 | 0 |  | Práce |  |  |  | POL1_
|  | D.1.1-04 : | [24 empty] | VV | 0
|  | pro rozvod chladu : | [24 empty] | VV | 0
|  | 1 |  | 1 | [22 empty] | VV | 0
SPU
84 | 955_A_102 | Dem + ZM ocelových kce stávající, nový vícevrstvý nátěr | ks | 1 |  | 0 |  | 0 |  | 0 | 21 | 0 | 0 | 0 | 0 | 0 |  | Vlastní | Indiv | 0 | 0 |  | Práce |  |  |  | POL1_
|  | D.1.1-10 : | [24 empty] | VV | 0
|  | 1 |  | 1 | [22 empty] | VV | 0
SPU
85 | 955_A_110 | D + M samolepích těsnících lišt - kompletně dle PD | m | 43.2 |  | 0 |  | 0 |  | 0 | 21 | 0 | 0 | 0 | 0 | 0 |  | Vlastní | Indiv | 0 | 0 |  | Práce |  |  |  | POL1_
|  | D.1.1-04 : | [24 empty] | VV | 0
|  | 2,4*4*3+2,4*2*3 |  | 43.2 | [22 empty] | VV | 0
SPU
86 | 995101101R00 | Vysávání podlah prům.vysavačem | m2 | 423.12 |  | 0 |  | 0 |  | 0 | 21 | 0 | 0 | 0 | 0 | 0 |  | Vlastní | Kalkul | 0.02 | 8.46 |  | Práce |  |  |  | POL1_
|  | podrobný rozpis výměr - viz položka 952901111R00 : | [24 empty] | VV | 0
|  | P1 - PVC : | [24 empty] | VV | 0
|  | 394,8 |  | 394.8 | [22 empty] | VV | 0
|  | podrobný rozpis výměr - viz položka 952901111R00 : | [24 empty] | VV | 0
|  | K1 : | [24 empty] | VV | 0
|  | 28,32 |  | 28.32 | [22 empty] | VV | 0
SPU
87 | 95-01 | Zednické výpomoci pro řemesla ( nezahrnuté v rozpočtech profesí a samostaných položkách ) | hod | 50 |  | 0 |  | 0 |  | 0 | 21 | 0 | 0 | 0 | 0 | 0 |  | Vlastní | Indiv | 0 | 0 |  | HZS |  |  |  | POL10_
SPU
88 | 95-02 | Práce malého rozsahu, nevyrozpočtovatelné detaily | hod | 50 |  | 0 |  | 0 |  | 0 | 21 | 0 | 0 | 0 | 0 | 0 |  | Vlastní | Indiv | 0 | 0 |  | HZS |  |  |  | POL10_
SPU
89 | 95-02m | Práce malého rozsahu, nevyrozpočtovatelné detaily - materiál | ks | 1 |  | 0 |  | 0 |  | 0 | 21 | 0 | 0 | 0 | 0 | 0 |  | Vlastní | Indiv | 0 | 0 |  | HZS |  |  |  | POL10_
SPU
Díl: | 96 | Bourání konstrukcí |  |  |  | 0 |  | 0 |  | 0 |  | 0 |  | 0.05 |  | 61.15 |  |  |  |  | 683.1 | [5 empty] | DIL
90 | 962031122R00 | Bourání příček z cihel pálených děrovaných, tloušťky 65 mm | m2 | 37.0695 |  | 0 |  | 0 |  | 0 | 21 | 0 | 0.00067 | 0.02 | 0.134 | 4.97 | 801-3 | RTS 22/ I | RTS 22/ I | 0.21 | 7.78 |  | Práce |  |  |  | POL1_
|  | nebo vybourání otvorů průřezové plochy přes 4 m2 v příčkách, včetně pomocného lešení o výšce podlahy do 1900 mm a pro zatížení do 1,5 kPa (150 kg/m2), | [24 empty] | SPI |  | nebo vybourání otvorů průřezové plochy přes 4 m2 v příčkách, včetně pomocného lešení o výšce podlahy do 1900 mm a pro zatížení do 1,5 kPa (150 kg/m2),
|  | bourání cihelných kcí kalkulovat vč. překladů, věnců, omítek, KZS, obkladů atd.. : | [24 empty] | VV | 0
|  | D.1.1-03 : | [24 empty] | VV | 0
|  | 3,05*(2,1+1,25+0,075+1,9+1,55+3,325+1,35) |  | 35.2275 | [22 empty] | VV | 0
|  | -(0,6*2,03+1,45*2,0) |  | -4.118 | [22 empty] | VV | 0
|  | D.1.1-04 : | [24 empty] | VV | 0
|  | 2,98*(0,4+0,25+0,35+0,25*2+0,25+0,25) |  | 5.96 | [22 empty] | VV | 0
SPU
91 | 962031125R00 | Bourání příček z cihel pálených děrovaných, tloušťky 140 mm | m2 | 8.465 |  | 0 |  | 0 |  | 0 | 21 | 0 | 0.00067 | 0.01 | 0.204 | 1.73 | 801-3 | RTS 22/ I | RTS 22/ I | 0.25 | 2.12 |  | Práce |  |  |  | POL1_7
|  | nebo vybourání otvorů průřezové plochy přes 4 m2 v příčkách, včetně pomocného lešení o výšce podlahy do 1900 mm a pro zatížení do 1,5 kPa (150 kg/m2), | [24 empty] | SPI |  | nebo vybourání otvorů průřezové plochy přes 4 m2 v příčkách, včetně pomocného lešení o výšce podlahy do 1900 mm a pro zatížení do 1,5 kPa (150 kg/m2),
|  | bourání cihelných kcí kalkulovat vč. překladů, věnců, omítek, KZS, obkladů atd.. : | [24 empty] | VV | 0
|  | D.1.1-10 : | [24 empty] | VV | 0
|  | 3,05*3,3 |  | 10.065 | [22 empty] | VV | 0
|  | -0,8*2,0 |  | -1.6 | [22 empty] | VV | 0
SPU
92 | 965042121R00 | Bourání podkladů pod dlažby nebo litých celistvých dlažeb a mazanin betonových nebo z litého asfaltu, tloušťky do 100 mm, plochy do 1 m2 | m3 | 0.0092 |  | 0 |  | 0 |  | 0 | 21 | 0 | 0 | 0 | 2.2 | 0.02 | 801-3 | RTS 22/ I | RTS 22/ I | 12.56 | 0.12 |  | Práce |  |  |  | POL1_
|  | D.1.1-10 : | [24 empty] | VV | 0
|  | 0,2*0,2*0,1*1,15*2 |  | 0.0092 | [22 empty] | VV | 0
SPU
93 | 965048515R00 | Bourání podkladů pod dlažby nebo litých celistvých dlažeb a mazanin Broušení betonového povrchu do tloušťky 5 mm | m2 | 387.6 |  | 0 |  | 0 |  | 0 | 21 | 0 | 0 | 0 | 0.0126 | 4.88 | 801-3 | RTS 22/ I | RTS 22/ I | 0.33 | 127.91 |  | Práce |  |  |  | POL1_
|  | D.1.1-02 : | [24 empty] | VV | 0
|  | 20,0+14,3+4,0+1,8+1,4+4,3+2,1+1,4+4,8+12,3 |  | 66.4 | [22 empty] | VV | 0
|  | D.1.1-03 : | [24 empty] | VV | 0
|  | (1,6+1,8+1,2+4,4+1,2+6,1+21,7+13,6+1,1) |  | 52.7 | [22 empty] | VV | 0
|  | D.1.1-02 : | [24 empty] | VV | 0
|  | 28,6 |  | 28.6 | [22 empty] | VV | 0
|  | D.1.1-02 : | [24 empty] | VV | 0
|  | (12,3+20,0) |  | 32.3 | [22 empty] | VV | 0
|  | (11,6+17,1+19,9+12,8) |  | 61.4 | [22 empty] | VV | 0
|  | D.1.1-03 : | [24 empty] | VV | 0
|  | (11,6+12,4+12,2+11,5+20,0+19,5+20,0+17,1) |  | 124.3 | [22 empty] | VV | 0
|  | D.1.1-02 : | [24 empty] | VV | 0
|  | 6,1 |  | 6.1 | [22 empty] | VV | 0
|  | D.1.1-03 : | [24 empty] | VV | 0
|  | 7,8+8,0 |  | 15.8 | [22 empty] | VV | 0
SPU
94 | 965081713R00 | Bourání podlah z keramických dlaždic, tloušťky do 10 mm, plochy přes 1 m2 | m2 | 127.21 |  | 0 |  | 0 |  | 0 | 21 | 0 | 0 | 0 | 0.02 | 2.54 | 801-3 | RTS 22/ I | RTS 22/ I | 0.15 | 19.08 |  | Práce |  |  |  | POL1_
|  | bez podkladního lože, s jakoukoliv výplní spár | [24 empty] | SPI
|  | D.1.1-02 : | [24 empty] | VV | 0
|  | 20,0+14,3+4,0+1,8+1,4+4,3+2,1+1,4+4,8+12,3 |  | 66.4 | [22 empty] | VV | 0
|  | sokl : | [24 empty] | VV | 0
|  | 38,6*0,1 |  | 3.86 | [22 empty] | VV | 0
|  | D.1.1-03 : | [24 empty] | VV | 0
|  | (1,6+1,8+1,2+4,4+1,2+6,1+21,7+13,6+1,1) |  | 52.7 | [22 empty] | VV | 0
|  | sokl : | [24 empty] | VV | 0
|  | 42,5*0,1 |  | 4.25 | [22 empty] | VV | 0
SPU
95 | 968061125R00 | Vyvěšení nebo zavěšení dřevěných křídel dveří, plochy do 2 m2 | kus | 38 |  | 0 |  | 0 |  | 0 | 21 | 0 | 0 | 0 | 0 | 0 | 801-3 | RTS 22/ I | RTS 22/ I | 0.05 | 1.9 |  | Práce |  |  |  | POL1_
|  | oken, dveří a vrat, s uložením a opětovným zavěšením po provedení stavebních změn, | [24 empty] | SPI
|  | D.1.1-02 : | [24 empty] | VV | 0
|  | 800/1970 : | [24 empty] | VV | 0
|  | 3 |  | 3 | [22 empty] | VV | 0
|  | 600/1970 : | [24 empty] | VV | 0
|  | 5 |  | 5 | [22 empty] | VV | 0
|  | 900/1970 : | [24 empty] | VV | 0
|  | 10 |  | 10 | [22 empty] | VV | 0
|  | D.1.1-03 : | [24 empty] | VV | 0
|  | 600/1970 : | [24 empty] | VV | 0
|  | 5 |  | 5 | [22 empty] | VV | 0
|  | 800/1970 : | [24 empty] | VV | 0
|  | 7 |  | 7 | [22 empty] | VV | 0
|  | 900/1970 : | [24 empty] | VV | 0
|  | 6 |  | 6 | [22 empty] | VV | 0
|  | 1450/1970 : | [24 empty] | VV | 0
|  | 2 |  | 2 | [22 empty] | VV | 0
SPU
96 | 968072455R00 | Vybourání a vyjmutí kovových rámů a rolet rámů, včetně pomocného lešení o výšce podlahy do 1900 mm a pro zatížení do 1,5 kPa (150 kg/m2) dveřních zárubní, plochy do 2 m2 | m2 | 56.8 |  | 0 |  | 0 |  | 0 | 21 | 0 | 0 | 0 | 0 | 0 | 801-3 | RTS 22/ I | RTS 22/ I | 0.94 | 53.39 |  | Práce |  |  |  | POL1_
|  | Včetně pomocného lešení o výšce podlahy do 1900 mm a pro zatížení do 1,5 kPa (150 kg/m2). | [24 empty] | POP
|  | D.1.1-02 : | [24 empty] | VV | 0
|  | 800/1970 : | [24 empty] | VV | 0
|  | 3*0,8*2,0 |  | 4.8 | [22 empty] | VV | 0
|  | 600/1970 : | [24 empty] | VV | 0
|  | 5*0,6*2,0 |  | 6 | [22 empty] | VV | 0
|  | 900/1970 : | [24 empty] | VV | 0
|  | 10*0,9*2,0 |  | 18 | [22 empty] | VV | 0
|  | D.1.1-03 : | [24 empty] | VV | 0
|  | 600/1970 : | [24 empty] | VV | 0
|  | 5*0,6*2,0 |  | 6 | [22 empty] | VV | 0
|  | 800/1970 : | [24 empty] | VV | 0
|  | 7*0,8*2,0 |  | 11.2 | [22 empty] | VV | 0
|  | 900/1970 : | [24 empty] | VV | 0
|  | 6*0,9*2,0 |  | 10.8 | [22 empty] | VV | 0
SPU
97 | 968072456R00 | Vybourání a vyjmutí kovových rámů a rolet rámů, včetně pomocného lešení o výšce podlahy do 1900 mm a pro zatížení do 1,5 kPa (150 kg/m2) dveřních zárubní, plochy přes 2 m2 | m2 | 2.9 |  | 0 |  | 0 |  | 0 | 21 | 0 | 0.001 | 0 | 0.063 | 0.18 | 801-3 | RTS 22/ I | RTS 22/ I | 0.72 | 2.09 |  | Práce |  |  |  | POL1_
|  | D.1.1-03 : | [24 empty] | VV | 0
|  | 1450/1970 : | [24 empty] | VV | 0
|  | 1,45*2,0 |  | 2.9 | [22 empty] | VV | 0
SPU
98 | 970231100R00 | Řezání cihelného zdiva hloubka řezu 100 mm | m | 41.4 |  | 0 |  | 0 |  | 0 | 21 | 0 | 0 | 0 | 0.00046 | 0.02 | 801-3 | RTS 22/ I | RTS 22/ I | 0.81 | 33.53 |  | Práce |  |  |  | POL1_
|  | D.1.1-02 : | [24 empty] | VV | 0
|  | 2,0*7*1,15 |  | 16.1 | [22 empty] | VV | 0
|  | D.1.1-03 : | [24 empty] | VV | 0
|  | 2,0*11*1,15 |  | 25.3 | [22 empty] | VV | 0
SPU
99 | 970231300R00 | Řezání cihelného zdiva hloubka řezu 300 mm | m | 21.735 |  | 0 |  | 0 |  | 0 | 21 | 0 | 0 | 0 | 0.00046 | 0.01 | 801-3 | RTS 22/ I | RTS 22/ I | 2.43 | 52.82 |  | Práce |  |  |  | POL1_
|  | D.1.1-02 : | [24 empty] | VV | 0
|  | 2,1*4*1,15 |  | 9.66 | [22 empty] | VV | 0
|  | D.1.1-03 : | [24 empty] | VV | 0
|  | 2,1*5*1,15 |  | 12.075 | [22 empty] | VV | 0
SPU
100 | 970241100R00 | Řezání prostého betonu hloubka řezu 100 mm | m | 1.84 |  | 0 |  | 0 |  | 0 | 21 | 0 | 0 | 0 | 0.00046 | 0 | 801-3 | RTS 22/ I | RTS 22/ I | 0.9 | 1.66 |  | Práce |  |  |  | POL1_
|  | D.1.1-10 : | [24 empty] | VV | 0
|  | 0,2*4*1,15*2 |  | 1.84 | [22 empty] | VV | 0
SPU
101 | 971033621R00 | Vybourání otvorů ve zdivu cihelném z jakýchkoliv cihel pálených na jakoukoliv maltu vápenou nebo vápenocementovou, plochy do 4 m2, tloušťky do 100 mm | m2 | 14.92 |  | 0 |  | 0 |  | 0 | 21 | 0 | 0.00054 | 0.01 | 0.18 | 2.69 | 801-3 | RTS 22/ I | RTS 22/ I | 0.31 | 4.63 |  | Práce |  |  |  | POL1_
|  | základovém nebo nadzákladovém, | [24 empty] | SPI
|  | Včetně pomocného lešení o výšce podlahy do 1900 mm a pro zatížení do 1,5 kPa (150 kg/m2). | [24 empty] | POP
|  | bourání cihelných kcí kalkulovat vč. překladů, věnců, omítek, KZS, obkladů atd.. : | [24 empty] | VV | 0
|  | D.1.1-02 : | [24 empty] | VV | 0
|  | 0,9*2,0 |  | 1.8 | [22 empty] | VV | 0
|  | 1,2*2,1*6 |  | 15.12 | [22 empty] | VV | 0
|  | -0,9*2,0*6 |  | -10.8 | [22 empty] | VV | 0
|  | D.1.1-03 : | [24 empty] | VV | 0
|  | 0,9*2,0*2 |  | 3.6 | [22 empty] | VV | 0
|  | 0,8*2,0 |  | 1.6 | [22 empty] | VV | 0
|  | 1,2*2,1*5 |  | 12.6 | [22 empty] | VV | 0
|  | -0,9*2,0*5 |  | -9 | [22 empty] | VV | 0
SPU
102 | 971033641R00 | Vybourání otvorů ve zdivu cihelném z jakýchkoliv cihel pálených na jakoukoliv maltu vápenou nebo vápenocementovou, plochy do 4 m2, tloušťky do 300 mm | m3 | 2.001 |  | 0 |  | 0 |  | 0 | 21 | 0 | 0.00182 | 0 | 1.8 | 3.6 | 801-3 | RTS 22/ I | RTS 22/ I | 3.2 | 6.4 |  | Práce |  |  |  | POL1_
|  | základovém nebo nadzákladovém, | [24 empty] | SPI
|  | Včetně pomocného lešení o výšce podlahy do 1900 mm a pro zatížení do 1,5 kPa (150 kg/m2). | [24 empty] | POP
|  | bourání cihelných kcí kalkulovat vč. překladů, věnců, omítek, KZS, obkladů atd.. : | [24 empty] | VV | 0
|  | D.1.1-02 : | [24 empty] | VV | 0
|  | 0,3*1,2*2,1*1,15 |  | 0.8694 | [22 empty] | VV | 0
|  | 0,3*0,8*2,1*1,15 |  | 0.5796 | [22 empty] | VV | 0
|  | D.1.1-03 : | [24 empty] | VV | 0
|  | 0,3*0,8*2,0*1,15 |  | 0.552 | [22 empty] | VV | 0
SPU
103 | 973031325R00 | Vysekání v cihelném zdivu výklenků a kapes kapes na jakoukoliv maltu vápennou nebo vápenocementovou, plochy do 0,1 m2, hloubky do 300 mm | kus | 2 |  | 0 |  | 0 |  | 0 | 21 | 0 | 0.00049 | 0 | 0.031 | 0.06 | 801-3 | RTS 22/ I | RTS 22/ I | 0.772 | 1.54 |  | Práce |  |  |  | POL1_
|  | Včetně pomocného lešení o výšce podlahy do 1900 mm a pro zatížení do 1,5 kPa (150 kg/m2). | [24 empty] | POP
|  | D.1.1-10 : | [24 empty] | VV | 0
|  | 2 |  | 2 | [22 empty] | VV | 0
SPU
104 | 974031664R00 | Vysekání rýh v jakémkoliv zdivu cihelném pro vtahování nosníků do zdí, před vybouráním otvorů do hloubky 150 mm, při výšce nosníku do 150 mm | m | 13.8 |  | 0 |  | 0 |  | 0 | 21 | 0 | 0 | 0 | 0.042 | 0.58 | 801-3 | RTS 22/ I | RTS 22/ I | 0.72 | 9.94 |  | Práce |  |  |  | POL1_
|  | D.1.1-05 : | [24 empty] | VV | 0
|  | 1,3*2*1,15 |  | 2.99 | [22 empty] | VV | 0
|  | D.1.1-06 : | [24 empty] | VV | 0
|  | 2*1,3*1,15 |  | 2.99 | [22 empty] | VV | 0
|  | 2*1,7*1,15*2 |  | 7.82 | [22 empty] | VV | 0
SPU
105 | 974031666R00 | Vysekání rýh v jakémkoliv zdivu cihelném pro vtahování nosníků do zdí, před vybouráním otvorů do hloubky 150 mm, při výšce nosníku do 250 mm | m | 3.91 |  | 0 |  | 0 |  | 0 | 21 | 0 | 0 | 0 | 0.065 | 0.25 | 801-3 | RTS 22/ I | RTS 22/ I | 0.93 | 3.64 |  | Práce |  |  |  | POL1_
|  | D.1.1-05 : | [24 empty] | VV | 0
|  | 1,7*2*1,15 |  | 3.91 | [22 empty] | VV | 0
SPU
106 | 978011121R00 | Otlučení omítek vápenných nebo vápenocementových vnitřních s vyškrabáním spár, s očištěním zdiva stropů, v rozsahu do 10 % | m2 | 263.7452 |  | 0 |  | 0 |  | 0 | 21 | 0 | 0 | 0 | 0.004 | 1.05 | 801-3 | RTS 22/ I | RTS 22/ I | 0.03 | 7.91 |  | Práce |  |  |  | POL1_
|  | D.1.1-05, 07 : | [24 empty] | VV | 0
|  | 106 : | [24 empty] | VV | 0
|  | 11,2-0,35*3,3 |  | 10.045 | [22 empty] | VV | 0
|  | 115 : | [24 empty] | VV | 0
|  | 12,3-(0,5*3,0+3,0*0,35+0,525*(0,85+2,675)) |  | 7.8994 | [22 empty] | VV | 0
|  | 116 : | [24 empty] | VV | 0
|  | 12,2-0,35*3,525 |  | 10.9663 | [22 empty] | VV | 0
|  | 117 : | [24 empty] | VV | 0
|  | 7,6-(0,35*(1,925+0,25)+0,25*3,175) |  | 6.045 | [22 empty] | VV | 0
|  | 118 : | [24 empty] | VV | 0
|  | 11,6*(0,35*1,725+0,3*5,35) |  | 25.6215 | [22 empty] | VV | 0
|  | 119-123 : | [24 empty] | VV | 0
|  | (19,9+17,0+19,9+12,8+28,3)-0,35*(5,1+2,25+3,525+3,0+3,525) |  | 91.81 | [22 empty] | VV | 0
|  | D.1.1-06, 08 : | [24 empty] | VV | 0
|  | 106 : | [24 empty] | VV | 0
|  | D.1.1-08 : | [24 empty] | VV | 0
|  | 204 : | [24 empty] | VV | 0
|  | 2,1*2,25 |  | 4.725 | [22 empty] | VV | 0
|  | 205 : | [24 empty] | VV | 0
|  | 7,9-0,35*2,25 |  | 7.1125 | [22 empty] | VV | 0
|  | 206 : | [24 empty] | VV | 0
|  | 11,3-(0,25*1,35+0,35*1,2+0,35*3,3) |  | 9.3875 | [22 empty] | VV | 0
|  | 215 : | [24 empty] | VV | 0
|  | 16,1-(3,525*1,425+3,175*0,3) |  | 10.1244 | [22 empty] | VV | 0
|  | 216 : | [24 empty] | VV | 0
|  | 7,9-(0,15*0,35+2,25*1,025) |  | 5.5412 | [22 empty] | VV | 0
|  | 217 : | [24 empty] | VV | 0
|  | 12,1-0,25*3,375 |  | 11.2562 | [22 empty] | VV | 0
|  | 218 : | [24 empty] | VV | 0
|  | 11,6-2,025*1,8 |  | 7.955 | [22 empty] | VV | 0
|  | -(2,025-0,35)*0,35 |  | -0.58625 | [22 empty] | VV | 0
|  | 219 : | [24 empty] | VV | 0
|  | 19,7-0,35*3,525 |  | 18.4662 | [22 empty] | VV | 0
|  | 221 : | [24 empty] | VV | 0
|  | 20,0-0,35*3,525 |  | 18.7662 | [22 empty] | VV | 0
|  | 222 : | [24 empty] | VV | 0
|  | 17,2-0,35*3,0 |  | 16.15 | [22 empty] | VV | 0
|  | 207 : | [24 empty] | VV | 0
|  | 3,6-0,6*1,9 |  | 2.46 | [22 empty] | VV | 0
SPU
107 | 978013141R00 | Otlučení omítek vápenných nebo vápenocementových vnitřních s vyškrabáním spár, s očištěním zdiva stěn, v rozsahu do 30 % | m2 | 947.8615 |  | 0 |  | 0 |  | 0 | 21 | 0 | 0 | 0 | 0.01 | 9.48 | 801-3 | RTS 22/ I | RTS 22/ I | 0.08 | 75.83 |  | Práce |  |  |  | POL1_
|  | vč. ostění : | [24 empty] | VV | 0
|  | D.1.1-05 : | [24 empty] | VV | 0
|  | 104, 105 : | [24 empty] | VV | 0
|  | 2,95*(9,375*2+3,6*2) |  | 76.5525 | [22 empty] | VV | 0
|  | -(1,2*1,8*2+0,8*2,0+1,2*2,1*2+1,2*2,1+0,8*2,0+0,7*2,0) |  | -16.48 | [22 empty] | VV | 0
|  | 0,45*(1,2*2+1,8*4) |  | 4.32 | [22 empty] | VV | 0
|  | 0,2*(1,2+2,1*2)*2 |  | 2.16 | [22 empty] | VV | 0
|  | 106 : | [24 empty] | VV | 0
|  | 2,95*(3,3*2-1,35+0,375*2+3,45*2-0,2) |  | 37.465 | [22 empty] | VV | 0
|  | -(1,2*1,8*2+0,8*2,0) |  | -5.92 | [22 empty] | VV | 0
|  | 0,45*(1,2*2+1,8*4) |  | 4.32 | [22 empty] | VV | 0
|  | 115-117 : | [24 empty] | VV | 0
|  | 2,95*(3,525*4+2,175*2+3,525*6) |  | 116.82 | [22 empty] | VV | 0
|  | -(1,2*0,9+1,2*1,8*5) |  | -11.88 | [22 empty] | VV | 0
|  | 0,45*(1,5*5+0,9*2+1,8*2*2) |  | 7.425 | [22 empty] | VV | 0
|  | S : | [24 empty] | VV | 0
|  | -2,95*(0,35+0,3+1,05+0,25+1,075+0,15+0,125+1,0) |  | -12.685 | [22 empty] | VV | 0
|  | o : | [24 empty] | VV | 0
|  | -1,4*(0,9+0,8) |  | -2.38 | [22 empty] | VV | 0
|  | -1,4*0,35 |  | -0.49 | [22 empty] | VV | 0
|  | -1,4*0,55 |  | -0.77 | [22 empty] | VV | 0
|  | 118-123 : | [24 empty] | VV | 0
|  | 2,95*(5,7*12+2,025*2+3,525*2+3,0*2+3,525*2+2,25*2+5,1*2) |  | 316.3875 | [22 empty] | VV | 0
|  | -(0,9*2,0*2+1,2*1,8*11) |  | -27.36 | [22 empty] | VV | 0
|  | 0,45*(1,2*11+1,8*2*11) |  | 23.76 | [22 empty] | VV | 0
|  | -1,2*2,1*6 |  | -15.12 | [22 empty] | VV | 0
|  | S : | [24 empty] | VV | 0
|  | -2,95*(0,3+0,35+0,225+0,125+1,2+1,2+0,15+0,35+0,45+0,25*2+2,45+0,425+0,2+4,3+0,3+0,525+0,6+0,35+0,3+0,15*2) |  | -43.07 | [22 empty] | VV | 0
|  | DOZ : | [24 empty] | VV | 0
|  | -(1,0*2,1+0,575*2,0+1,0*2,0*2) |  | -7.25 | [22 empty] | VV | 0
|  | o : | [24 empty] | VV | 0
|  | -1,4*(1,2+0,525) |  | -2.415 | [22 empty] | VV | 0
|  | -1,4*0,725 |  | -1.015 | [22 empty] | VV | 0
|  | -1,4*(0,525-0,15) |  | -0.525 | [22 empty] | VV | 0
|  | -1,4*0,25 |  | -0.35 | [22 empty] | VV | 0
|  | 107 : | [24 empty] | VV | 0
|  | SZ : | [24 empty] | VV | 0
|  | 0,95*(0,825+2,1+0,95+0,825) |  | 4.465 | [22 empty] | VV | 0
|  | 108 : | [24 empty] | VV | 0
|  | SZ : | [24 empty] | VV | 0
|  | (0,9-0,525)*0,9 |  | 0.3375 | [22 empty] | VV | 0
|  | 0,95*0,225 |  | 0.21375 | [22 empty] | VV | 0
|  | 0,45*(0,9+(0,9-0,275)*2) |  | 0.9675 | [22 empty] | VV | 0
|  | 0,95*(1,55*2+1,125) |  | 4.0137 | [22 empty] | VV | 0
|  | 109,112 : | [24 empty] | VV | 0
|  | SZ : | [24 empty] | VV | 0
|  | (0,9-0,525)*0,9*2 |  | 0.675 | [22 empty] | VV | 0
|  | 0,45*(0,9+(0,9-0,275)*2)*2 |  | 1.935 | [22 empty] | VV | 0
|  | 0,95*(1,55*2+0,9)*2 |  | 7.6 | [22 empty] | VV | 0
|  | 110 : | [24 empty] | VV | 0
|  | SZ : | [24 empty] | VV | 0
|  | 0,95*(1,9*2+2,325*2-0,25-0,35) |  | 7.4575 | [22 empty] | VV | 0
|  | 111 : | [24 empty] | VV | 0
|  | SZ : | [24 empty] | VV | 0
|  | 0,95*0,225 |  | 0.21375 | [22 empty] | VV | 0
|  | (0,9-0,525)*0,9 |  | 0.3375 | [22 empty] | VV | 0
|  | 0,45*(0,9+(0,9-0,275)*2) |  | 0.9675 | [22 empty] | VV | 0
|  | 0,95*(1,55*2+1,35-0,225) |  | 4.0137 | [22 empty] | VV | 0
|  | 113 : | [24 empty] | VV | 0
|  | 2,95*(2,1+10,575*2) |  | 68.5875 | [22 empty] | VV | 0
|  | -(1,2*2,1*4+0,8*2,03+1,3*2,1) |  | -14.434 | [22 empty] | VV | 0
|  | 0,2*(1,2*4+2,1*8) |  | 4.32 | [22 empty] | VV | 0
|  | D.1.1-06 : | [24 empty] | VV | 0
|  | 205 : | [24 empty] | VV | 0
|  | 2,95*(3,525*2+2,25*2) |  | 34.0725 | [22 empty] | VV | 0
|  | -(0,9*2,0+0,8*2,0*2+1,2*1,8) |  | -7.16 | [22 empty] | VV | 0
|  | 0,45*(1,2+1,8*2) |  | 2.16 | [22 empty] | VV | 0
|  | 206 : | [24 empty] | VV | 0
|  | 2,95*(3,3*2+3,525*2+0,375*2) |  | 42.48 | [22 empty] | VV | 0
|  | -(1,2*0,8*2+0,25+0,15+0,325+1,025+0,275+0,15+0,8*2,0) |  | -5.695 | [22 empty] | VV | 0
|  | 0,45*(1,2*2+1,8*4) |  | 4.32 | [22 empty] | VV | 0
|  | o : | [24 empty] | VV | 0
|  | -0,225*1,4 |  | -0.315 | [22 empty] | VV | 0
|  | 212, 213 : | [24 empty] | VV | 0
|  | 2,95*(7,225*2+3,6*2) |  | 63.8675 | [22 empty] | VV | 0
|  | -(0,8*2,0*2+0,7*2,0+1,2*1,8+0,7*2,0+0,9*2,0*2+0,25+0,15) |  | -12.16 | [22 empty] | VV | 0
|  | 0,45*(1,2+1,8*2) |  | 2.16 | [22 empty] | VV | 0
|  | 215-217 : | [24 empty] | VV | 0
|  | 2,95*(4,625*2+2,25*2+3,45*2) |  | 60.9175 | [22 empty] | VV | 0
|  | -(0,9*0,9+1,2*0,9+1,2*1,8*4+0,9*2,0*3) |  | -15.93 | [22 empty] | VV | 0
|  | 0,45*(0,9*3+0,9*2+1,2+1,2*4+1,8*4*2) |  | 11.205 | [22 empty] | VV | 0
|  | s : | [24 empty] | VV | 0
|  | -2,95*(3,525+1,0+0,2+1,025+0,325+0,25+0,15+0,25+0,15+0,425) |  | -21.535 | [22 empty] | VV | 0
|  | o : | [24 empty] | VV | 0
|  | -1,4*(0,6+1,025+0,6) |  | -3.115 | [22 empty] | VV | 0
|  | 214 : | [24 empty] | VV | 0
|  | 2,95*(8,975*2+2,1) |  | 59.1475 | [22 empty] | VV | 0
|  | -(1,3*1,8+0,9*2,0*3+1,2*2,1+1,4*2,1*2) |  | -16.14 | [22 empty] | VV | 0
|  | 0,45*(1,3+1,8*2) |  | 2.205 | [22 empty] | VV | 0
|  | 0,2*(1,4*2+1,2*2,1*6) |  | 3.584 | [22 empty] | VV | 0
|  | 218-222 : | [24 empty] | VV | 0
|  | 2,95*(3,0*2+3,525*6+2,025*2+5,7*10) |  | 260.19 | [22 empty] | VV | 0
|  | -(1,2*2,1+1,4*2,1+1,2*2,1+0,8*2,0*2*2+1,2*1,8*9) |  | -33.82 | [22 empty] | VV | 0
|  | 0,45*(1,2*9+1,8*9*2) |  | 19.44 | [22 empty] | VV | 0
|  | s : | [24 empty] | VV | 0
|  | -2,95*(1,2+1,125+0,6+0,375+2,4+0,15+0,3+0,2+0,48+0,2+0,175+0,15+2,475+0,6+0,3) |  | -31.6535 | [22 empty] | VV | 0
|  | o : | [24 empty] | VV | 0
|  | -1,4*(0,775+0,425+1,0+0,325) |  | -3.535 | [22 empty] | VV | 0
SPU
108 | 978013191R00 | Otlučení omítek vápenných nebo vápenocementových vnitřních s vyškrabáním spár, s očištěním zdiva stěn, v rozsahu do 100 % | m2 | 55.8575 |  | 0 |  | 0 |  | 0 | 21 | 0 | 0 | 0 | 0.046 | 2.57 | 801-3 | RTS 22/ I | RTS 22/ I | 0.26 | 14.52 |  | Práce |  |  |  | POL1_
|  | D.1.1-04 : | [24 empty] | VV | 0
|  | pro sanační omítky : | [24 empty] | VV | 0
|  | 1,0*(17,8+7,2+2,0*2) |  | 29 | [22 empty] | VV | 0
|  | pod nový obklad : | [24 empty] | VV | 0
|  | pod obklad : | [24 empty] | VV | 0
|  | D.1.1-05 : | [24 empty] | VV | 0
|  | 107 : | [24 empty] | VV | 0
|  | SZ : | [24 empty] | VV | 0
|  | 2,0*(0,825+2,1+0,95+0,825) |  | 9.4 | [22 empty] | VV | 0
|  | -0,8*2,0 |  | -1.6 | [22 empty] | VV | 0
|  | 108 : | [24 empty] | VV | 0
|  | SZ : | [24 empty] | VV | 0
|  | 0,525*0,9 |  | 0.4725 | [22 empty] | VV | 0
|  | 0,8*0,225 |  | 0.18 | [22 empty] | VV | 0
|  | 0,45*(0,9+0,275*2) |  | 0.6525 | [22 empty] | VV | 0
|  | 2,0*(1,55*2+1,125) |  | 8.45 | [22 empty] | VV | 0
|  | -0,7*2,0*2 |  | -2.8 | [22 empty] | VV | 0
|  | 109,112 : | [24 empty] | VV | 0
|  | SZ : | [24 empty] | VV | 0
|  | 0,525*0,9*2 |  | 0.945 | [22 empty] | VV | 0
|  | 0,45*(0,9+0,275*2)*2 |  | 1.305 | [22 empty] | VV | 0
|  | 2,0*(1,55*2+0,9)*2 |  | 16 | [22 empty] | VV | 0
|  | -0,7*2,0*2 |  | -2.8 | [22 empty] | VV | 0
|  | 110 : | [24 empty] | VV | 0
|  | SZ : | [24 empty] | VV | 0
|  | 2,0*(1,9*2+2,325*2-0,25-0,35) |  | 15.7 | [22 empty] | VV | 0
|  | -2,0*0,7*3 |  | -4.2 | [22 empty] | VV | 0
|  | 111 : | [24 empty] | VV | 0
|  | SZ : | [24 empty] | VV | 0
|  | 0,8*0,225 |  | 0.18 | [22 empty] | VV | 0
|  | 0,525*0,9 |  | 0.4725 | [22 empty] | VV | 0
|  | 0,45*(0,9+0,275*2) |  | 0.6525 | [22 empty] | VV | 0
|  | 2,0*(1,55*2+1,35-0,225) |  | 8.45 | [22 empty] | VV | 0
|  | -0,7*2,0 |  | -1.4 | [22 empty] | VV | 0
|  | 115 : | [24 empty] | VV | 0
|  | SZ : | [24 empty] | VV | 0
|  | 1,4*(0,9+0,8) |  | 2.38 | [22 empty] | VV | 0
|  | 116 : | [24 empty] | VV | 0
|  | SZ : | [24 empty] | VV | 0
|  | 1,4*0,35 |  | 0.49 | [22 empty] | VV | 0
|  | 117 : | [24 empty] | VV | 0
|  | SZ : | [24 empty] | VV | 0
|  | 1,4*0,55 |  | 0.77 | [22 empty] | VV | 0
|  | 118 : | [24 empty] | VV | 0
|  | SZ : | [24 empty] | VV | 0
|  | 1,4*(1,2+0,525) |  | 2.415 | [22 empty] | VV | 0
|  | 120 : | [24 empty] | VV | 0
|  | SZ : | [24 empty] | VV | 0
|  | 1,4*0,725 |  | 1.015 | [22 empty] | VV | 0
|  | 122 : | [24 empty] | VV | 0
|  | SZ : | [24 empty] | VV | 0
|  | 1,4*(0,525-0,15) |  | 0.525 | [22 empty] | VV | 0
|  | 123 : | [24 empty] | VV | 0
|  | SZ : | [24 empty] | VV | 0
|  | 1,4*0,25 |  | 0.35 | [22 empty] | VV | 0
|  | D.1.1-06 : | [24 empty] | VV | 0
|  | 207 : | [24 empty] | VV | 0
|  | SZ : | [24 empty] | VV | 0
|  | 2,0*(0,825+2,1+0,95+0,825) |  | 9.4 | [22 empty] | VV | 0
|  | -0,8*2,0 |  | -1.6 | [22 empty] | VV | 0
|  | 208 : | [24 empty] | VV | 0
|  | SZ : | [24 empty] | VV | 0
|  | 0,525*0,9 |  | 0.4725 | [22 empty] | VV | 0
|  | 0,8*0,225 |  | 0.18 | [22 empty] | VV | 0
|  | 0,45*(0,9+0,275*2) |  | 0.6525 | [22 empty] | VV | 0
|  | 2,0*(1,55*2+1,125) |  | 8.45 | [22 empty] | VV | 0
|  | -0,7*2,0*2 |  | -2.8 | [22 empty] | VV | 0
|  | 209 : | [24 empty] | VV | 0
|  | SZ : | [24 empty] | VV | 0
|  | 0,525*0,9 |  | 0.4725 | [22 empty] | VV | 0
|  | 0,45*(0,9+0,275*2) |  | 0.6525 | [22 empty] | VV | 0
|  | 2,0*(1,55*2+0,9) |  | 8 | [22 empty] | VV | 0
|  | -0,7*2,0 |  | -1.4 | [22 empty] | VV | 0
|  | 210 : | [24 empty] | VV | 0
|  | SZ : | [24 empty] | VV | 0
|  | 2,0*(1,9-0,2+1,2*2-0,35) |  | 7.5 | [22 empty] | VV | 0
|  | -2,0*0,7*2,0 |  | -2.8 | [22 empty] | VV | 0
|  | 211 : | [24 empty] | VV | 0
|  | SZ : | [24 empty] | VV | 0
|  | 0,525*0,9 |  | 0.4725 | [22 empty] | VV | 0
|  | 0,45*(0,9+0,275*2) |  | 0.6525 | [22 empty] | VV | 0
|  | 2,0*(1,2+1,35) |  | 5.1 | [22 empty] | VV | 0
|  | -0,7*2,0 |  | -1.4 | [22 empty] | VV | 0
|  | 2,0*(0,225+0,215+1,55) |  | 3.98 | [22 empty] | VV | 0
|  | 215 : | [24 empty] | VV | 0
|  | SZ : | [24 empty] | VV | 0
|  | 1,4*0,6 |  | 0.84 | [22 empty] | VV | 0
|  | 217 : | [24 empty] | VV | 0
|  | SZ : | [24 empty] | VV | 0
|  | 1,4*(1,025+0,6) |  | 2.275 | [22 empty] | VV | 0
|  | 218 : | [24 empty] | VV | 0
|  | SZ : | [24 empty] | VV | 0
|  | 1,4*(0,825+0,45-0,15) |  | 1.575 | [22 empty] | VV | 0
|  | 219 : | [24 empty] | VV | 0
|  | SZ : | [24 empty] | VV | 0
|  | 1,4*0,325 |  | 0.455 | [22 empty] | VV | 0
|  | D.1.1-02 : | [24 empty] | VV | 0
|  | -1,5*(3,275+1,8+1,6) |  | -10.0125 | [22 empty] | VV | 0
|  | -1,4*26,5 |  | -37.1 | [22 empty] | VV | 0
|  | D.1.1-03 : | [24 empty] | VV | 0
|  | -1,4*(1,6+0,9+0,8+2,5+1,0+0,8+1,65+0,95+0,6+0,95+1,125+0,6*2+0,7+1,25+1,1+0,85) |  | -25.165 | [22 empty] | VV | 0
SPU
109 | 978023411R00 | Vysekání, vyškrábání a vyčištění spár zdiva cihelného mimo komínového | m2 | 29 |  | 0 |  | 0 |  | 0 | 21 | 0 | 0 | 0 | 0.014 | 0.41 | 801-3 | RTS 22/ I | RTS 22/ I | 0.22 | 6.38 |  | Práce |  |  |  | POL1_
|  | D.1.1-04 : | [24 empty] | VV | 0
|  | pro sanační omítky : | [24 empty] | VV | 0
|  | 1,0*(17,8+7,2+2,0*2) |  | 29 | [22 empty] | VV | 0
SPU
110 | 978059521R00 | Odsekání a odebrání obkladů stěn z obkládaček vnitřních z jakýchkoliv materiálů, plochy do 2 m2 | m2 | 117.0525 |  | 0 |  | 0 |  | 0 | 21 | 0 | 0 | 0 | 0.068 | 7.96 | 801-3 | RTS 22/ I | RTS 22/ I | 0.48 | 56.19 |  | Práce |  |  |  | POL1_
|  | včetně otlučení podkladní omítky až na zdivo, | [24 empty] | SPI
|  | D.1.1-02 : | [24 empty] | VV | 0
|  | 1,5*(3,275+1,8+1,6) |  | 10.0125 | [22 empty] | VV | 0
|  | 1,4*26,5 |  | 37.1 | [22 empty] | VV | 0
|  | 1,8*15,2 |  | 27.36 | [22 empty] | VV | 0
|  | D.1.1-03 : | [24 empty] | VV | 0
|  | 1,4*(1,6+0,9+0,8+2,5+1,0+0,8+1,65+0,95+0,6+0,95+1,125+0,6*2+0,7+1,25+1,1+0,85) |  | 25.165 | [22 empty] | VV | 0
|  | 1,8*(3,525*3-0,9) |  | 17.415 | [22 empty] | VV | 0
SPU
111 | 776511820RT1 | Odstranění povlakových podlah z nášlapné plochy lepených, s podložkou, z ploch přes 20 m2 | m2 | 28.6 |  | 0 |  | 0 |  | 0 | 21 | 0 | 0 | 0 | 0.001 | 0.03 | 800-775 | RTS 22/ I | RTS 22/ I | 0.255 | 7.29 |  | Práce |  |  |  | POL1_
|  | D.1.1-02 : | [24 empty] | VV | 0
|  | 28,6 |  | 28.6 | [22 empty] | VV | 0
SPU
112 | 776511820RT2 | Odstranění povlakových podlah z nášlapné plochy lepených, s podložkou, z ploch přes 10 do 20 m2 | m2 | 261.9 |  | 0 |  | 0 |  | 0 | 21 | 0 | 0 | 0 | 0.001 | 0.26 | 800-775 | RTS 22/ I | RTS 22/ I | 0.27 | 70.71 |  | Práce |  |  |  | POL1_
|  | D.1.1-02 : | [24 empty] | VV | 0
|  | (12,3+20,0)*2 |  | 64.6 | [22 empty] | VV | 0
|  | (11,6+17,1+19,9+12,8) |  | 61.4 | [22 empty] | VV | 0
|  | D.1.1-03 : | [24 empty] | VV | 0
|  | (11,6+12,4+12,2+11,5+20,0+19,5+20,0+17,1) |  | 124.3 | [22 empty] | VV | 0
|  | 11,6 |  | 11.6 | [22 empty] | VV | 0
SPU
113 | 776511820RT3 | Odstranění povlakových podlah z nášlapné plochy lepených, s podložkou, z ploch do 10 m2 | m2 | 21.9 |  | 0 |  | 0 |  | 0 | 21 | 0 | 0 | 0 | 0.001 | 0.02 | 800-775 | RTS 22/ I | RTS 22/ I | 0.28 | 6.13 |  | Práce |  |  |  | POL1_
|  | D.1.1-02 : | [24 empty] | VV | 0
|  | 6,1 |  | 6.1 | [22 empty] | VV | 0
|  | D.1.1-03 : | [24 empty] | VV | 0
|  | 7,8+8,0 |  | 15.8 | [22 empty] | VV | 0
SPU
114 | 766812840RL | Demontáž kuchyňských linek vč. dřezu a horních skříněk | m | 1.8 |  | 0 |  | 0 |  | 0 | 21 | 0 | 0 | 0 | 0.174 | 0.31 |  | Vlastní | RTS 19/ I | 0.95 | 1.71 |  | Práce |  |  |  | POL1_
|  | D.1.1-02 : | [24 empty] | VV | 0
|  | 1,8 |  | 1.8 | [22 empty] | VV | 0
SPU
115 | 96_E2_1.69 | DMT stávajícího výtahu, odvoz a ekologická likvidace | ks | 1 |  | 0 |  | 0 |  | 0 | 21 | 0 | 0 | 0 | 0 | 0 |  | Vlastní | Indiv | 4.6 | 4.6 |  | Práce |  |  |  | POL1_
|  | D.1.1-02,03 : | [24 empty] | VV | 0
|  | 1 |  | 1 | [22 empty] | VV | 0
SPU
116 | 962032231R0B | Bourání zdiva z cihel pálených na MVC - obezdívky | m3 | 7.8208 |  | 0 |  | 0 |  | 0 | 21 | 0 | 0.00128 | 0.01 | 1.8 | 14.08 |  | Vlastní | Indiv | 1.52 | 11.89 |  | Práce |  |  |  | POL1_
|  | bourání cihelných kcí kalkulovat vč. překladů, věnců, omítek, KZS, obkladů atd.. : | [24 empty] | VV | 0
|  | D.1.1-02 : | [24 empty] | VV | 0
|  | 3,05*0,325*0,325*1,15 |  | 0.37048 | [22 empty] | VV | 0
|  | 3,05*0,2*(1,5+0,4)*1,15 |  | 1.3329 | [22 empty] | VV | 0
|  | 3,05*0,225*(0,35+0,4+0,35+0,4)*1,15 |  | 1.1838 | [22 empty] | VV | 0
|  | 3,05*0,17*(0,3+0,47)*1,15 |  | 0.45913 | [22 empty] | VV | 0
|  | 3,05*0,24*0,325*1,15 |  | 0.27359 | [22 empty] | VV | 0
|  | 3,05*0,3*0,225*1,15 |  | 0.23676 | [22 empty] | VV | 0
|  | 3,05*0,3*(0,35+0,225)*1,15 |  | 0.60504 | [22 empty] | VV | 0
|  | D.1.1-03 : | [24 empty] | VV | 0
|  | 3,05*0,25*0,325*1,15 |  | 0.28498 | [22 empty] | VV | 0
|  | 3,05*0,225*0,3*1,15 |  | 0.23676 | [22 empty] | VV | 0
|  | 3,05*0,225*0,3*1,15 |  | 0.23676 | [22 empty] | VV | 0
|  | 3,05*0,3*0,425*1,15 |  | 0.44721 | [22 empty] | VV | 0
|  | 3,05*0,24*0,375*1,15 |  | 0.31568 | [22 empty] | VV | 0
|  | 3,05*0,225*(0,225+0,325)*1,15 |  | 0.43405 | [22 empty] | VV | 0
|  | 3,05*0,2*(0,3+0,48)*1,15 |  | 0.54717 | [22 empty] | VV | 0
|  | 3,05*0,24*0,3*1,15 |  | 0.25254 | [22 empty] | VV | 0
|  | 3,05*0,28*0,375*1,15 |  | 0.36829 | [22 empty] | VV | 0
|  | 3,05*0,28*0,24*1,15 |  | 0.2357 | [22 empty] | VV | 0
SPU
117 | 9629906 | Bourání zdiva - dorovnání rozměrů, nezměřitelné tvary | m3 | 0.43233 |  | 0 |  | 0 |  | 0 | 21 | 0 | 0 | 0 | 1.625 | 0.7 |  | Vlastní | Indiv | 0 | 0 |  | Práce |  |  |  | POL1_1
|  | bourání cihelných kcí kalkulovat vč. překladů, věnců, omítek, KZS, obkladů atd.. : | [24 empty] | VV | 0
|  | D.1.1-02 : | [24 empty] | VV | 0
|  | rozšíření dveřních otvorů : | [24 empty] | VV | 0
|  | 0,075*0,075*2,1*5*1,15 |  | 0.06792 | [22 empty] | VV | 0
|  | D.1.1-03 : | [24 empty] | VV | 0
|  | rozšíření dveřních otvorů : | [24 empty] | VV | 0
|  | 0,075*2,1*(0,2+0,075*2+0,1)*1,15 |  | 0.08151 | [22 empty] | VV | 0
|  | 0,3*0,2*2,1*1,15 |  | 0.1449 | [22 empty] | VV | 0
|  | 0,3*2,0*0,1*2*1,15 |  | 0.138 | [22 empty] | VV | 0
SPU
118 | 965048150RAY | Dočištění povrchu nosné kce podlah a střech po odstranění bouraných vrstev | m2 | 387.6 |  | 0 |  | 0 |  | 0 | 21 | 0 | 0 | 0 | 0 | 0 |  | Vlastní | Indiv | 0.17 | 65.89 |  | Práce |  |  |  | POL1_
|  | D.1.1-02 : | [24 empty] | VV | 0
|  | 20,0+14,3+4,0+1,8+1,4+4,3+2,1+1,4+4,8+12,3 |  | 66.4 | [22 empty] | VV | 0
|  | D.1.1-03 : | [24 empty] | VV | 0
|  | (1,6+1,8+1,2+4,4+1,2+6,1+21,7+13,6+1,1) |  | 52.7 | [22 empty] | VV | 0
|  | D.1.1-02 : | [24 empty] | VV | 0
|  | 28,6 |  | 28.6 | [22 empty] | VV | 0
|  | D.1.1-02 : | [24 empty] | VV | 0
|  | (12,3+20,0) |  | 32.3 | [22 empty] | VV | 0
|  | (11,6+17,1+19,9+12,8) |  | 61.4 | [22 empty] | VV | 0
|  | D.1.1-03 : | [24 empty] | VV | 0
|  | (11,6+12,4+12,2+11,5+20,0+19,5+20,0+17,1) |  | 124.3 | [22 empty] | VV | 0
|  | D.1.1-02 : | [24 empty] | VV | 0
|  | 6,1 |  | 6.1 | [22 empty] | VV | 0
|  | D.1.1-03 : | [24 empty] | VV | 0
|  | 7,8+8,0 |  | 15.8 | [22 empty] | VV | 0
SPU
119 | 967581801R00 | Demontáž podhledů plných, skládaných, akustických atd..., vč. nosného roštu a závěsů | m2 | 50 |  | 0 |  | 0 |  | 0 | 21 | 0 | 0 | 0 | 0.055 | 2.75 |  | Vlastní | Indiv | 0.51 | 25.5 |  | Práce |  |  |  | POL1_
|  | demontáž podhedu pro profese : | [24 empty] | VV | 0
|  | rozsah bude upřesněn : | [24 empty] | VV | 0
|  | 50 |  | 50 | [22 empty] | VV | 0
SPU
120 | 99-01 | Bourací práce nezměřitelné | hod | 25 |  | 0 |  | 0 |  | 0 | 21 | 0 | 0 | 0 | 0 | 0 |  | Vlastní | Indiv | 0 | 0 |  | Práce |  |  |  | POL1_
SPU
Díl: | 99 | Staveništní přesun hmot |  |  |  | 0 |  | 0 |  | 0 |  | 0 |  | 0 |  | 0 |  |  |  |  | 178.22 | [5 empty] | DIL
121 | 999281111R00 | Přesun hmot pro opravy a údržbu objektů pro opravy a údržbu dosavadních objektů včetně vnějších plášťů výšky do 25 m, | t | 69.1586 |  | 0 |  | 0 |  | 0 | 21 | 0 | 0 | 0 | 0 | 0 | 801-4 | RTS 22/ I | RTS 22/ I | 2.577 | 178.22 |  | Přesun hmot |  |  |  | POL7_
|  | oborů 801, 803, 811 a 812 | [24 empty] | SPI
|  | Hmotnosti z položek s pořadovými čísly: : | [24 empty] | VV | 0
|  | 9,10,11,12,13,14,15,16,17,18,19,20,21,22,23,24,25,26,27,28,29,30,31,32,33,37,38,39,40,41,42,43,44, : | [24 empty] | VV | 0
|  | 45,46,49,50,51,52,53,54,55,56,57,58,59,60,61,62,63,64,65,66,67,68,69,70,71,72,73,74,77,78,90,91,97, : | [24 empty] | VV | 0
|  | 101,102,103,116, : | [24 empty] | VV | 0
|  | Součet: : 69,15856 |  | 69.1586 | [22 empty] | VV | 0
SPU
Díl: | 994 | Požární ochrana |  |  |  | 0 |  | 0 |  | 0 |  | 0 |  | 0 |  | 0 |  |  |  |  | 0 | [5 empty] | DIL
122 | 994-1.12 | Dem + ZM hasící přístroj s hasící schopností dle PBŘ | ks | 10 |  | 0 |  | 0 |  | 0 | 21 | 0 | 0 | 0 | 0 | 0 |  | Vlastní | Indiv | 0 | 0 |  | Práce |  |  |  | POL1_
|  | 10 |  | 10 | [22 empty] | VV | 0
SPU
123 | 994-T | D + M Výstražné a bezpečnostní tabulky, viz zpráva PBŘ | sada | 1 |  | 0 |  | 0 |  | 0 | 21 | 0 | 0 | 0 | 0 | 0 |  | Vlastní | Indiv | 0 | 0 |  | Práce |  |  |  | POL1_
SPU
Díl: | 711 | Izolace proti vodě |  |  |  | 0 |  | 0 |  | 0 |  | 0 |  | 0.29 |  | 0 |  |  |  |  | 2.44 | [5 empty] | DIL
124 | 711212001RS1 | Izolace proti vodě nátěr hydroizolační proti vlhkosti a tlakové vodě | m2 | 18.8 |  | 0 |  | 0 |  | 0 | 21 | 0 | 0.00095 | 0.02 | 0 | 0 | 800-711 | RTS 22/ I | RTS 22/ I | 0.13 | 2.44 |  | Práce |  |  |  | POL1_
|  | vč. Přebroušení a vyrovnání podkladu - betonová plocha. | [24 empty] | POP
|  | D.1.1-04, 11 : | [24 empty] | VV | 0
|  | B1 : | [24 empty] | VV | 0
|  | podlaha : | [24 empty] | VV | 0
|  | 6,5 |  | 6.5 | [22 empty] | VV | 0
|  | stěny : | [24 empty] | VV | 0
|  | 1,5*(2,4*4-1,4) |  | 12.3 | [22 empty] | VV | 0
SPU
125 | 711210020RAA | Izolace stěrkové hydroizolační těsnicí hmotou , dvousložkovou pružnou izolací, proti vlhkosti, včetně těsnicího pásu do spoje podlaha-stěna | m2 | 72.528 |  | 0 |  | 0 |  | 0 | 21 | 0 | 0.00378 | 0.27 | 0 | 0 | AP-PSV | RTS 22/ I | RTS 22/ I | 0 | 0 |  | Agregovaná položka |  |  |  | POL2_
|  | Nanesení hydroizolační stěrky ve dvou vrstvách. Vlepení těsnicí pásky do spoje podlaha-stěna, přitlačení a uhlazení, přetažení pásky další vrstvou izolační stěrky. | [24 empty] | POP |  | Nanesení hydroizolační stěrky ve dvou vrstvách. Vlepení těsnicí pásky do spoje podlaha-stěna, přitlačení a uhlazení, přetažení pásky další vrstvou izolační stěrky.
|  | za obkladem - cca 30% plochy : | [24 empty] | VV | 0
|  | výměra - viz položka 781415016RX2 : | [24 empty] | VV | 0
|  | 147,36/100*30 |  | 44.208 | [22 empty] | VV | 0
|  | podrobný rozpis výměr - viz položka 952901111R00 : | [24 empty] | VV | 0
|  | K1 : | [24 empty] | VV | 0
|  | 28,32 |  | 28.32 | [22 empty] | VV | 0
SPU
126 | 998711203R00 | Přesun hmot pro izolace proti vodě svisle do 60 m | % |  |  | 0 |  | 0 |  | 0 | 21 | 0 | 0 | 0 | 0 | 0 | 800-711 | RTS 22/ I | RTS 22/ I | 0 | 0 |  | Přesun hmot |  |  |  | POL7_
|  | 50 m vodorovně měřeno od těžiště půdorysné plochy skládky do těžiště půdorysné plochy objektu | [24 empty] | SPI
SPU
Díl: | 751 | Ocelové konstrukce |  |  |  | 0 |  | 0 |  | 0 |  | 0 |  | 0 |  | 0 |  |  |  |  | 0 | [5 empty] | DIL
127 | 767_01_N | D + M OK prvky nosných kcí vč. předepsaných povrchových úprav a zvedacích mechanismů, nátěr základní. 2x syntetický | kg | 434 |  | 0 |  | 0 |  | 0 | 21 | 0 | 0 | 0 | 0 | 0 |  | Vlastní | Indiv | 0 | 0 |  | Práce |  |  |  | POL1_
|  | D.1.1-10 : | [24 empty] | VV | 0
|  | 202,9 |  | 202.9 | [22 empty] | VV | 0
|  | D.1.1-09 : | [24 empty] | VV | 0
|  | 231,10 |  | 231.1 | [22 empty] | VV | 0
SPU
128 | 767_01a | D + M OK prvky nosných kcí - zednické přípomoci,, malty, kapsy, betony na podlití, stavební lepidla atk atd... | kg | 434 |  | 0 |  | 0 |  | 0 | 21 | 0 | 0 | 0 | 0 | 0 |  | Vlastní | Indiv | 0 | 0 |  | Práce |  |  |  | POL1_
|  | D.1.1-10 : | [24 empty] | VV | 0
|  | 202,9 |  | 202.9 | [22 empty] | VV | 0
|  | D.1.1-09 : | [24 empty] | VV | 0
|  | 231,10 |  | 231.1 | [22 empty] | VV | 0
SPU
Díl: | 761_05 | Výrobky sklenářské |  |  |  | 0 |  | 0 |  | 0 |  | 0 |  | 0 |  | 0 |  |  |  |  | 0 | [5 empty] | DIL
129 | S/01 | D + M Nástěnné zrcadlo sklopné 600/400, kompletně dle výpisu - zrcadla | ks | 2 |  | 0 |  | 0 |  | 0 | 21 | 0 | 0 | 0 | 0 | 0 |  | Vlastní | Indiv | 0 | 0 |  | Práce |  |  |  | POL1_
SPU
130 | S/02 | D + M Skleněné zrcadlo 700/600mm - zapuštěné do obkladu, kompletně dle výpisu - zrcadla | ks | 2 |  | 0 |  | 0 |  | 0 | 21 | 0 | 0 | 0 | 0 | 0 |  | Vlastní | Indiv | 0 | 0 |  | Práce |  |  |  | POL1_
SPU
131 | S/03 | D + M Skleněné zrcadlo 1650/600mm - zapuštěné do obkladu, kompletně dle výpisu - zrcadla | ks | 1 |  | 0 |  | 0 |  | 0 | 21 | 0 | 0 | 0 | 0 | 0 |  | Vlastní | Indiv | 0 | 0 |  | Práce |  |  |  | POL1_
SPU
132 | S/04 | D + M Skleněné zrcadlo 1000/600mm - zapuštěné do obkladu, kompletně dle výpisu - zrcadla | ks | 1 |  | 0 |  | 0 |  | 0 | 21 | 0 | 0 | 0 | 0 | 0 |  | Vlastní | Indiv | 0 | 0 |  | Práce |  |  |  | POL1_
SPU
Díl: | 766 | Konstrukce truhlářské |  |  |  | 0 |  | 0 |  | 0 |  | 0 |  | 0 |  | 0 |  |  |  |  | 0 | [5 empty] | DIL
133 | T/GK | D + M systém víceúrovňové pyramidy generálního klíče, hlavních klíčů a podružných klíčů u veškěrých, dveří - kompletně dle PD | ks | 1 |  | 0 |  | 0 |  | 0 | 21 | 0 | 0 | 0 | 0 | 0 |  | Vlastní | Indiv | 0 | 0 |  | Práce |  |  |  | POL1_1
SPU
134 | T_01a | D + M parapet š. 450mm dl. 900mm, kompletně dle Výrobky truhlářské | ks | 8 |  | 0 |  | 0 |  | 0 | 21 | 0 | 0 | 0 | 0 | 0 |  | Vlastní | Indiv | 0 | 0 |  | Práce |  |  |  | POL1_1
SPU
135 | T_01b | D + M parapet š. 450mm dl. 1200mm, kompletně dle Výrobky truhlářské | ks | 4 |  | 0 |  | 0 |  | 0 | 21 | 0 | 0 | 0 | 0 | 0 |  | Vlastní | Indiv | 0 | 0 |  | Práce |  |  |  | POL1_1
SPU
136 | T_02 | D + M dveřní křídlo dřevené vnitřní plné 700/1970 vč. kování, kompletně dle Výrobky truhlářské | ks | 5 |  | 0 |  | 0 |  | 0 | 21 | 0 | 0 | 0 | 0 | 0 |  | Vlastní | Indiv | 0 | 0 |  | Práce |  |  |  | POL1_1
SPU
137 | T_03 | D + M dveřní křídlo dřevené vnitřní plné 700/1970 vč. kování, kompletně dle Výrobky truhlářské | ks | 4 |  | 0 |  | 0 |  | 0 | 21 | 0 | 0 | 0 | 0 | 0 |  | Vlastní | Indiv | 0 | 0 |  | Práce |  |  |  | POL1_1
SPU
138 | T_04 | D + M dveřní křídlo dřevené vnitřní plné 800/1970 vč. kování - Rw = min. 27dB, kompletně dle Výrobky truhlářské | ks | 8 |  | 0 |  | 0 |  | 0 | 21 | 0 | 0 | 0 | 0 | 0 |  | Vlastní | Indiv | 0 | 0 |  | Práce |  |  |  | POL1_1
SPU
139 | T_05 | D + M dveřní křídlo dřevené vnitřní plné 800/1970 vč. kování, kompletně dle Výrobky truhlářské | ks | 2 |  | 0 |  | 0 |  | 0 | 21 | 0 | 0 | 0 | 0 | 0 |  | Vlastní | Indiv | 0 | 0 |  | Práce |  |  |  | POL1_1
SPU
140 | T_06 | D + M dveřní křídlo dřevené vnitřní plné 800/1970 vč. kování - madlo, kompletně dle Výrobky truhlářské | ks | 2 |  | 0 |  | 0 |  | 0 | 21 | 0 | 0 | 0 | 0 | 0 |  | Vlastní | Indiv | 0 | 0 |  | Práce |  |  |  | POL1_1
SPU
141 | T_07 | D + M dveřní křídlo dřevené vnitřní plné 800/1970 vč. kování - Rw = min. 27dB, kompletně dle Výrobky truhlářské | ks | 1 |  | 0 |  | 0 |  | 0 | 21 | 0 | 0 | 0 | 0 | 0 |  | Vlastní | Indiv | 0 | 0 |  | Práce |  |  |  | POL1_1
SPU
142 | T_08 | D + M dveřní křídlo dřevené vnitřní plné 800/1970 vč. kování, kompletně dle Výrobky truhlářské | ks | 1 |  | 0 |  | 0 |  | 0 | 21 | 0 | 0 | 0 | 0 | 0 |  | Vlastní | Indiv | 0 | 0 |  | Práce |  |  |  | POL1_1
SPU
143 | T_09 | D + M dveřní křídlo dřevené vnitřní plné 900/1970 vč. kování - Rw = min. 27dB, kompletně dle Výrobky truhlářské | ks | 8 |  | 0 |  | 0 |  | 0 | 21 | 0 | 0 | 0 | 0 | 0 |  | Vlastní | Indiv | 0 | 0 |  | Práce |  |  |  | POL1_1
SPU
144 | T_10 | D + M dveřní křídlo dřevené vnitřní plné 1100/1970 vč. kování - Rw= 27dB, kompletně dle Výrobky truhlářské | ks | 2 |  | 0 |  | 0 |  | 0 | 21 | 0 | 0 | 0 | 0 | 0 |  | Vlastní | Indiv | 0 | 0 |  | Práce |  |  |  | POL1_1
SPU
145 | 998766203R00 | Přesun hmot pro konstrukce truhlářské v objektech výšky do 24 m | % |  |  | 0 |  | 0 |  | 0 | 21 | 0 | 0 | 0 | 0 | 0 | 800-766 | RTS 22/ I | RTS 22/ I | 0 | 0 |  | Přesun hmot |  |  |  | POL7_
|  | 50 m vodorovně | [24 empty] | SPI
SPU
Díl: | 767 | Konstrukce zámečnické |  |  |  | 0 |  | 0 |  | 0 |  | 0 |  | 0 |  | 0 |  |  |  |  | 0 | [5 empty] | DIL
146 | Z_01a-c | D + M dveřní práh z nerez plechu tl. 3mm, kompletně dle Výrobky zámečnické | m | 7.4 |  | 0 |  | 0 |  | 0 | 21 | 0 | 0 | 0 | 0 | 0 |  | Vlastní | Indiv | 0 | 0 |  | Práce |  |  |  | POL1_1
|  | 0,7*4+0,8*2+1,5*2 |  | 7.4 | [22 empty] | VV | 0
SPU
147 | Z_02 | D + M madlo protiskluzné pro WC inmobilní nástěnné pevné - vodorovné + svislé, kompletně dle Výrobky zámečnické | ks | 2 |  | 0 |  | 0 |  | 0 | 21 | 0 | 0 | 0 | 0 | 0 |  | Vlastní | Indiv | 0 | 0 |  | Práce |  |  |  | POL1_1
SPU
148 | Z_03 | D + M madlo protiskluzné pro WC inmobilní nástěnné sklopné dl. 800mm, kompletně dle Výrobky zámečnické | ks | 2 |  | 0 |  | 0 |  | 0 | 21 | 0 | 0 | 0 | 0 | 0 |  | Vlastní | Indiv | 0 | 0 |  | Práce |  |  |  | POL1_1
SPU
149 | Z_04 | D + M vodorovná pevná zádová opěrka, kompletně dle Výrobky zámečnické | ks | 2 |  | 0 |  | 0 |  | 0 | 21 | 0 | 0 | 0 | 0 | 0 |  | Vlastní | Indiv | 0 | 0 |  | Práce |  |  |  | POL1_1
SPU
150 | Z_05 | D + M žaluzie venkovní horizontální 1200/1800, kompletně dle Výrobky zámečnické | ks | 36 |  | 0 |  | 0 |  | 0 | 21 | 0 | 0 | 0 | 0 | 0 |  | Vlastní | Indiv | 0 | 0 |  | Práce |  |  |  | POL1_1
SPU
151 | Z_06 | D + M žaluzie venkovní horizontální 1200/900, kompletně dle Výrobky zámečnické | ks | 2 |  | 0 |  | 0 |  | 0 | 21 | 0 | 0 | 0 | 0 | 0 |  | Vlastní | Indiv | 0 | 0 |  | Práce |  |  |  | POL1_1
SPU
152 | Z_07 | D + M žaluzie venkovní horizontální 900/900, kompletně dle Výrobky zámečnické | ks | 1 |  | 0 |  | 0 |  | 0 | 21 | 0 | 0 | 0 | 0 | 0 |  | Vlastní | Indiv | 0 | 0 |  | Práce |  |  |  | POL1_1
SPU
153 | Z_08 | D + M vnitřní celoprosklená stěna 1700/2200 z Al profilů s dveřmi 1000/2100, kompletně dle Výrobky zámečnické | ks | 3 |  | 0 |  | 0 |  | 0 | 21 | 0 | 0 | 0 | 0 | 0 |  | Vlastní | Indiv | 0 | 0 |  | Práce |  |  |  | POL1_1
SPU
154 | Z_09 | D + M pomocné ocelové kce pro osazení prosklené stěny, kompletně dle Výrobky zámečnické | kg | 283.6 |  | 0 |  | 0 |  | 0 | 21 | 0 | 0 | 0 | 0 | 0 |  | Vlastní | Indiv | 0 | 0 |  | Práce |  |  |  | POL1_1
|  | 35,45*8 |  | 283.6 | [22 empty] | VV | 0
SPU
155 | Z_10 | D + M teleskopické rameno sklopné pro uchycení zástěny mezi lůžky 1000mm -2200mm, kompletně dle Výrobky zámečnické | ks | 2 |  | 0 |  | 0 |  | 0 | 21 | 0 | 0 | 0 | 0 | 0 |  | Vlastní | Indiv | 0 | 0 |  | Práce |  |  |  | POL1_1
SPU
156 | Z_11 | D + M teleskopické rameno sklopné pro uchycení zástěny mezi lůžky 1000mm -1500mm, kompletně dle Výrobky zámečnické | ks | 1 |  | 0 |  | 0 |  | 0 | 21 | 0 | 0 | 0 | 0 | 0 |  | Vlastní | Indiv | 0 | 0 |  | Práce |  |  |  | POL1_1
SPU
157 | Z_12 | D + M teleskopické rameno sklopné pro uchycení zástěny mezi lůžky 1000mm, kompletně dle Výrobky zámečnické | ks | 1 |  | 0 |  | 0 |  | 0 | 21 | 0 | 0 | 0 | 0 | 0 |  | Vlastní | Indiv | 0 | 0 |  | Práce |  |  |  | POL1_1
SPU
158 | Z_13 | D + M vnitřní celoprosklená stěna 1700/2200 z Al profilů s dveřmi 1000/2100, kompletně dle Výrobky zámečnické | ks | 1 |  | 0 |  | 0 |  | 0 | 21 | 0 | 0 | 0 | 0 | 0 |  | Vlastní | Indiv | 0 | 0 |  | Práce |  |  |  | POL1_1
SPU
159 | 998767203R00 | Přesun hmot pro kovové stavební doplňk. konstrukce v objektech výšky do 24 m | % |  |  | 0 |  | 0 |  | 0 | 21 | 0 | 0 | 0 | 0 | 0 | 800-767 | RTS 22/ I | RTS 22/ I | 0 | 0 |  | Přesun hmot |  |  |  | POL7_
|  | 50 m vodorovně | [24 empty] | SPI
SPU
Díl: | 767_P | Podhledy skládané |  |  |  | 0 |  | 0 |  | 0 |  | 0 |  | 0 |  | 0 |  |  |  |  | 113.16 | [5 empty] | DIL
160 | 595959603 | Kazeta 300/1200 - specifikace dle PD | m2 | 53.406 |  | 0 |  | 0 |  | 0 | 21 | 0 | 0 | 0 | 0 | 0 |  | Vlastní | Indiv | 0 | 0 |  | Práce |  |  |  | POL1_7
|  | D.1.1-07 : | [24 empty] | VV | 0
|  | 2,7*2,4*1,15 |  | 7.452 | [22 empty] | VV | 0
|  | 8,7*1,2*1,15 |  | 12.006 | [22 empty] | VV | 0
|  | 9,9*1,2*1,15 |  | 13.662 | [22 empty] | VV | 0
|  | D.1.1-08 : | [24 empty] | VV | 0
|  | 213 : | [24 empty] | VV | 0
|  | 6,3*1,2*1,15 |  | 8.694 | [22 empty] | VV | 0
|  | 214 : | [24 empty] | VV | 0
|  | 8,4*1,2*1,15 |  | 11.592 | [22 empty] | VV | 0
SPU
161 | 767264098RT3 | Příplatek k podhledům kazetovým za plochu do 10 m2, pro plochy 5 - 10 m2 | m2 | 14.04 |  | 0 |  | 0 |  | 0 | 21 | 0 | 0 | 0 | 0 | 0 |  | Vlastní | Indiv | 0 | 0 |  | Práce |  |  |  | POL1_7
|  | D.1.1-07 : | [24 empty] | VV | 0
|  | 2,7*2,4 |  | 6.48 | [22 empty] | VV | 0
|  | D.1.1-08 : | [24 empty] | VV | 0
|  | 6,3*1,2 |  | 7.56 | [22 empty] | VV | 0
SPU
162 | 767584502RAA | DMT + ZM skládaných podhledů, 20% využití stávajících kazet, nosná kce roštu stávající | m2 | 50 |  | 0 |  | 0 |  | 0 | 21 | 0 | 6e-05 | 0 | 0 | 0 |  | Vlastní | Indiv | 0.87 | 43.5 |  | Práce |  |  |  | POL1_7
|  | demontáž podhedu pro profese : | [24 empty] | VV | 0
|  | rozsah bude upřesněn : | [24 empty] | VV | 0
|  | 50 |  | 50 | [22 empty] | VV | 0
SPU
163 | 767584629R00 | Montáž podhledů kazetových, 30x120 cm | m2 | 46.44 |  | 0 |  | 0 |  | 0 | 21 | 0 | 4e-05 | 0 | 0 | 0 |  | Vlastní | Indiv | 1.22 | 56.66 |  | Práce |  |  |  | POL1_
|  | vč. dodávky nosného roštu : | [24 empty] | VV | 0
|  | D.1.1-07 : | [24 empty] | VV | 0
|  | 2,7*2,4 |  | 6.48 | [22 empty] | VV | 0
|  | 8,7*1,2 |  | 10.44 | [22 empty] | VV | 0
|  | 9,9*1,2 |  | 11.88 | [22 empty] | VV | 0
|  | D.1.1-08 : | [24 empty] | VV | 0
|  | 213 : | [24 empty] | VV | 0
|  | 6,3*1,2 |  | 7.56 | [22 empty] | VV | 0
|  | 214 : | [24 empty] | VV | 0
|  | 8,4*1,2 |  | 10.08 | [22 empty] | VV | 0
SPU
164 | 76799_01 | Příplatek k podhledu - úprava pro montáž svítidel, mřížek, rev. dvířek atd.... | m2 | 46.44 |  | 0 |  | 0 |  | 0 | 21 | 0 | 0 | 0 | 0 | 0 |  | Vlastní | Indiv | 0.28 | 13 |  | Práce |  |  |  | POL1_
|  | výměra - viz položka 767584629R00 : | [24 empty] | VV | 0
|  | 46,44 |  | 46.44 | [22 empty] | VV | 0
SPU
165 | 998767203R00 | Přesun hmot pro kovové stavební doplňk. konstrukce v objektech výšky do 24 m | % |  |  | 0 |  | 0 |  | 0 | 21 | 0 | 0 | 0 | 0 | 0 | 800-767 | RTS 22/ I | RTS 22/ I | 0 | 0 |  | Přesun hmot |  |  |  | POL7_
|  | 50 m vodorovně | [24 empty] | SPI
SPU
Díl: | 767_ZR | D + M zárubní ( vč. přesunu hmot ) |  |  |  | 0 |  | 0 |  | 0 |  | 0 |  | 0 |  | 0 |  |  |  |  | 0 | [5 empty] | DIL
166 | T/10/Z100 | D + M Zárubeň z žárově pozinkovaného plechu 1100/1970mm - Rw=27dB, kompletně dle výpisu zámečnických výrobků - zárubně | ks | 2 |  | 0 |  | 0 |  | 0 | 21 | 0 | 0 | 0 | 0 | 0 |  | Vlastní | Indiv | 0 | 0 |  | Práce |  |  |  | POL1_
SPU
167 | T/2,3/Z075 | D + M Zárubeň z žárově pozinkovaného plechu 700/1970mm, kompletně dle výpisu zámečnických výrobků - zárubně | ks | 9 |  | 0 |  | 0 |  | 0 | 21 | 0 | 0 | 0 | 0 | 0 |  | Vlastní | Indiv | 0 | 0 |  | Práce |  |  |  | POL1_
SPU
168 | T/4/Z075 | D + M Zárubeň z žárově pozinkovaného plechu 800/1970mm - Rw27dB, kompletně dle výpisu zámečnických výrobků - zárubně | ks | 4 |  | 0 |  | 0 |  | 0 | 21 | 0 | 0 | 0 | 0 | 0 |  | Vlastní | Indiv | 0 | 0 |  | Práce |  |  |  | POL1_
SPU
169 | T/4/Z100 | D + M Zárubeň z žárově pozinkovaného plechu 800/1970mm - Rw27dB, kompletně dle výpisu zámečnických výrobků - zárubně | ks | 4 |  | 0 |  | 0 |  | 0 | 21 | 0 | 0 | 0 | 0 | 0 |  | Vlastní | Indiv | 0 | 0 |  | Práce |  |  |  | POL1_
SPU
170 | T/5,6/Z075 | D + M Zárubeň z žárově pozinkovaného plechu 800/1970mm, kompletně dle výpisu zámečnických výrobků - zárubně | ks | 4 |  | 0 |  | 0 |  | 0 | 21 | 0 | 0 | 0 | 0 | 0 |  | Vlastní | Indiv | 0 | 0 |  | Práce |  |  |  | POL1_
SPU
171 | T/7/Z075 | D + M Zárubeň z žárově pozinkovaného plechu 800/1970mm - Rw27dB, kompletně dle výpisu zámečnických výrobků - zárubně | ks | 1 |  | 0 |  | 0 |  | 0 | 21 | 0 | 0 | 0 | 0 | 0 |  | Vlastní | Indiv | 0 | 0 |  | Práce |  |  |  | POL1_
SPU
172 | T/8/Z075 | D + M Zárubeň z žárově pozinkovaného plechu 800/1970mm, kompletně dle výpisu zámečnických výrobků - zárubně | ks | 1 |  | 0 |  | 0 |  | 0 | 21 | 0 | 0 | 0 | 0 | 0 |  | Vlastní | Indiv | 0 | 0 |  | Práce |  |  |  | POL1_
SPU
173 | T/9/Z075 | D + M Zárubeň z žárově pozinkovaného plechu 900/1970mm - Rw= min 27dB, kompletně dle výpisu zámečnických výrobků - zárubně | ks | 3 |  | 0 |  | 0 |  | 0 | 21 | 0 | 0 | 0 | 0 | 0 |  | Vlastní | Indiv | 0 | 0 |  | Práce |  |  |  | POL1_
SPU
174 | T/9/Z100 | D + M Zárubeň z žárově pozinkovaného plechu 900/1970mm - Rw= min 27dB, kompletně dle výpisu zámečnických výrobků - zárubně | ks | 5 |  | 0 |  | 0 |  | 0 | 21 | 0 | 0 | 0 | 0 | 0 |  | Vlastní | Indiv | 0 | 0 |  | Práce |  |  |  | POL1_
SPU
Díl: | 769.01 | Plastové výrobky |  |  |  | 0 |  | 0 |  | 0 |  | 0 |  | 0 |  | 0 |  |  |  |  | 0 | [5 empty] | DIL
175 | P/01 | D + M ochrana rohů dl. 1400mm, kompletně dle Výrobky plastové | ks | 57 |  | 0 |  | 0 |  | 0 | 21 | 0 | 0 | 0 | 0 | 0 |  | Vlastní | Indiv | 0 | 0 |  | Práce |  |  |  | POL1_1
SPU
176 | P/02 | D + M ochranný plát stěny z plastových profilů tl. 3mm š. 200mm + 150mm, kompletně dle Výrobky plastové | bm | 54 |  | 0 |  | 0 |  | 0 | 21 | 0 | 0 | 0 | 0 | 0 |  | Vlastní | Indiv | 0 | 0 |  | Práce |  |  |  | POL1_1
SPU
177 | P/03 | D + M lepená dveřní zarážka, kompletně dle Výrobky plastové | ks | 6 |  | 0 |  | 0 |  | 0 | 21 | 0 | 0 | 0 | 0 | 0 |  | Vlastní | Indiv | 0 | 0 |  | Práce |  |  |  | POL1_1
SPU
178 | P/04 | D + M zástěna mezi lůžky na pokojích 2300/1800, kompletně dle Výrobky plastové | ks | 2 |  | 0 |  | 0 |  | 0 | 21 | 0 | 0 | 0 | 0 | 0 |  | Vlastní | Indiv | 0 | 0 |  | Práce |  |  |  | POL1_1
SPU
179 | P/05 | D + M zástěna svlékacího prostoru 1500/1800, kompletně dle Výrobky plastové | ks | 1 |  | 0 |  | 0 |  | 0 | 21 | 0 | 0 | 0 | 0 | 0 |  | Vlastní | Indiv | 0 | 0 |  | Práce |  |  |  | POL1_1
SPU
180 | P/06 | D + M zástěna svlékacího prostoru 1000/1800, kompletně dle Výrobky plastové | ks | 1 |  | 0 |  | 0 |  | 0 | 21 | 0 | 0 | 0 | 0 | 0 |  | Vlastní | Indiv | 0 | 0 |  | Práce |  |  |  | POL1_1
SPU
Díl: | 771 | Podlahy z dlaždic a obklady |  |  |  | 0 |  | 0 |  | 0 |  | 0 |  | 0.08 |  | 0 |  |  |  |  | 30.09 | [5 empty] | DIL
181 | 771575109RU6 | Montáž podlah vnitřních z dlaždic keramických 300 x 300 mm, režných nebo glazovaných, hladkých, kladených do flexibilního tmele | m2 | 28.32 |  | 0 |  | 0 |  | 0 | 21 | 0 | 0.00294 | 0.08 | 0 | 0 | 800-771 | RTS 22/ I | RTS 22/ I | 0.98 | 27.75 |  | Práce |  |  |  | POL1_
|  | podrobný rozpis výměr - viz položka 952901111R00 : | [24 empty] | VV | 0
|  | K1 : | [24 empty] | VV | 0
|  | 28,32 |  | 28.32 | [22 empty] | VV | 0
SPU
182 | 771579791R00 | Montáž podlah vnitřních z dlaždic keramických Příplatky k položkám montáže podlah keramických příplatek za plochu podlah keramických do 5 m2 jednotlivě | m2 | 28.32 |  | 0 |  | 0 |  | 0 | 21 | 0 | 0 | 0 | 0 | 0 | 800-771 | RTS 22/ I | RTS 22/ I | 0.03 | 0.85 |  | Práce |  |  |  | POL1_
|  | D.1.1-04 : | [24 empty] | VV | 0
|  | K1 : | [24 empty] | VV | 0
|  | 0,45*1,4 |  | 0.63 | [22 empty] | VV | 0
|  | D.1.1-05 : | [24 empty] | VV | 0
|  | K1 - doplnění u výtahu : | [24 empty] | VV | 0
|  | 0,45*1,4 |  | 0.63 | [22 empty] | VV | 0
|  | K1 : | [24 empty] | VV | 0
|  | 4,0+1,8+1,4+4,3+2,1+1,4 |  | 15 | [22 empty] | VV | 0
|  | D.1.1-06 : | [24 empty] | VV | 0
|  | K1 - doplnění u výtahu : | [24 empty] | VV | 0
|  | 0,45*1,4 |  | 0.63 | [22 empty] | VV | 0
|  | K1 : | [24 empty] | VV | 0
|  | 3,6+1,7+1,4+2,2+1,9 |  | 10.8 | [22 empty] | VV | 0
|  | D.1.1-09 : | [24 empty] | VV | 0
|  | K1 - doplnění u výtahu : | [24 empty] | VV | 0
|  | 0,45*1,4 |  | 0.63 | [22 empty] | VV | 0
SPU
183 | 771_02 | Doplnění keranického soklu | bm | 3.6 |  | 0 |  | 0 |  | 0 | 21 | 0 | 0 | 0 | 0 | 0 |  | Vlastní | Indiv | 0.02 | 0.07 |  | Práce |  |  |  | POL1_
|  | u dveří VŚ : | [24 empty] | VV | 0
|  | 0,45*2*4 |  | 3.6 | [22 empty] | VV | 0
SPU
184 | 771101210RTX | Penetrace podkladu pod dlažby, vč. dodávky penetrace | m2 | 28.32 |  | 0 |  | 0 |  | 0 | 21 | 0 | 0.00011 | 0 | 0 | 0 |  | Vlastní | Indiv | 0.05 | 1.42 |  | Práce |  |  |  | POL1_
|  | podrobný rozpis výměr - viz položka 952901111R00 : | [24 empty] | VV | 0
|  | K1 : | [24 empty] | VV | 0
|  | 28,32 |  | 28.32 | [22 empty] | VV | 0
SPU
185 | 597623205Z | Keramická dlažba protiskluzná R 9 dle BGR 181 | m2 | 32.568 |  | 0 |  | 0 |  | 0 | 21 | 0 | 0.00013 | 0 | 0 | 0 |  | Vlastní | Indiv | 0 | 0 |  | Specifikace |  |  |  | POL3_
|  | podrobný rozpis výměr - viz položka 952901111R00 : | [24 empty] | VV | 0
|  | K1 : | [24 empty] | VV | 0
|  | 28,32*1,15 |  | 32.568 | [22 empty] | VV | 0
SPU
186 | 998771203R00 | Přesun hmot pro podlahy z dlaždic v objektech výšky do 24 m | % |  |  | 0 |  | 0 |  | 0 | 21 | 0 | 0 | 0 | 0 | 0 | 800-771 | RTS 22/ I | RTS 22/ I | 0 | 0 |  | Přesun hmot |  |  |  | POL7_
|  | 50 m vodorovně | [24 empty] | SPI
SPU
Díl: | 776 | Podlahy povlakové |  |  |  | 0 |  | 0 |  | 0 |  | 0 |  | 0.36 |  | 0 |  |  |  |  | 0 | [5 empty] | DIL
187 | 776491001K | Montáž klínku | m | 412.56 |  | 0 |  | 0 |  | 0 | 21 | 0 | 0 | 0 | 0 | 0 |  | Vlastní | Indiv | 0 | 0 |  | Práce |  |  |  | POL1_7
|  | odměřeno kreslícím programem : | [24 empty] | VV | 0
|  | 412,56 |  | 412.56 | [22 empty] | VV | 0
SPU
188 | 776491001S | Úprava krytiny pro montáž soklu | m | 412.56 |  | 0 |  | 0 |  | 0 | 21 | 0 | 0 | 0 | 0 | 0 |  | Vlastní | Indiv | 0 | 0 |  | Práce |  |  |  | POL1_7
|  | odměřeno kreslícím programem : | [24 empty] | VV | 0
|  | 412,56 |  | 412.56 | [22 empty] | VV | 0
SPU
189 | 776520010RAI | Podlahy povlakové pouze položení, podlahovina ve specifikaci, , z pásů, včetně soklíku, bez vyrovnání podkladu | m2 | 394.8 |  | 0 |  | 0 |  | 0 | 21 | 0 | 0.0009 | 0.36 | 0 | 0 | AP-PSV | RTS 22/ I | RTS 22/ I | 0 | 0 |  | Agregovaná položka |  |  |  | POL2_7
|  | lepení a dodávka podlahoviny z PVC, bez podkladu. Svaření podlahoviny. Dodávka a lepení podlahových soklíků z měkčeného PVC. Pastování a vyleštění podlah. | [24 empty] | SPI |  | lepení a dodávka podlahoviny z PVC, bez podkladu. Svaření podlahoviny. Dodávka a lepení podlahových soklíků z měkčeného PVC. Pastování a vyleštění podlah.
|  | podrobný rozpis výměr - viz položka 952901111R00 : | [24 empty] | VV | 0
|  | P1 - PVC : | [24 empty] | VV | 0
|  | 394,8 |  | 394.8 | [22 empty] | VV | 0
SPU
190 | 2841230_0K | Podlahovina PVC - klínek - parametry dle PD ( skladby podlah ) | m | 474.444 |  | 0 |  | 0 |  | 0 | 21 | 0 | 0 | 0 | 0 | 0 |  | Vlastní | Indiv | 0 | 0 |  | Specifikace |  |  |  | POL3_7
|  | odměřeno kreslícím programem : | [24 empty] | VV | 0
|  | 412,56*1,15 |  | 474.444 | [22 empty] | VV | 0
SPU
191 | PVC | Podlahovina PVC - parametry viz Skladby konstrukcí | m2 | 454.02 |  | 0 |  | 0 |  | 0 | 21 | 0 | 0 | 0 | 0 | 0 |  | Vlastní | Indiv | 0 | 0 |  | Specifikace |  |  |  | POL3_7
|  | podrobný rozpis výměr - viz položka 952901111R00 : | [24 empty] | VV | 0
|  | P1 - PVC : | [24 empty] | VV | 0
|  | 394,8*1,15 |  | 454.02 | [22 empty] | VV | 0
SPU
192 | 998776203R00 | Přesun hmot pro podlahy povlakové v objektech výšky do 24 m | % |  |  | 0 |  | 0 |  | 0 | 21 | 0 | 0 | 0 | 0 | 0 | 800-775 | RTS 22/ I | RTS 22/ I | 0 | 0 |  | Přesun hmot |  |  |  | POL7_
|  | vodorovně do 50 m | [24 empty] | SPI
SPU
Díl: | 777 | Podlahy ze syntetických hmot |  |  |  | 0 |  | 0 |  | 0 |  | 0 |  | 0.02 |  | 0 |  |  |  |  | 2.56 | [5 empty] | DIL
193 | 777615214R00 | Nátěr epoxidový, podlah betonových, 2 x | m2 | 10.8 |  | 0 |  | 0 |  | 0 | 21 | 0 | 0.00147 | 0.02 | 0 | 0 | 800-773 | RTS 22/ I | RTS 22/ I | 0.237 | 2.56 |  | Práce |  |  |  | POL1_
|  | D.1.1-10 : | [24 empty] | VV | 0
|  | 3,6*3,0 |  | 10.8 | [22 empty] | VV | 0
SPU
194 | 998777203R00 | Přesun hmot pro podlahy syntetické v objektech výšky do 24 m | % |  |  | 0 |  | 0 |  | 0 | 21 | 0 | 0 | 0 | 0 | 0 | 800-773 | RTS 22/ I | RTS 22/ I | 0 | 0 |  | Přesun hmot |  |  |  | POL7_
|  | 50 m vodorovně | [24 empty] | SPI
SPU
Díl: | 777_IN | Interiér |  |  |  | 0 |  | 0 |  | 0 |  | 0 |  | 0 |  | 0 |  |  |  |  | 0 | [5 empty] | DIL
195 | I_01 | D + M pracovní linky 1200/600/850 + 1200/300/550, kompletně dle Výrobky interiérový vestavěný nabytek | ks | 1 |  | 0 |  | 0 |  | 0 | 21 | 0 | 0 | 0 | 0 | 0 |  | Vlastní | Indiv | 0 | 0 |  | Práce |  |  |  | POL1_1
SPU
196 | I_02 | D + M pracovní linky 2450/600/850 + 2250/300/550, kompletně dle Výrobky interiérový vestavěný nabytek | ks | 1 |  | 0 |  | 0 |  | 0 | 21 | 0 | 0 | 0 | 0 | 0 |  | Vlastní | Indiv | 0 | 0 |  | Práce |  |  |  | POL1_1
SPU
197 | I_03 | D + M pracovní linky 2500/600/850 + 2300/300/550, kompletně dle Výrobky interiérový vestavěný nabytek | ks | 1 |  | 0 |  | 0 |  | 0 | 21 | 0 | 0 | 0 | 0 | 0 |  | Vlastní | Indiv | 0 | 0 |  | Práce |  |  |  | POL1_1
SPU
198 | I_04 | D + M pracovní linky 2400/600/850 + 2400/300/550, kompletně dle Výrobky interiérový vestavěný nabytek | ks | 1 |  | 0 |  | 0 |  | 0 | 21 | 0 | 0 | 0 | 0 | 0 |  | Vlastní | Indiv | 0 | 0 |  | Práce |  |  |  | POL1_1
SPU
199 | I_05 | D + M skříň 500/300/3000, kompletně dle Výrobky interiérový vestavěný nabytek | ks | 1 |  | 0 |  | 0 |  | 0 | 21 | 0 | 0 | 0 | 0 | 0 |  | Vlastní | Indiv | 0 | 0 |  | Práce |  |  |  | POL1_1
SPU
200 | I_06 | D + M pracovní linky 1200/600/850, kompletně dle Výrobky interiérový vestavěný nabytek | ks | 2 |  | 0 |  | 0 |  | 0 | 21 | 0 | 0 | 0 | 0 | 0 |  | Vlastní | Indiv | 0 | 0 |  | Práce |  |  |  | POL1_1
SPU
Díl: | 781 | Obklady keramické |  |  |  | 0 |  | 0 |  | 0 |  | 0 |  | 2.61 |  | 0 |  |  |  |  | 160.62 | [5 empty] | DIL
201 | 771578011R00 | Montáž podlah vnitřních z dlaždic keramických Zvláštní úpravy spár spára podlaha-stěna silikonem | m | 48.6288 |  | 0 |  | 0 |  | 0 | 21 | 0 | 4e-05 | 0 | 0 | 0 | 800-771 | RTS 22/ I | RTS 22/ I | 0 | 0 |  | Práce |  |  |  | POL1_7
|  | výměra - viz položka 781415016RX2 : | [24 empty] | VV | 0
|  | 147,36*0,33 |  | 48.6288 | [22 empty] | VV | 0
SPU
202 | 781491001RT1 | Lišty k obkladům bez dodávky materiálu | m | 73.68 |  | 0 |  | 0 |  | 0 | 21 | 0 | 0 | 0 | 0 | 0 | 800-771 | RTS 22/ I | RTS 22/ I | 0.12 | 8.84 |  | Práce |  |  |  | POL1_
|  | výměra - viz položka 781415016RX2 : | [24 empty] | VV | 0
|  | 147,36*0,5 |  | 73.68 | [22 empty] | VV | 0
SPU
203 | 633471715R00 | D + M adhézní můstek | m2 | 147.36 |  | 0 |  | 0 |  | 0 | 21 | 0 | 0.0016 | 0.24 | 0 | 0 |  | Vlastní | Indiv | 0.05 | 7.37 |  | Práce |  |  |  | POL1_
|  | výměra - viz položka 781415016RX2 : | [24 empty] | VV | 0
|  | 147,36 |  | 147.36 | [22 empty] | VV | 0
SPU
204 | 781415016RX2 | Montáž obkladů stěn, porovin.,tmel, rozměr dle PD, tmel, spár.hmota ( parametry - viz výpis skladeb ) | m2 | 147.36 |  | 0 |  | 0 |  | 0 | 21 | 0 | 0.00386 | 0.57 | 0 | 0 |  | Vlastní | Kalkul | 0.98 | 144.41 |  | Práce |  |  |  | POL1_
|  | kalkulován formát 200/400 : | [24 empty] | VV | 0
|  | D.1.1-05 : | [24 empty] | VV | 0
|  | 107 : | [24 empty] | VV | 0
|  | SZ : | [24 empty] | VV | 0
|  | 2,0*(0,825+2,1+0,95+0,825) |  | 9.4 | [22 empty] | VV | 0
|  | -0,8*2,0 |  | -1.6 | [22 empty] | VV | 0
|  | S : | [24 empty] | VV | 0
|  | 2,0*(2,1+0,95) |  | 6.1 | [22 empty] | VV | 0
|  | 108 : | [24 empty] | VV | 0
|  | SZ : | [24 empty] | VV | 0
|  | 0,525*0,9 |  | 0.4725 | [22 empty] | VV | 0
|  | 0,8*0,225 |  | 0.18 | [22 empty] | VV | 0
|  | 0,45*(0,9+0,275*2) |  | 0.6525 | [22 empty] | VV | 0
|  | 2,0*(1,55*2+1,125) |  | 8.45 | [22 empty] | VV | 0
|  | -0,7*2,0*2 |  | -2.8 | [22 empty] | VV | 0
|  | S : | [24 empty] | VV | 0
|  | 1,2*1,125 |  | 1.35 | [22 empty] | VV | 0
|  | 109,112 : | [24 empty] | VV | 0
|  | SZ : | [24 empty] | VV | 0
|  | 0,525*0,9*2 |  | 0.945 | [22 empty] | VV | 0
|  | 0,45*(0,9+0,275*2)*2 |  | 1.305 | [22 empty] | VV | 0
|  | 2,0*(1,55*2+0,9)*2 |  | 16 | [22 empty] | VV | 0
|  | -0,7*2,0*2 |  | -2.8 | [22 empty] | VV | 0
|  | S : | [24 empty] | VV | 0
|  | 1,2*0,9*2 |  | 2.16 | [22 empty] | VV | 0
|  | 110 : | [24 empty] | VV | 0
|  | SZ : | [24 empty] | VV | 0
|  | 2,0*(1,9*2+2,325*2-0,25-0,35) |  | 15.7 | [22 empty] | VV | 0
|  | -2,0*0,7*3 |  | -4.2 | [22 empty] | VV | 0
|  | S : | [24 empty] | VV | 0
|  | 2,0*(0,35+0,25) |  | 1.2 | [22 empty] | VV | 0
|  | 111 : | [24 empty] | VV | 0
|  | SZ : | [24 empty] | VV | 0
|  | 0,8*0,225 |  | 0.18 | [22 empty] | VV | 0
|  | 0,525*0,9 |  | 0.4725 | [22 empty] | VV | 0
|  | 0,45*(0,9+0,275*2) |  | 0.6525 | [22 empty] | VV | 0
|  | 2,0*(1,55*2+1,35-0,225) |  | 8.45 | [22 empty] | VV | 0
|  | -0,7*2,0 |  | -1.4 | [22 empty] | VV | 0
|  | S : | [24 empty] | VV | 0
|  | 2,0*(0,225) |  | 0.45 | [22 empty] | VV | 0
|  | 1,2*(1,35-0,225) |  | 1.35 | [22 empty] | VV | 0
|  | 115 : | [24 empty] | VV | 0
|  | SZ : | [24 empty] | VV | 0
|  | 1,4*(0,9+0,8) |  | 2.38 | [22 empty] | VV | 0
|  | 116 : | [24 empty] | VV | 0
|  | SZ : | [24 empty] | VV | 0
|  | 1,4*0,35 |  | 0.49 | [22 empty] | VV | 0
|  | S : | [24 empty] | VV | 0
|  | 1,4*(1,15+0,125) |  | 1.785 | [22 empty] | VV | 0
|  | 117 : | [24 empty] | VV | 0
|  | SZ : | [24 empty] | VV | 0
|  | 1,4*0,55 |  | 0.77 | [22 empty] | VV | 0
|  | S : | [24 empty] | VV | 0
|  | 1,4*1,0 |  | 1.4 | [22 empty] | VV | 0
|  | 118 : | [24 empty] | VV | 0
|  | SZ : | [24 empty] | VV | 0
|  | 1,4*(1,2+0,525) |  | 2.415 | [22 empty] | VV | 0
|  | NZ : | [24 empty] | VV | 0
|  | 1,4*0,2 |  | 0.28 | [22 empty] | VV | 0
|  | 119 : | [24 empty] | VV | 0
|  | S : | [24 empty] | VV | 0
|  | 1,4*(1,2+0,225) |  | 1.995 | [22 empty] | VV | 0
|  | 120 : | [24 empty] | VV | 0
|  | SZ : | [24 empty] | VV | 0
|  | 1,4*0,725 |  | 1.015 | [22 empty] | VV | 0
|  | S : | [24 empty] | VV | 0
|  | 1,4*1,2 |  | 1.68 | [22 empty] | VV | 0
|  | 121 : | [24 empty] | VV | 0
|  | NZ : | [24 empty] | VV | 0
|  | 1,4*1,0 |  | 1.4 | [22 empty] | VV | 0
|  | 122 : | [24 empty] | VV | 0
|  | SZ : | [24 empty] | VV | 0
|  | 1,4*(0,525-0,15) |  | 0.525 | [22 empty] | VV | 0
|  | NZ : | [24 empty] | VV | 0
|  | 1,4*0,15 |  | 0.21 | [22 empty] | VV | 0
|  | 123 : | [24 empty] | VV | 0
|  | SZ : | [24 empty] | VV | 0
|  | 1,4*0,25 |  | 0.35 | [22 empty] | VV | 0
|  | S : | [24 empty] | VV | 0
|  | 1,4*(2,45+0,3+1,0) |  | 5.25 | [22 empty] | VV | 0
|  | D.1.1-06 : | [24 empty] | VV | 0
|  | 207 : | [24 empty] | VV | 0
|  | SZ : | [24 empty] | VV | 0
|  | 2,0*(0,825+2,1+0,95+0,825) |  | 9.4 | [22 empty] | VV | 0
|  | -0,8*2,0 |  | -1.6 | [22 empty] | VV | 0
|  | S : | [24 empty] | VV | 0
|  | 2,0*(0,95+2,1) |  | 6.1 | [22 empty] | VV | 0
|  | 208 : | [24 empty] | VV | 0
|  | SZ : | [24 empty] | VV | 0
|  | 0,525*0,9 |  | 0.4725 | [22 empty] | VV | 0
|  | 0,8*0,225 |  | 0.18 | [22 empty] | VV | 0
|  | 0,45*(0,9+0,275*2) |  | 0.6525 | [22 empty] | VV | 0
|  | 2,0*(1,55*2+1,125) |  | 8.45 | [22 empty] | VV | 0
|  | -0,7*2,0*2 |  | -2.8 | [22 empty] | VV | 0
|  | S : | [24 empty] | VV | 0
|  | 1,2*1,125 |  | 1.35 | [22 empty] | VV | 0
|  | 209 : | [24 empty] | VV | 0
|  | SZ : | [24 empty] | VV | 0
|  | 0,525*0,9 |  | 0.4725 | [22 empty] | VV | 0
|  | 0,45*(0,9+0,275*2) |  | 0.6525 | [22 empty] | VV | 0
|  | 2,0*(1,55*2+0,9) |  | 8 | [22 empty] | VV | 0
|  | -0,7*2,0 |  | -1.4 | [22 empty] | VV | 0
|  | S : | [24 empty] | VV | 0
|  | 1,2*0,9 |  | 1.08 | [22 empty] | VV | 0
|  | 210 : | [24 empty] | VV | 0
|  | SZ : | [24 empty] | VV | 0
|  | 2,0*(1,9-0,2+1,2*2-0,35) |  | 7.5 | [22 empty] | VV | 0
|  | -2,0*0,7*2,0 |  | -2.8 | [22 empty] | VV | 0
|  | S : | [24 empty] | VV | 0
|  | 2,0*(0,35+0,2+1,9) |  | 4.9 | [22 empty] | VV | 0
|  | 211 : | [24 empty] | VV | 0
|  | SZ : | [24 empty] | VV | 0
|  | 0,525*0,9 |  | 0.4725 | [22 empty] | VV | 0
|  | 0,45*(0,9+0,275*2) |  | 0.6525 | [22 empty] | VV | 0
|  | 2,0*(1,2+1,35) |  | 5.1 | [22 empty] | VV | 0
|  | -0,7*2,0 |  | -1.4 | [22 empty] | VV | 0
|  | S : | [24 empty] | VV | 0
|  | 1,2*0,9 |  | 1.08 | [22 empty] | VV | 0
|  | 2,0*(0,225+0,215+1,55) |  | 3.98 | [22 empty] | VV | 0
|  | 215 : | [24 empty] | VV | 0
|  | S : | [24 empty] | VV | 0
|  | 1,4*1,5 |  | 2.1 | [22 empty] | VV | 0
|  | SZ : | [24 empty] | VV | 0
|  | 1,4*0,6 |  | 0.84 | [22 empty] | VV | 0
|  | 216 : | [24 empty] | VV | 0
|  | S : | [24 empty] | VV | 0
|  | 1,4*(0,125+0,825) |  | 1.33 | [22 empty] | VV | 0
|  | 217 : | [24 empty] | VV | 0
|  | SZ : | [24 empty] | VV | 0
|  | 1,4*(1,025+0,6) |  | 2.275 | [22 empty] | VV | 0
|  | 218 : | [24 empty] | VV | 0
|  | SZ : | [24 empty] | VV | 0
|  | 1,4*(0,825+0,45-0,15) |  | 1.575 | [22 empty] | VV | 0
|  | NZ : | [24 empty] | VV | 0
|  | 1,4*0,15 |  | 0.21 | [22 empty] | VV | 0
|  | 219 : | [24 empty] | VV | 0
|  | SZ : | [24 empty] | VV | 0
|  | 1,4*0,325 |  | 0.455 | [22 empty] | VV | 0
|  | S : | [24 empty] | VV | 0
|  | 1,4*(2,25+0,225) |  | 3.465 | [22 empty] | VV | 0
SPU
205 | 5976010XX | Lišta pro obklady - parametry viz PD | m | 84.732 |  | 0 |  | 0 |  | 0 | 21 | 0 | 0.00022 | 0.02 | 0 | 0 |  | Vlastní | Indiv | 0 | 0 |  | Specifikace |  |  |  | POL3_
|  | výměra - viz položka 781415016RX2 : | [24 empty] | VV | 0
|  | 147,36*0,5*1,15 |  | 84.732 | [22 empty] | VV | 0
SPU
206 | 597813565RX | Obkládačka - parametry viz PD | m2 | 169.464 |  | 0 |  | 0 |  | 0 | 21 | 0 | 0.0105 | 1.78 | 0 | 0 |  | Vlastní | Indiv | 0 | 0 |  | Specifikace |  |  |  | POL3_
|  | výměra - viz položka 781415016RX2 : | [24 empty] | VV | 0
|  | 147,36*1,15 |  | 169.464 | [22 empty] | VV | 0
SPU
207 | 998781203R00 | Přesun hmot pro obklady keramické v objektech výšky do 24 m | % |  |  | 0 |  | 0 |  | 0 | 21 | 0 | 0 | 0 | 0 | 0 | 800-771 | RTS 22/ I | RTS 22/ I | 0 | 0 |  | Přesun hmot |  |  |  | POL7_
SPU
Díl: | 783 | Nátěry |  |  |  | 0 |  | 0 |  | 0 |  | 0 |  | 0 |  | 0 |  |  |  |  | 0 | [5 empty] | DIL
208 | 783541111 | Uzaírací protiprašný nátěr nad podhledy | m2 | 250.38 |  | 0 |  | 0 |  | 0 | 21 | 0 | 0 | 0 | 0 | 0 |  | Vlastní | Indiv | 0 | 0 |  | Práce |  |  |  | POL1_7
|  | výměra - viz položka 342264051RT1 : | [24 empty] | VV | 0
|  | 184,125 |  | 184.125 | [22 empty] | VV | 0
|  | výměra - viz položka 342264051RT3 : | [24 empty] | VV | 0
|  | 19,815 |  | 19.815 | [22 empty] | VV | 0
|  | výměra - viz položka 767584629R00 : | [24 empty] | VV | 0
|  | 46,44 |  | 46.44 | [22 empty] | VV | 0
SPU
209 | 78354199 | Fínální nátěr stěn s ionty stříbra - kompletně dle PD | m2 | 78.4475 |  | 0 |  | 0 |  | 0 | 21 | 0 | 0 | 0 | 0 | 0 |  | Vlastní | Indiv | 0 | 0 |  | Práce |  |  |  | POL1_7
|  | D.1.1-06 : | [24 empty] | VV | 0
|  | 219 : | [24 empty] | VV | 0
|  | strop : | [24 empty] | VV | 0
|  | 19,7 |  | 19.7 | [22 empty] | VV | 0
|  | stěny : | [24 empty] | VV | 0
|  | 2,95*(5,7*2+3,525*2) |  | 54.4275 | [22 empty] | VV | 0
|  | 0,45*(1,2*2+1,8*4) |  | 4.32 | [22 empty] | VV | 0
SPU
Díl: | 784 | Malby |  |  |  | 0 |  | 0 |  | 0 |  | 0 |  | 0.69 |  | 0 |  |  |  |  | 0 | [5 empty] | DIL
210 | 784450020RA0 | Malby z malířských směsí Malba ze směsi vhodné na sanační omítky, penetrace 1x, bílá 2x | m2 | 33.35 |  | 0 |  | 0 |  | 0 | 21 | 0 | 0.00032 | 0.01 | 0 | 0 | AP-PSV | Vlastní | Indiv | 0 | 0 |  | Práce |  |  |  | POL1_
|  | D.1.1-04 : | [24 empty] | VV | 0
|  | pro sanační omítky : | [24 empty] | VV | 0
|  | 1,0*(17,8+7,2+2,0*2)*1,15 |  | 33.35 | [22 empty] | VV | 0
SPU
211 | 784450020RA0 | Malby z malířských směsí disperzní, penetrace jednonásobná, malba dvojnásobná, bílá | m2 | 1424.7565 |  | 0 |  | 0 |  | 0 | 21 | 0 | 0.00032 | 0.46 | 0 | 0 | AP-PSV | RTS 22/ I | RTS 22/ I | 0 | 0 |  | Agregovaná položka |  |  |  | POL2_
|  | D.1.1-04 : | [24 empty] | VV | 0
|  | 2,98*(0,4+0,25+0,35+0,25*2+0,25+0,25)*1,15 |  | 6.854 | [22 empty] | VV | 0
|  | stropy : | [24 empty] | VV | 0
|  | výměra - viz položka 978011121R00 : | [24 empty] | VV | 0
|  | 263,74525 |  | 263.7452 | [22 empty] | VV | 0
|  | 219 : | [24 empty] | VV | 0
|  | strop : | [24 empty] | VV | 0
|  | -19,7 |  | -19.7 | [22 empty] | VV | 0
|  | stěny : | [24 empty] | VV | 0
|  | D.1.1-04 : | [24 empty] | VV | 0
|  | 2,98*(0,4+0,25+0,35+0,25*2+0,25+0,25) |  | 5.96 | [22 empty] | VV | 0
|  | D.1.1-05 : | [24 empty] | VV | 0
|  | 2*0,1*1,3*1,15*1,5 |  | 0.4485 | [22 empty] | VV | 0
|  | 2*0,16*1,7*1,15*1,5 |  | 0.9384 | [22 empty] | VV | 0
|  | D.1.1-06 : | [24 empty] | VV | 0
|  | 2*0,1*1,3*1,15 |  | 0.299 | [22 empty] | VV | 0
|  | 2*0,14*1,7*1,15*2 |  | 1.0948 | [22 empty] | VV | 0
|  | D.1.1-06 : | [24 empty] | VV | 0
|  | 0,325*2,0*1,15*2 |  | 1.495 | [22 empty] | VV | 0
|  | D.1.1-05 : | [24 empty] | VV | 0
|  | 0,575*2,0*1,15*2 |  | 2.645 | [22 empty] | VV | 0
|  | 1,0*2,0*1,15*2 |  | 4.6 | [22 empty] | VV | 0
|  | D.1.1-06 : | [24 empty] | VV | 0
|  | 0,9*2,0*1,15*2 |  | 4.14 | [22 empty] | VV | 0
|  | 0,7*2,0*1,15*2 |  | 3.22 | [22 empty] | VV | 0
|  | D.1.1-05 : | [24 empty] | VV | 0
|  | 2*(1,2*2,1*6-0,8*2,0*4-0,9*2,0*2)*1,15 |  | 11.776 | [22 empty] | VV | 0
|  | D.1.1-06 : | [24 empty] | VV | 0
|  | 2*(1,2*2,1*3+1,4*2,1*2-1,1*2,0*2-0,9*2,0*3) |  | 7.28 | [22 empty] | VV | 0
|  | vč. ostění : | [24 empty] | VV | 0
|  | D.1.1-05 : | [24 empty] | VV | 0
|  | 104, 105 : | [24 empty] | VV | 0
|  | 2,95*(9,375*2+3,6*2) |  | 76.5525 | [22 empty] | VV | 0
|  | 0,45*(1,2*2+1,8*4) |  | 4.32 | [22 empty] | VV | 0
|  | 0,2*(1,2+2,1*2)*2 |  | 2.16 | [22 empty] | VV | 0
|  | 106 : | [24 empty] | VV | 0
|  | 2,95*(3,3*2-1,35+0,375*2+3,45*2-0,2) |  | 37.465 | [22 empty] | VV | 0
|  | 0,45*(1,2*2+1,8*4) |  | 4.32 | [22 empty] | VV | 0
|  | 115-117 : | [24 empty] | VV | 0
|  | 2,95*(3,525*4+2,175*2+3,525*6) |  | 116.82 | [22 empty] | VV | 0
|  | 0,45*(1,5*5+0,9*2+1,8*2*2) |  | 7.425 | [22 empty] | VV | 0
|  | S : | [24 empty] | VV | 0
|  | -2,95*(0,35+0,3+1,05+0,25+1,075+0,15+0,125+1,0) |  | -12.685 | [22 empty] | VV | 0
|  | o : | [24 empty] | VV | 0
|  | -1,4*(0,9+0,8) |  | -2.38 | [22 empty] | VV | 0
|  | -1,4*0,35 |  | -0.49 | [22 empty] | VV | 0
|  | -1,4*0,55 |  | -0.77 | [22 empty] | VV | 0
|  | 118-123 : | [24 empty] | VV | 0
|  | 2,95*(5,7*12+2,025*2+3,525*2+3,0*2+3,525*2+2,25*2+5,1*2) |  | 316.3875 | [22 empty] | VV | 0
|  | 0,45*(1,2*11+1,8*2*11) |  | 23.76 | [22 empty] | VV | 0
|  | S : | [24 empty] | VV | 0
|  | -2,95*(0,3+0,35+0,225+0,125+1,2+1,2+0,15+0,35+0,45+0,25*2+2,45+0,425+0,2+4,3+0,3+0,525+0,6+0,35+0,3+0,15*2) |  | -43.07 | [22 empty] | VV | 0
|  | DOZ : | [24 empty] | VV | 0
|  | -(1,0*2,1+0,575*2,0+1,0*2,0*2) |  | -7.25 | [22 empty] | VV | 0
|  | o : | [24 empty] | VV | 0
|  | -1,4*(1,2+0,525) |  | -2.415 | [22 empty] | VV | 0
|  | -1,4*0,725 |  | -1.015 | [22 empty] | VV | 0
|  | -1,4*(0,525-0,15) |  | -0.525 | [22 empty] | VV | 0
|  | -1,4*0,25 |  | -0.35 | [22 empty] | VV | 0
|  | 107 : | [24 empty] | VV | 0
|  | SZ : | [24 empty] | VV | 0
|  | 0,95*(0,825+2,1+0,95+0,825) |  | 4.465 | [22 empty] | VV | 0
|  | 108 : | [24 empty] | VV | 0
|  | SZ : | [24 empty] | VV | 0
|  | (0,9-0,525)*0,9 |  | 0.3375 | [22 empty] | VV | 0
|  | 0,95*0,225 |  | 0.21375 | [22 empty] | VV | 0
|  | 0,45*(0,9+(0,9-0,275)*2) |  | 0.9675 | [22 empty] | VV | 0
|  | 0,95*(1,55*2+1,125) |  | 4.0137 | [22 empty] | VV | 0
|  | 109,112 : | [24 empty] | VV | 0
|  | SZ : | [24 empty] | VV | 0
|  | (0,9-0,525)*0,9*2 |  | 0.675 | [22 empty] | VV | 0
|  | 0,45*(0,9+(0,9-0,275)*2)*2 |  | 1.935 | [22 empty] | VV | 0
|  | 0,95*(1,55*2+0,9)*2 |  | 7.6 | [22 empty] | VV | 0
|  | 110 : | [24 empty] | VV | 0
|  | SZ : | [24 empty] | VV | 0
|  | 0,95*(1,9*2+2,325*2-0,25-0,35) |  | 7.4575 | [22 empty] | VV | 0
|  | 111 : | [24 empty] | VV | 0
|  | SZ : | [24 empty] | VV | 0
|  | 0,95*0,225 |  | 0.21375 | [22 empty] | VV | 0
|  | (0,9-0,525)*0,9 |  | 0.3375 | [22 empty] | VV | 0
|  | 0,45*(0,9+(0,9-0,275)*2) |  | 0.9675 | [22 empty] | VV | 0
|  | 0,95*(1,55*2+1,35-0,225) |  | 4.0137 | [22 empty] | VV | 0
|  | 113 : | [24 empty] | VV | 0
|  | 2,95*(2,1+10,575*2) |  | 68.5875 | [22 empty] | VV | 0
|  | 0,2*(1,2*4+2,1*8) |  | 4.32 | [22 empty] | VV | 0
|  | D.1.1-06 : | [24 empty] | VV | 0
|  | 205 : | [24 empty] | VV | 0
|  | 2,95*(3,525*2+2,25*2) |  | 34.0725 | [22 empty] | VV | 0
|  | 0,45*(1,2+1,8*2) |  | 2.16 | [22 empty] | VV | 0
|  | 206 : | [24 empty] | VV | 0
|  | 2,95*(3,3*2+3,525*2+0,375*2) |  | 42.48 | [22 empty] | VV | 0
|  | 0,45*(1,2*2+1,8*4) |  | 4.32 | [22 empty] | VV | 0
|  | o : | [24 empty] | VV | 0
|  | -0,225*1,4 |  | -0.315 | [22 empty] | VV | 0
|  | 212, 213 : | [24 empty] | VV | 0
|  | 2,95*(7,225*2+3,6*2) |  | 63.8675 | [22 empty] | VV | 0
|  | 0,45*(1,2+1,8*2) |  | 2.16 | [22 empty] | VV | 0
|  | 215-217 : | [24 empty] | VV | 0
|  | 2,95*(4,625*2+2,25*2+3,45*2) |  | 60.9175 | [22 empty] | VV | 0
|  | 0,45*(0,9*3+0,9*2+1,2+1,2*4+1,8*4*2) |  | 11.205 | [22 empty] | VV | 0
|  | s : | [24 empty] | VV | 0
|  | -2,95*(3,525+1,0+0,2+1,025+0,325+0,25+0,15+0,25+0,15+0,425) |  | -21.535 | [22 empty] | VV | 0
|  | o : | [24 empty] | VV | 0
|  | -1,4*(0,6+1,025+0,6) |  | -3.115 | [22 empty] | VV | 0
|  | 214 : | [24 empty] | VV | 0
|  | 2,95*(8,975*2+2,1) |  | 59.1475 | [22 empty] | VV | 0
|  | 0,45*(1,3+1,8*2) |  | 2.205 | [22 empty] | VV | 0
|  | 0,2*(1,4*2+1,2*2,1*6) |  | 3.584 | [22 empty] | VV | 0
|  | 218-222 : | [24 empty] | VV | 0
|  | 2,95*(3,0*2+3,525*6+2,025*2+5,7*10) |  | 260.19 | [22 empty] | VV | 0
|  | 0,45*(1,2*9+1,8*9*2) |  | 19.44 | [22 empty] | VV | 0
|  | s : | [24 empty] | VV | 0
|  | -2,95*(1,2+1,125+0,6+0,375+2,4+0,15+0,3+0,2+0,48+0,2+0,175+0,15+2,475+0,6+0,3) |  | -31.6535 | [22 empty] | VV | 0
|  | o : | [24 empty] | VV | 0
|  | -1,4*(0,775+0,425+1,0+0,325) |  | -3.535 | [22 empty] | VV | 0
SPU
212 | 784450025RA0 | Malby z malířských směsí disperzní na SDK, penetrace jednonásobná, malba dvojnásobná, bílá | m2 | 360.29 |  | 0 |  | 0 |  | 0 | 21 | 0 | 0.00037 | 0.13 | 0 | 0 | AP-PSV | RTS 22/ I | RTS 22/ I | 0 | 0 |  | Agregovaná položka |  |  |  | POL2_
|  | výměra - viz položka 342264051RT1 : | [24 empty] | VV | 0
|  | 184,125 |  | 184.125 | [22 empty] | VV | 0
|  | výměra - viz položka 342264051RT3 : | [24 empty] | VV | 0
|  | 19,815 |  | 19.815 | [22 empty] | VV | 0
|  | stěny : | [24 empty] | VV | 0
|  | odměřeno kreslícím programem : | [24 empty] | VV | 0
|  | 156,35 |  | 156.35 | [22 empty] | VV | 0
SPU
213 | 784950030RAA | Oprava maleb z malířských směsí | m2 | 354.1725 |  | 0 |  | 0 |  | 0 | 21 | 0 | 0.00026 | 0.09 | 0 | 0 | AP-PSV | RTS 22/ I | RTS 22/ I | 0 | 0 |  | Agregovaná položka |  |  |  | POL2_
|  | Oškrabání, jednonásobné mydlení, částečné vyhlazení malířskou masou jednonásobné, malba dvojnásobná, bez pačokování, jednobarevná s bílým stropem. | [24 empty] | SPI |  | Oškrabání, jednonásobné mydlení, částečné vyhlazení malířskou masou jednonásobné, malba dvojnásobná, bez pačokování, jednobarevná s bílým stropem.
|  | D.1.1-10 : | [24 empty] | VV | 0
|  | 2,25*(3,0*2+3,6*2) |  | 29.7 | [22 empty] | VV | 0
|  | výmalba výtahové šachty : | [24 empty] | VV | 0
|  | (2,4*2+2,4*2)*(15,3-1,5) |  | 132.48 | [22 empty] | VV | 0
|  | D.1.1-04 : | [24 empty] | VV | 0
|  | 2,95*1,95 |  | 5.7525 | [22 empty] | VV | 0
|  | D.1.1-05 : | [24 empty] | VV | 0
|  | 2,95*2,4 |  | 7.08 | [22 empty] | VV | 0
|  | pro profese - zapravení : | [24 empty] | VV | 0
|  | 1. NP : | [24 empty] | VV | 0
|  | 1,5*70,0 |  | 105 | [22 empty] | VV | 0
|  | 1. NP : | [24 empty] | VV | 0
|  | 1,5*40,0 |  | 60 | [22 empty] | VV | 0
|  | D.1.1-09 : | [24 empty] | VV | 0
|  | 2,95*2,4 |  | 7.08 | [22 empty] | VV | 0
|  | D.1.1-06 : | [24 empty] | VV | 0
|  | 2,95*2,4 |  | 7.08 | [22 empty] | VV | 0
SPU
Díl: | M33 | Montáže dopravních zařízení a vah-výtahy |  |  |  | 0 |  | 0 |  | 0 |  | 0 |  | 0 |  | 0 |  |  |  |  | 0 | [5 empty] | DIL
214 | M33_02 | D + M osobního výtahu, - kompletně dle PD, vč. Záručního servisu | ks | 1 |  | 0 |  | 0 |  | 0 | 21 | 0 | 0 | 0 | 0 | 0 |  | Vlastní | Indiv | 0 | 0 |  | Práce |  |  |  | POL1_
SPU
Díl: | D96 | Přesuny suti a vybouraných hmot |  |  |  | 0 |  | 0 |  | 0 |  | 0 |  | 0 |  | 0 |  |  |  |  | 234.98 | [5 empty] | DIL
215 | 979086112R00 | Vodorovná doprava suti a vybouraných hmot nakládání nebo překládání suti a vybouraných hmot na dopravní prostředek při vodorovné dopravě, , | t | 61.1622 |  | 0 |  | 0 |  | 0 | 21 | 0 | 0 | 0 | 0 | 0 | 832-1 | RTS 22/ I | RTS 22/ I | 0.277 | 16.94 |  | Přesun suti |  |  |  | POL8_
|  | bez naložení, s vyložením a hrubým urovnáním | [24 empty] | SPI
|  | Včetně: | [24 empty] | POP
|  | - při vodorovné dopravě po suchu : přepravy za ztížených provozních podmínek, | [24 empty] | POP
|  | - při vodorovné dopravě po vodě : vyložení na hromady na suchu nebo na přeložení na dopravní prostředek na suchu do 15 m vodorovně a současně do 4 m svisle, | [24 empty] | POP |  | - při vodorovné dopravě po vodě : vyložení na hromady na suchu nebo na přeložení na dopravní prostředek na suchu do 15 m vodorovně a současně do 4 m svisle,
|  | - při nakládání nebo překládání : dopravy do 15 m vodorovně a současně do 4 m svisle. | [24 empty] | POP
|  | Demontážní hmotnosti z položek s pořadovými čísly: : | [24 empty] | VV | 0
|  | 90,91,92,93,94,97,98,99,100,101,102,103,104,105,106,107,108,109,110,111,112,113,114,116,117,119, : | [24 empty] | VV | 0
|  | Součet: : 61,16223 |  | 61.1622 | [22 empty] | VV | 0
SPU
216 | 979011111R00 | Svislá doprava suti a vybouraných hmot za prvé podlaží nad nebo pod základním podlažím | t | 61.1622 |  | 0 |  | 0 |  | 0 | 21 | 0 | 0 | 0 | 0 | 0 | 801-3 | RTS 22/ I | RTS 22/ I | 0.933 | 57.06 |  | Přesun suti |  |  |  | POL8_
|  | Demontážní hmotnosti z položek s pořadovými čísly: : | [24 empty] | VV | 0
|  | 90,91,92,93,94,97,98,99,100,101,102,103,104,105,106,107,108,109,110,111,112,113,114,116,117,119, : | [24 empty] | VV | 0
|  | Součet: : 61,16223 |  | 61.1622 | [22 empty] | VV | 0
SPU
217 | 979011121R00 | Svislá doprava suti a vybouraných hmot příplatek za každé další podlaží | t | 61.1622 |  | 0 |  | 0 |  | 0 | 21 | 0 | 0 | 0 | 0 | 0 | 801-3 | RTS 22/ I | RTS 22/ I | 0.65 | 39.76 |  | Přesun suti |  |  |  | POL8_
|  | Demontážní hmotnosti z položek s pořadovými čísly: : | [24 empty] | VV | 0
|  | 90,91,92,93,94,97,98,99,100,101,102,103,104,105,106,107,108,109,110,111,112,113,114,116,117,119, : | [24 empty] | VV | 0
|  | Součet: : 61,16223 |  | 61.1622 | [22 empty] | VV | 0
SPU
218 | 979081111R00 | Odvoz suti a vybouraných hmot na skládku do 1 km | t | 61.1622 |  | 0 |  | 0 |  | 0 | 21 | 0 | 0 | 0 | 0 | 0 | 801-3 | RTS 22/ I | RTS 22/ I | 0.49 | 29.97 |  | Přesun suti |  |  |  | POL8_
|  | Včetně naložení na dopravní prostředek a složení na skládku, bez poplatku za skládku. | [24 empty] | POP
|  | Demontážní hmotnosti z položek s pořadovými čísly: : | [24 empty] | VV | 0
|  | 90,91,92,93,94,97,98,99,100,101,102,103,104,105,106,107,108,109,110,111,112,113,114,116,117,119, : | [24 empty] | VV | 0
|  | Součet: : 61,16223 |  | 61.1622 | [22 empty] | VV | 0
SPU
219 | 979081121R00 | Odvoz suti a vybouraných hmot na skládku příplatek za každý další 1 km | t | 366.9734 |  | 0 |  | 0 |  | 0 | 21 | 0 | 0 | 0 | 0 | 0 | 801-3 | RTS 22/ I | RTS 22/ I | 0 | 0 |  | Přesun suti |  |  |  | POL8_
|  | Demontážní hmotnosti z položek s pořadovými čísly: : | [24 empty] | VV | 0
|  | 90,91,92,93,94,97,98,99,100,101,102,103,104,105,106,107,108,109,110,111,112,113,114,116,117,119, : | [24 empty] | VV | 0
|  | Součet: : 366,97336 |  | 366.9734 | [22 empty] | VV | 0
SPU
220 | 979082111R00 | Vnitrostaveništní doprava suti a vybouraných hmot do 10 m | t | 61.1622 |  | 0 |  | 0 |  | 0 | 21 | 0 | 0 | 0 | 0 | 0 | 801-3 | RTS 22/ I | RTS 22/ I | 0.942 | 57.61 |  | Přesun suti |  |  |  | POL8_
|  | Včetně případného složení na staveništní deponii. | [24 empty] | POP
|  | Demontážní hmotnosti z položek s pořadovými čísly: : | [24 empty] | VV | 0
|  | 90,91,92,93,94,97,98,99,100,101,102,103,104,105,106,107,108,109,110,111,112,113,114,116,117,119, : | [24 empty] | VV | 0
|  | Součet: : 61,16223 |  | 61.1622 | [22 empty] | VV | 0
SPU
221 | 979082121R00 | Vnitrostaveništní doprava suti a vybouraných hmot příplatek k ceně za každých dalších 5 m | t | 305.8111 |  | 0 |  | 0 |  | 0 | 21 | 0 | 0 | 0 | 0 | 0 | 801-3 | RTS 22/ I | RTS 22/ I | 0.11 | 33.64 |  | Přesun suti |  |  |  | POL8_
|  | Demontážní hmotnosti z položek s pořadovými čísly: : | [24 empty] | VV | 0
|  | 90,91,92,93,94,97,98,99,100,101,102,103,104,105,106,107,108,109,110,111,112,113,114,116,117,119, : | [24 empty] | VV | 0
|  | Součet: : 305,81113 |  | 305.8111 | [22 empty] | VV | 0
SPU
222 | 979990107R00 | Poplatek za skládku směs betonu,cihel a dřeva, skupina 17 09 04 z Katalogu odpadů | t | 61.1622 |  | 0 |  | 0 |  | 0 | 21 | 0 | 0 | 0 | 0 | 0 | 801-3 | RTS 22/ I | RTS 22/ I | 0 | 0 |  | Přesun suti |  |  |  | POL8_
|  | Demontážní hmotnosti z položek s pořadovými čísly: : | [24 empty] | VV | 0
|  | 90,91,92,93,94,97,98,99,100,101,102,103,104,105,106,107,108,109,110,111,112,113,114,116,117,119, : | [24 empty] | VV | 0
|  | Součet: : 61,16223 |  | 61.1622 | [22 empty] | VV | 0
SPU
[25 empty] | 15 | 21 | DPH
| Celkem |  |  |  |  | 0 | [18 empty] | 0 | 0 | SUM
END
Note on S6: Jedná se o informaci, zda se jedná o položku, která je do rozpočtu zadána z cenové soustavy RTS, nebo vlastní.
Note on T6: Jedná se o název CÚ, která je zadána u položky rozpočtu