## List1
P.1 TABULKA ZAŘÍZENÍ, VENTILÁTORŮ, ELEKTRICKÝCH A TOPNÝCH VÝKONŮ
Rekonstrukce 1.PP - Gymnázium Židlochovice
zařízení | [7 empty] | ventilátor |  |  | elektřina |  |  |  | topný výkon |  |  | chladící výkon |  |  |  | napájení / ovládání
Zař. číslo | název zařízení | přívod odvod | typ zařízení | název zařízení | umístění |  | číslo pozice | množství vzduchu | externí tlak | ks | elektrický příkon | maximální proud | napětí/ frekvence | chladící výkon | topný výkon | Tlak. Ztr. Ohř. | Průtok média | chlad. výkon | chlad. výkon - voda (gly.) | Tlak. Ztr. chl. | Průtok média | způsob
[5 empty] | podlaží | č.m. |  | ( m3/h ) | ( Pa ) |  | ( kW ) | ( A ) | ( V/Hz ) | ( kW ) | ( kW ) | ( kPa ) | ( m3/h ) | ( kW ) | ( kW ) | ( kPa ) | ( m3/h )
1 | Větrání WC - invalidi | odvod | ventlilátor | Elektrodesign TD 500/160 Silent T | 1.pp | 0.19 | 1.01 | 80 | 30 | 1 | 0.016 |  | 230/50 | [8 empty] | Si / PIR čidlo, doběh
2 | Větrání skladu chemie | odvod | ventlilátor | Elektrodesign TD 500/160 Silent T | 1.pp | 0.13 | 2.01 | 80 | 30 | 1 | 0.016 |  | 230/50 | [8 empty] | časový spínač, doběh
3 | Větrání skřínky pro skladování chemie | odvod | ventlilátor | Elektrodesign TD 500/160 Silent T | 1.pp | 0.16 | 3.01 | 80 | 30 | 1 | 0.016 |  | 230/50 | [8 empty] | časový spínač, doběh