## List1
Výkaz výměr - havarijní stav podlahy - 2. etapa
Rozpis cen prvků a materiálu
| název prvku | jednotka | množství | cena /jednotku | cena celkem Kč bez DPH
1 | Demontáž PVC na vodorovných a svislých plochách | m2 | 230 |  | 0
2 | Obroušení zbytků lepidla a staré nivelační stěrky ve výšce 4 mm | m2 | 230 |  | 0
3 | Broušení krajů a rohů ve výšce 4 mm | m2 | 230 |  | 0
4 | Odsávání prachu a zamezení úniku prachu do zbylé části budovy | m2 | 230 |  | 0
5 | Srovnání povrchů a zajištění bezbariérového přístupu z chodeb na pokoje klientů | m2 | 230 |  | 0
6 | Odborné sešití trhlin ocelovými sponami | m2 | 230 |  | 0
7 | Zalití prasklin a trhlin opravnou hmotou | m2 | 230 |  | 0
8 | Srovnání povrchů srovnávací stěrkou | m2 | 230 |  | 0
9 | Přebroušení povrchů | m2 | 230 |  | 0
10 | Aplikace 1. vrstvy 2komponenntní penetrace na bázi epoxidové pryskyřice v celkové tloušťce 2 mm | m2 | 230 |  | 0
11 | Aplikace 2. vrstvy 2komponenntní penetrace na bázi epoxidové pryskyřice v celkové tloušťce 2 mm | m2 | 230 |  | 0
12 | Aplikace 2komponenntní PU lité hmoty na bázi polyuretanové pryskyřice v celkové tloušťce 2 mm | m2 | 230 |  | 0
13 | Kompletní přebroušení povrchů pro lepší přilnavost následné barevné úpravy | m2 | 230 |  | 0
14 | Aplikace základníh obarevného nátěru odstín dle výběru z RAL | m2 | 230 |  | 0
15 | Aplikace druhého barevného nátěru odstín dle výběru z RAL | m2 | 230 |  | 0
16 | Aplikace třetího barevného nátěru odstín dle výběru z RAL včteně střelení čipsů dle výběru | m2 | 230 |  | 0
17 | Aplikace 3 ochranných vrstev - každá vrstva cca 50 ml/m2, celkem pak 150 ml/m2 | m2 | 230 |  | 0
18 | Montáž soklových lišt | m | 230 |  | 0
19 | Ostatní a vedlejší náklady | kpl | 1 |  | 0
| Cena celkem |  |  |  | 0