## Rekapitulace
II/424 M.N. Ves hřbitov - most přes trať ČD
Rekapitulace stavebních objektů
Název objektu | Cena za objekt bez DPH v Kč
II/424 M.N. Ves hřbitov - most přes trať ČD | 0
Vedlejší a ostatní náklady | 0
Cena celkem bez DPH: | 0
DPH 21%: | 0
Cena celkem vč. DPH 21%: | 0

## II_424
II/424 M.N. Ves hřbitov - most přes trať ČD
Investor: |  | SUS JMK, p.o.k.
Položka |  | Text |  |  |  |  | Množství | m.j. | Cena | Celkem
1 | Zemní práce
1 | 113154324 | Frézování živičného krytu tl do 100 mm pruh š přes 0,5 do1 m pl přes 1000 do 10000 m2 bez |  |  |  |  | 3101 | M2 |  | 0 | _4KT0RMYH3
překážek v trase.
Odvoz a likvidace v režii zhotovitele
silnice II/424 - vozovka 2.751 m2 + vozovka na mostu 350 m2
[5 empty] | Zemní práce Celkem : |  |  |  |  | 0
5 | Komunikace
2 | 573231111 | Postřik živičný spojovací ze silniční emulze v množství do 0,7 kg/m2 |  |  |  |  | 5852 | M2 |  | 0 | _4KT0RS7IF
3 | 572141111 | Vyrovnání povrchu dosavadních krytů asfaltovým betonem ACO (AB) tl prům 30 mm |  |  |  |  | 2751 | M2 |  | 0 | _4KT0RSQVV
4 | 577134111 | Asfaltový beton vrstva obrusná ACO 11 (ABS) tř. I tl 40 mm š do 3 m z nemodifikovaného asfaltu |  |  |  |  | 3101 | M2 |  | 0 | _4KT0RSQVV
5 | 599141111 | Vyplnění spár mezi silničními dílci živičnou zálivkou |  |  |  |  | 508 | M |  | 0 | _4KT0RW5HX
[5 empty] | Komunikace Celkem : |  |  |  |  | 0
6 | Ostatní konstrukce a práce
7 | 915211112 | Vodorovné dopravní značení dělící čáry souvislé š 125 mm retroreflexní bílý plast |  |  |  |  | 443 | m |  | 0
8 | 915611111 | Předznačení vodorovného liniového značení |  |  |  |  | 443 | m |  | 0
9 | 919112223 | Řezání spár pro vytvoření komůrky š 15 mm hl 30 mm pro těsnící zálivku v živičném krytu |  |  |  |  | 508 | M |  | 0 | _4KT0RVQMB
10 | 919731112 | Zarovnání styčné plochy podkladu nebo krytu z betonu tl do 150 mm |  |  |  |  | 65 | M |  | 0 | _4KT0RVQMB
11 | 919735112 | Řezání stávajícího živičného krytu hl do 100 mm |  |  |  |  | 65 | M |  | 0 | _4KT0RVFOW
12 | 938909331 | Čištění vozovek metením podkladu nebo krytu betonového nebo živičného |  |  |  |  | 3101 | M2 |  | 0 | _4KT0ROSAA
13 | 899331111 | Výšková úprava uličního vstupu nebo vpusti 200 mm zvýšením poklopu |  |  |  |  | 20 | ks |  | 0
14 | VRN | Přechodné dopravní značení |  |  |  |  | 1 | kpl |  | 0 | _4KT0RR0TJ
[5 empty] | Ostatní konstrukce a práce Celkem : |  |  |  |  | 0
STAVBA CELKEM |  |  | Sazba DPH | DPH celkem |  | Celková cena bez DPH: |  |  | 0
|  |  | 21 | 0 |  | Celková cena s DPH: |  |  | 0

## VaON
Vedlejší a ostatní náklady
Investor: |  | SUS JMK, p.o.k.
Položka |  | Text |  |  |  |  | Množství | m.j. | Cena | Celkem
Vedlejší náklady
1 |  | Zařízení staveniště |  |  |  |  | 1 | soubor |  | 0 | _4KT0T7PTR
2 |  | Zajištění BOZP na staveništi |  |  |  |  | 1 | soubor |  | 0 | _4KT0SC7RX
[5 empty] | VN a ON Celkem : |  |  |  |  | 0
STAVBA CELKEM |  |  | Sazba DPH | DPH celkem |  | Celková cena bez DPH: |  |  | 0
|  |  | 21 | 0 |  | Celková cena s DPH: |  |  | 0