## List1
II/379 Blansko - Lažánky
Výkaz výměr
staničení | šířka | prům. šířka | délka | plocha
m | m | m | m | m2
0 | 13.8
|  | 10.9 | 10 | 109
10 | 8
|  | 8.1 | 20 | 162
30 | 8.2
|  | 8.1 | 20 | 162
50 | 8
|  | 8.5 | 50 | 425
100 | 9
|  | 8.4 | 50 | 420
150 | 7.8
|  | 7.3 | 50 | 365
200 | 6.8
|  | 6.6 | 50 | 330
250 | 6.4
|  | 6.5 | 50 | 325
300 | 6.6
|  | 6.7 | 50 | 335
350 | 6.8
|  | 7.3 | 50 | 365
400 | 7.8
|  | 7.3 | 50 | 365
450 | 6.8
|  | 6.4 | 50 | 320
500 | 6
|  | 6.2 | 50 | 310
550 | 6.4
|  | 6.3 | 30 | 189
580 | 6.6
Plocha celkem |  |  |  | 4182
Plocha celkem |  |  | m2 | 4182
Frézování plošné tl. 50 mm |  |  | m3 | 229.1
4182,00 x 0,05 |  |  |  | 209.1
200,00 x 0,10 |  | sanace |  | 20
odvoz a likvidace vyfrézovaného materiálu v režii zhotovitele
Sanace - FR tl. 100 mm; postřik;ACL 16 tl. 100 mm |  |  | m2 | 200
100,00 x 2,00
Řezání stávajícího krytu |  |  | m | 190.4
13,80 + 30,00 + 60,00 + 65,00 + 15,00 + 6,60
Ošetření pracovních spar |  |  | m | 770.4
190,40 + 580,00
Spojovací postřik |  |  | m2 | 4382
Asfaltový beton ACO 11+ obrusná vrstva tl. 50 mm |  |  | m2 | 4182
Asfaltový beton ACL 16 ložná vrstva - sanace |  |  | m3 | 20
(2 687,00 - 30,00 x 5,00) x 0,04
Výšková úprava kanalizačních mříží |  |  | ks | 1
Vodorovné dopravní značení plastem |  |  | m2 | 362.5
V4 vodicí pruhy š. 0,25 m
580,00 x 2 x 0,25 |  |  |  | 290
V1 středová čára
580,00 x 0,125 |  |  |  | 72.5