## Gastro
Sanatorium Pálava
Příloha 1 Knihy standardů - Technická specifikace se soupisem prací a standard gatrotechnologie
Č. | Název místnosti/Popis | Poznámka k popisu | Výrobce | Model | Povolená tolerance k délce | Délka (mm) | Nabízená Délka (mm) | Povolená tolerance k hloubce | Hloubka (mm) | Nabízená Hloubka (mm) | Povolená tolerance k výšce | Výška (mm) | Nabízená Výška (mm) | Povolená tolerance k příkonu el. 230V | Příkon el. 230V/(kW) | Nabízený Příkon el. 230V/(kW) | Povolená tolerance k příkonu el. 400V | Příkon el. 400V/ (kW) | Nabízený Příkon el. 400V/ (kW) | Cena/ks bez DPH | ks | Cena celkem bez DPH
1.PP
01P.07 | PLNĚNÍ A MYTÍ TABLETŮ
01P.07.1 | Nerezový vstupní stůl k myčce, 1x vevařený dřeze 400x400x250mm, zadní zvýšený lem, spodní roštová police |  |  |  |  | 1200 |  |  | 800 |  |  | 900 | [8 empty] | 1 | 0
01P.07.2 | Baterie s tlakovou sprchou a napouštěcím raménkem | [19 empty] | 1 | 0
01P.07.3 | Průchozí myčka nádobí univerzální na mytí provozního (GN) a stolního nádobí se systémem úspory energie min.3kW. Se zdvihem haubny. Systém eliminace páry unikající mimo mycí komoru. Prostor komory pro mytí nádoby 650x530x500mm. Kapacita GN 1/1 65 minimálně 4ks/cyklus; Kapacita talířů o půměru min.255mm minimálně 24ks/cyklus; dodatečné mytí pro intenzivně znečištěné a zaschlé nádoby například GN z pečení v konvektomatu; min.2 úrovně nastavitelné tlaky mytí například pro stolní a provozní nádobí. Přední a postranní panely, poklop, mycí nádrž a filtr nádrže, mycí a oplachová ramena vyrobeny z ušlechtilé nerez oceli AISI304. Mytí nádobí bez manuálního předmytí – automatické předmytí v tomto stroji. Zabudovaný atmosférický bojler s oplachovým čerpadlem zaručují konstantní tlak a teplotu pro konečný oplach (minimálně 84°C); bezpečnostní zařízení spouští oplach až při dosažení správné oplachové teploty. Mycí čerpadlo(a) 1,8-2,6kW. Objem mycí nádrže minimálně 40l,min. 6 mycích programů s automatickým spuštěním při uzavření poklopu. Zpětný vzduchový ventil (třídy A). Elektronický ovládací panel s textovým ukazatelem. Autodiagnostický systém detekce závad. Samočistící cyklus. Dávkovač mycího a oplachového prostředku. Příprava pro napojení na HACCP a systém kontroly odběrového maxima energie. Možnost připojit na teplou i studenou vodu. VČ. základní sady mycí a oplachové chemie. Příkon: 400V/18kW (+-10%) (při připojení na sudenou vodu) | Povolená tolerance parametrů +/-10%, pokud není uvedeno maximum či minimum. |  |  | Max. | 1000 |  | Max. | 1000 | [7 empty] | +/-10% | 18 |  |  | 1 | 0
| Koš na talíře pro 18 ks do pr. 255mm, vnitřní výška min.83mm, barva světle šedá | Cambro |  |  | 500 | 101 | [14 empty] | 3 | 0
| Koš na hluboké talíře pro 10 ks do pr.254mm, vnitřní výška min.83mm, barva modrá | Cambro |  |  | 500 | 101 | [14 empty] | 3 | 0
| Univerzální koš na salátové misky, vnitřní výška min.67mm, barva modrá | Cambro |  |  | 500 | 101 | [14 empty] | 2 | 0
| Univerzální koš na sklenice, vnitřní výška min.67mm, barva modrá | Cambro |  |  | 500 | 101 | [14 empty] | 2 | 0
| Koš na sklenice, 16 dílný, výška sklenice 11,4cm | Cambro |  |  | 500 | 101 | [14 empty] | 2 | 0
| Univerzální koš na příbory, vnitřní výška min.67mm, barva hnědá | Cambro |  |  | 500 | 101 | [14 empty] | 2 | 0
01P.07.4 | Podstolová myčka, včetně drátěného koše na talíře, drátěného koše na šálky/sklenice, 2x koš na příbory. Mytí dvou košů najednou. Automatický systém čištění mycí vody. Zabudované oplachové čerpadlo, sušící program, síta se zámkem pro správné uložení. Funkce výměny mycí vody. Dotykové ovládání. Indikátor zbývajícího času. Systém zabraňující úniku páry z mycího stroje při otevření. Integrovaný Wi-Fi modul. Program pro hygienické samočištění stroje. Beznástrojově vyjímatelná mycí a oplachová ramena. USB rozhraní pro stažení dat o provozu. Senzor nízké hladiny mycí chemie na nasávacích hadičkách pro externí zásobníky chemie. Min. kapacita 40 košů za hodinu. Programy (min) – 3 (krátký), 9 (standardní), 10 (tepelná parní desinfekce), 12 (intenzivní). Automatický spínač mycího cyklu zaručující správnou oplachovou teplotu dle hyg. norem i při připojení na studenou vodu, nebo snížený příkon. Spotřeba vody na cyklus (2 koše) dle programu 3,5/3,5/3,5/17,5 litrů. Odpadní čerpadlo, dávkovací čerpadlo mycího i oplachového prostředku. Integrovaný změkčovač vody (do 30°dH). Mycí čerpadlo s pozvolným startem 0,5kw (350l/h). Ohřev mycího tanku 1,7kW, příkon bojleru 6,2kW. VČ. základní sady mycí a oplachové chemie. | Povolená tolerance parametrů +/-10%, pokud není uvedeno maximum či minimum. |  |  | Max. | 650 |  | Max. | 650 |  |  | 850 |  |  |  |  | +/-10% | 7 |  |  | 1 | 0
01P.07.5 | Nerezový výstupní stůl k myčce, zadní zvýšený lem, částečná spodní roštová police, místo pro podpulůtovou myčku nádobí |  |  |  |  | 1600 |  |  | 800 |  |  | 900 | [8 empty] | 1 | 0
01P.07.6 | Vyhřívaný výdejní vozík pro 3x GN1/1-200. Ovládání na delší straně. Vany umožňují i ohřev bez vody (pro suchý i vlhký provoz – dle typu jídel). Konstrukce z nerez oceli, dvouplášťová izolace stěn. 4 otočná kolečka (z toho 2 s brzdou) o prům.min. 125 mm. Spodní police je pevně přivařena. Vany bezespárově vevařené, v horní části s profilem pro odtékání kondenzované vody zpět do vany. Min. IPX 4. Pracovní teplota max.30 – min.95°C ovládané přes termostat. Elektrické připojení elektrickou zásuvkou 230V. | Povolená tolerance parametrů +/-10%, pokud není uvedeno maximum či minimum. | [18 empty] | 1 | 0
| Gastronádoba GN 1/1-150 se sklopnými držadly | [19 empty] | 2 | 0
| Gastronádoba GN 1/2-150 se sklopnými držadly | [19 empty] | 4 | 0
| Gastronádoba GN 1/3-150 se sklopnými držadly | [19 empty] | 6 | 0
| Víko pro GN 1/1 s výřezy pro držadla a naběračku | [19 empty] | 2 | 0
| Víko pro GN 1/2 s výřezy pro držadla a naběračku | [19 empty] | 4 | 0
| Víko pro GN 1/3 s výřezy pro držadla a naběračku | [19 empty] | 6 | 0
01P.07.7 | Vozík na tablety s kapacitou 20 tabletů euronorm (530x370mm). Stabilní konstrukce z hliníkových profilů. Dvouplášťové provedení, izolace tl. 15 mm v nenasákavém provedení. Vodící lišty pro tablety lisované. Hlubokotažené vsuny s odstupem min.115 mm. Vnější plášť eloxovaný hliník s povrchovou úpravou. Vnitřní plášť nerezový. 2 křídlové dveře otevíravé v úhlu až 270°, s magnetickou aretací v otevřené poloze.Obě křídla samostatně zamykatelná. Galerie na vrchní části vozíku. 4 vertikální manipulační držadla po celé výšce vozíku. Vozík je vybaven celoobvodovým speciálním plastovým nárazníkem. Nárazníková plocha i v horní části vozíku obehnaná horizontální trubicovou kostrukcí s plastovými nárazníky. Kolečka průměru min. 160 mm s ochranou proti korozi, 2 pevná a 2 otočná s brzdou. Váha vozíku max. 95Kg. | Povolená tolerance parametrů +/-10%, pokud není uvedeno maximum či minimum. | [18 empty] | 2 | 0
01P.07.8 | Vyhřívaný zásobník na nádobí univerzální 2-tubusový, možnost vložení všech tvarů nádobí: kulaté až do průměru 32 cm(půdorysně do plochy šachty), 4 kulaté do průměru 120mm(půdorysně do plochy šachty), čtercové, obdelníkové, oválné, IPX 5, kapacita min.160 talířů až do průměru min. 320mm, regulace teploty v rozsahu max.30°C - min.110°C. Zásobník umožňuje úplné vyjmutí šachty pro lepší čištění,pro nastavení pružin a pro servísní přistup. Polykarbonátový kryt při výdeji lze zavěsit na madlo vozíku. Elektrické připojení elektrickou zásuvkou 230V. | Povolená tolerance parametrů +/-10%, pokud není uvedeno maximum či minimum. | [18 empty] | 1 | 0
01P.07.9 | Zásobník na koše, samozdvihací, uzavřené provedení, horkovzdušná cirkulace vzduchu. Teplotní rozsah: max.30°C - min.100°C, rozměr police min. 500x500mm. Konstrukce z nerez oceli, dvouplášťová izolace stěn. 4 otočná kolečka (z toho 2 s brzdou) o prům.min. 125 mm . Rohy s gumovými nárazníky. Ergonomické madlo. Automatický pružinový zvedací mechanismus. Police vhodná na koše (500x500xmm). Kapacita min. 6 košů 115 mm nebo 8 košů 75 mm. Provedení na zásuvku 230V | Povolená tolerance parametrů +/-10%, pokud není uvedeno maximum či minimum. | [18 empty] | 1 | 0
01P.07.10 | Nerezový stůl, spodní police, 4 otočná kolečka pr.125mm s brzdou |  |  |  |  | 1200 |  |  | 600 |  |  | 900 | [8 empty] | 2 | 0
01P.07.11 | Vozík pro spodní díl tabletu, celonerezový, roštový, 4 otočná kola, 2 z toho s brzdou o průměru 125mm, 4 drátěné police, kapacita spodního dílu 40ks + 40ks horního dílů | [19 empty] | 1 | 0
01P.07.12 | Odvodňovací žlab s protiskluzný roštem. Standardní materiál tloušťky min. 1,5mm třídy AISI304 (lze nahradit za ocel AISI316). Vyspádované dno 0,5-2cm/m, horní hrana lícuje s podlahou. Všechny hrany žlabu mají rádius 1,5mm. Horní viditelná hrana je 20mm široká a 10mm vysoká. Mřížkový rošt je vyroben z nerezové oceli třídy AISI 304 (lze nahradit za ocel AISI316), tloušťky materiálu 2mm a je opatřen protiskluznou ochranou. Mřížkový rošt má pravidelné čtvercové otvory 23x23mm. Výška roštu 30mm. Žlab je opatřen fixačními pásky na každé straně pro spolupůsobení s betonovou konstrukcí podlahy. Žlab má po stranách navařeny ve vzdálenosti cca 0,75m úchyty, do kterých se zasouvají fixační nožičky opatřené šroubovicí pro libovolné nastavení výšky žlabu a primárně slouží k fixaci do podkladního betonu. Tělo vpusti o průměru 140mm je na pevno přivařeno ke spod žlabu. Vpusť obsahuje lehce vyjímatelný koš na nečistoty a sifon. Také mokrou zápachovou uzávěru výšky 60mm. Odtok vede svisle z vpusti, průměr trubkového odtoku je 110mm. |  |  |  |  | 1400 |  |  | 200 |  |  | 210 | [8 empty] | 1 | 0
| Tabletový systém | [20 empty] | 0
| Spodní díl tabletu, materiál plastová skořepina vyplněná izolační pěnou, veškeré samostatné prostory pro jednotlivé složky stravy jsou samostatné a jsou tepelně odděleny (polévka, salát, hlavní jídlo), tyto tři prostory jsou uzavřeny horním dílem tabletu. Zbývající místo na spodním dílu tabletu je určeno pro transport dalších součástí stravy např. hrníček s nápojem, další miska se svačinou, příbor a podobně. Určeno pro mytí v profesionálních mycích automatech | Menu Mobil |  |  |  | 530 |  |  | 370 |  |  | 55 | [8 empty] | 40 | 0
| Horní díl tabletu, materiál plastová skořepina vyplněná izolační pěnou, překrývá samostatné oddělené prostory pro jednotlivé složky stravy (polévka, salát, hlavní jídlo), prosotr pro uchycení klipu pro zavření tabletu, Určeno pro mytí v profesionálních mycích automatech | Menu Mobil |  |  |  | 395 |  |  | 310 |  |  | 50 | [8 empty] | 40 | 0
| Klip pro uzavření tabletu a spojení vrchního a spodního dílu tabletu | Menu Mobil | [18 empty] | 40 | 0
| Talíř průměr 215mm, výška 40mm, porcelánový | Menu Mobil | [18 empty] | 40 | 0
| Víko talíře vodotěsné plastové, kompatibilní s talířem | Menu Mobil | [18 empty] | 40 | 0
| Polévková miska 0,4l, porcelánová, průměr 110mm, výška 70mm | Menu Mobil | [18 empty] | 40 | 0
| Víko polévkové misky, plastové, vodotěsné, kompatibilní s polévkovou miskou | Menu Mobil | [18 empty] | 40 | 0
| Salátová miska 0,4l, průměr 110mm, výška 70mm | Menu Mobil | [18 empty] | 40 | 0
| Víko salátové misky, plastové, vodotěsné, kompartibilní se salátovou miskou | Menu Mobil | [18 empty] | 40 | 0
| Příborová sada (vidlička, nůž, polévková lžíce, salátová lžička) | [19 empty] | 40 | 0
01P.08 | VARNA | [20 empty] | 0
01P.08.1 | Buben celonerezové konstrukce se samonavíjením hadice a vodícími válečky. Hadíce délky 20m. Vč. pěnovacího zařízení pro směšování chemického koncentrátu z připojené láhve při standardním tlaku vody. Zředěný roztok vytváří mokrou pěnu, která je pak aplikována na povrch zblízka nebo do vzdálenosti cca 3,6 m. | [19 empty] | 1 | 0
01P.08.2 | Nerezový stůl, 1x vevařený dřeze 600x500x300mm, vč. odnímatelného roštu pro dřez, zadní zvýšený lem, spodní roštová police |  |  |  |  | 1400 |  |  | 800 |  |  | 900 | [8 empty] | 1 | 0
01P.08.3 | Baterie s tlakovou sprchou a napouštěcím raménkem | [19 empty] | 1 | 0
01P.08.4 | Myčka černého nádobí průchozí s kondenzací a redukcí páry po mycím cyklu. S automatickým zdvihem korby, umožňující mytí silně znečištěného (z pečení například v konvektomatu) nádobí bez ručního předmytí a namáčení s využitím dodatečného mycího systému granulí, výsledkem mytí je vizuálně a hygienicky čisté provozní nádobí pro bezpečné použití v kuchyni. s referenční kapacitou minimálně 6GN1/1-65, nebo 3GN1/1200 a 3GN1/1 65 na jeden mycí cyklus. Hodinový mycí referenční výkon minimálně 120GN1/1-65/hodina; včetně příslušenství k mytí hrnců, pánví,naběraček, metel, táců, vík gastronádob, gastronádob velikostí GN 1/1 - GN 1/9. Atmosferický izolovaný boiler v kombinaci s oplachovým čerpadlem, spuštění oplachu vázáno na dosažení správné oplachové teploty v boileru. Elektronický ovládací panel, minimálně 6 mycích programů. Veškeré hlavní vnitřní komponenty jakož i venkovní panely vyrobeny z ušlechtilé nerez oceli aisi 304, mycí nádrž vyrobena z ušlechtilé nerez oceli aisi 304. Spotřeba vody na 1 mycí cyklus maximálně 8l. Ochrana proti vodě IPX5.Rozměry jsou maximální. VČ. základní sady mycí a oplachové chemie. Příkon: 14-17kW/400V. Povolená tolerance ostatních parametrů +-10% pokud není uvedeno maximum či minimum. | Povolená tolerance parametrů +/-10%, pokud není uvedeno maximum či minimum. |  |  | Max. | 1160 |  | Max. | 1000 | [7 empty] | 14-17kW | 17 |  |  | 1 | 0
01P.08.5 | Odvodňovací žlab s protiskluzný roštem. Standardní materiál tloušťky min. 1,5mm třídy AISI304 (lze nahradit za ocel AISI316). Vyspádované dno 0,5-2cm/m, horní hrana lícuje s podlahou. Všechny hrany žlabu mají rádius 1,5mm. Horní viditelná hrana je 20mm široká a 10mm vysoká. Mřížkový rošt je vyroben z nerezové oceli třídy AISI 304 (lze nahradit za ocel AISI316), tloušťky materiálu 2mm a je opatřen protiskluznou ochranou. Mřížkový rošt má pravidelné čtvercové otvory 23x23mm. Výška roštu 30mm. Žlab je opatřen fixačními pásky na každé straně pro spolupůsobení s betonovou konstrukcí podlahy. Žlab má po stranách navařeny ve vzdálenosti cca 0,75m úchyty, do kterých se zasouvají fixační nožičky opatřené šroubovicí pro libovolné nastavení výšky žlabu a primárně slouží k fixaci do podkladního betonu. Tělo vpusti o průměru 140mm je na pevno přivařeno ke spod žlabu. Vpusť obsahuje lehce vyjímatelný koš na nečistoty a sifon. Také mokrou zápachovou uzávěru výšky 60mm. Odtok vede svisle z vpusti, průměr trubkového odtoku je 110mm. |  |  |  |  | 1000 |  |  | 200 |  |  | 210 | [8 empty] | 1 | 0
01P.08.6 | Nerezový stůl, zadní zvýšený lem, spodní roštová police |  |  |  |  | 1400 |  |  | 800 |  |  | 900 | [8 empty] | 1 | 0
01P.08.7 | Celonerezový vozík AISI 304, 4 otočná kola 2 z toho s brzdou o průměru min.125mm, konstrukce s uzavřených profilů, zásuvy nad sebou pro min. 18 GN 1/1-100 nebo 36 GN 1/2-100, s roztečí zásuvů min.70mm, nárazníky v rozích. Konstrukce vozíku je celosvařovaná. | Povolená tolerance parametrů +/-10%, pokud není uvedeno maximum či minimum. | [8 empty] | Max. | 1650 | [8 empty] | 1 | 0
01P.08.8 | Nerezový regál, 4 police |  |  |  |  | 1000 |  |  | 500 |  |  | 1800 | [8 empty] | 2 | 0
01P.08.9 | Nerezové umyvadlo s integrovaným košem. Rozměr umyvdla min. 365x340x130mm. Zadní lem, prolis kolem umyvadla, otvor pro baterii, opláštění ze tří stran. Výklopné dvěře se zámkem, nerezová obruč pro výměnu sáčku. Ve dveřích integrovananý lítačkový zákryt pro odhazování papírových ručníků. |  |  |  |  | 500 |  |  | 500 |  |  | 750 | [8 empty] | 1 | 0
| Stojánková bezdotyková umyvadlová baterie s integrovanou elektronikou ve výtoku, elmag. ventilem, směšovačem, připojovacími hadicemi a filtry nečistot, na teplou a studenou vodu. | [19 empty] | 1 | 0
| Dávkovač tekutého mýdla, objem nádržky min. 400ml, okénko na kontrolu hladiny mýdla, uzamykatelný na klíč, hrany jsou svařované a zabroušené, zámek je zapuštěný do stěny výrobku, schované závěsy krytu. Provedení: nerez mat. | [19 empty] | 1 | 0
| Zásobník na jednotlivé papírové ručníky, min. 250 ks ručníků, okénko na kontrolu množství ručníků v zásobníku, uzamykatelný na klíček. Provedení: nerez mat. | [19 empty] | 1 | 0
01P.08.10 | Servírovací nerezový vozík se zpevněnou konstrukcí, 3 police, materiály AISI304, svařovaný, 4 otočná kola o průměru 100mm, 2 z toho s brzdou, nosnost 120kg, nárazníky v rozích, 2xmadlo. | Povolená tolerance parametrů +/-10%, pokud není uvedeno maximum či minimum. |  |  |  | 900 |  |  | 600 |  |  | 950 | [8 empty] | 1 | 0
01P.08.11 | Univerzální kuchyňský robot vč. příslušenství: 1x kotlík 60l včetně vozíku pro kotlík; 1x metla pro koltík 60l; 1x hák pro kotlík 60l; 1x míchač pro kotlík 60l. Elektrické ovládání stroje pomocí tlačítek rychlostí, nouzové STOP tlačítko. 3 rychlostní stupně. Funkce min.: hnětení lehkých a těžkých těst, míchání bramborové kaše a různých krémů, šlehání smetany, bílků a majonézy. Spouštění a zvedání kotlíku s motorickým zdvihem. Elektrické připojení 400V. | [19 empty] | 1 | 0
01P.08.12 | Celonerezový vozík AISI 304, 4 otočná kola 2 z toho s brzdou o průměru min.125mm, konstrukce s uzavřených profilů, zásuvy nad sebou pro min. 18 GN 1/1-100 nebo 36 GN 1/2-100, s roztečí zásuvů min.70mm, nárazníky v rozích. Konstrukce vozíku je celosvařovaná. | Povolená tolerance parametrů +/-10%, pokud není uvedeno maximum či minimum. | [8 empty] | Max. | 1650 | [8 empty] | 1 | 0
01P.08.15 | Nerezový stůl, 2x šuplík, spodní police, jednolitá pracovní deska v bezesparém provedení, provedení na stavební sokl 150mm |  |  |  |  | 1550 |  |  | 500 |  |  | 700 | [8 empty] | 1 | 0
Varný blok včetně navazujících pracovních stolů a neutrálních elekmentů složen z pozic 01P.08.13+01P.08.15+ 01P.08.16 + 01P.08.17 + 01P.08.18 + 01P.08.19 + 01P.08.20 + 01P.08.21, jednotlivé položky jsou k sobě připojeny hygienickým systémovým spojem, tak aby nedocházelo k zatékání tekutin, mastnoty mezi jednotlivá zařízení a do stavebního soklu - vzhledově ucelená sestava, provedení na stavební sokl 150mm vysoký, pokud jsou položky v kontaktu se stěnou, jsou opatřeny v místě kontaktu se stěnou zvýšeným lemem min. 30mm
01P.08.13 | Nerezový stůl do tvaru L, 1x vevařený dřez 600x500x300, 3x šuplík, 2x spodní police, 3x lem, jednolitá pracovní deska v bezesparém provedení, provedení na stavební sokl 150mm | Společná bezespará pracovní deska položek 01P.08.13+01P.08.15 |  |  |  | 5500 |  |  | 700 |  |  | 750 | [8 empty] | 1 | 0
01P.08.14 | Baterie s tlakovou sprchou a napouštěcím raménkem | [19 empty] | 1 | 0
01P.08.15 | Nerezový stůl, 2x šuplík, spodní police, jednolitá pracovní deska v bezesparém provedení, provedení na stavební sokl 150mm | Společná bezespará pracovní deska položek 01P.08.13+01P.08.15 |  |  |  | 1550 |  |  | 500 |  |  | 700 | [8 empty] | 1 | 0
01P.08.16 | Indukční sporák, uzavřený ze tří stran bez větracích otvorů z boků, zad, vrchní desky, dna a boků vnitřního skříňového prostoru, spodní police. Vč. elektrické 230V/500W zásuvky pro napojení příslušenství (např. tyčový mixér). Bezpečnostní systém proti stečení tekutiny vzkypělého hrnce mimo pracovní plochu sporáku - odvod tekutiny do odpadu. Ovládání ploten z čela sporáku. Vaření s nastavením teploty 30-200°C, vaření podle výkonu min. 8 stupňů. Udržovací funkce dle přednastavených teplot - min. 5 možností. Pracovní deska je z vrchu zcela uzavřená a bez větracích otvorů. zadní lem. Napouštěcí rameno na studenou vodu. Min. kapacita sporáku: 3x hrnec o průměru 400mm. Minimální průměr hrnce - funkčnost indukce: max. 120mm. Indukční plotna min. 3ks, příkon každé plotny min 3,5kW, rychlost zavaření: 10l z 25°C na 100°C za 20 minut. Instalace na stavebním soklu 150mm. |  |  |  | +/-10% | 1300 |  | +/-10% | 700 |  | Max. | 750 |  |  |  |  | Max. | 14.5 |  |  | 1 | 0
01P.08.17 | Nerezový stůl, 1x police, spojení s multifunkčním zařízením poz. 01P.08.18 a indukčním sporákem poz. 01P.08.16 systémovým hygienickým spojem tak aby nedocházelo k zatékání tekutin a mastnot mezi jednotlivá zařízení do stavebního soklu, provedení na stavební sokl 150mm, zadní a pravý lem |  |  |  | Min. | 1700 |  | Max. | 900 |  | Max. | 750 | [8 empty] | 1 | 0
01P.08.18 | Multifunkční varné zařízení tlakové. Užitná kapacita: min. 50 litrů. Automatický zdvih košů. Varná plocha: min.37 dm2. Rozsah teplot: max.50 – min.250°C. Ovládání pomocí dotykové obrazovky (rezistivní nebo kapacitní) v českém jazyce, přednastavené varné programy, možnost vytváření a ukládání receptů v českém jazyce. Vpichová potravinová sonda. Min. Funkce: smažení; grilování; vaření ve vodě; vaření v tlaku(min. 0,3bar), vaření mléčných produktů; vaření v páře; nízkoteplotního dlouhodobého vaření; vaření souvide; vaření v gastronádobách a varných koších například těstovin; fritování ve fritovacích koších; udržování na nastavené teplotě. Automatické napouštění vody s přednastavením množství s přesností min. na 1l. Celonerezová vana z materiálu min.AISI 304. Celonerezová rámová konstrukce. USB port pro aktualizaci software. Sprcha pro čištění. Vč. příslušenství: 1x rameno pro koše nebo GN, 2xvarný koš,2x fritovací koš, 1x scezovací síto, 1x vozík na vypouštění vařeného obsahu, 2xrošt na dno varné nádoby, 1x čistící houbička. Provedení na stavební sokl 150mm vysoký. | Povolená tolerance parametrů +/-10%, pokud není uvedeno maximum či minimum. | [5 empty] | Max. | 900 | [7 empty] | 15-21 | 21 |  |  | 1 | 0
01P.08.19 | Multifunkční varné zařízení. Objem nádoby pro vaření minimálně 125l, využitelný objem nádoby pro vaření min. 100l. Hygienický systémový spoj se sousedícíma položkama poz.01P.08.20 a 01P.08.18, zabraňující zatékání mezi položky. Kapacita při vaření v GN min. 2x GN 1/1-200. Ovládání pomocí dotykové obrazovky (rezistivní nebo kapacitní) v českém jazyce včetně vytváření receptů. Stroj řízen microprocesorem. Vpichová potravinová sonda. Funkce: smažení; grilování; vaření ve vodě; vaření mléčných produktů; vaření v páře; nízkoteplotního dlouhodobého vaření; vaření souvide; vaření v gastronádobách a varných koších například těstovin; fritování ve fritovacích koších; delta T vaření; udržování na nastavené teplotě. Rozsah nastavení teploty min. v rozsahu 50°C - 250°C. Automatické napouštění vody s přednastavením množství s přesností min. na 1l. Celonerezová vana z materiálu min. AISI 304. Celonerezová rámová konstrukce.Výpustný ventil 2" (umístěný vlevo nebo vpravo varné nádoby) z nerezové oceli AISI 316 s pojistkou proti otevření, včetně EPDM těsnění, s plynulou regulací proudu vypouštěného obsahu zabraňující rozstřik vypouštěné tekutiny. Izolované dvouplášťové víko s těsněním, ovládání elktromechanickym ventilem. Integrovaná elektrická zásuvka 230V s příkonem 0,5kW. Sprcha pro čištění stroje. Provedení na stavebí sokl 150mm. | Povolená tolerance parametrů +/-10%, pokud není uvedeno maximum či minimum. | [5 empty] | Max. | 900 | [7 empty] | 15-28 | 28 |  |  | 1 | 0
| Příslušenství pro multifunkční varné zařízení: Rameno pro varné koše, Děrovaný varný koš 300x500x200 s držadly-3ks, Měrka objemu vložky - 1ks, Síto výpustného ventilu - 1ks,Rošt na dno pánve - 3ks, Špachtle - 1ks, Velká špachtle - kopist - 1ks, Čistící houbička - 1ks, Lopata plná - 1 ks, Lopata perforovaná - 1ks, Stěrka na čištění - 1ks, Kartáč pro čištění výpustného ventilu, Vozík na vypouštění obsahu zařízení vč. GN1/1 se sklopnými držadly | [19 empty] | 1 | 0
01P.08.20 | Modulární spojovací díl varné linky s pracovní plochou a úložným prostorem. Skříňové provedení bez dveří. Hygienický systémový spoj se sousedícíma položkama poz.01P.08.19 a 01P.08.21, zabraňující zatékání mezi položky Provedení na stavebí sokl 150mm. |  |  |  | Min. | 400 |  |  |  |  | 750-1000 | 1000 | [8 empty] | 1 | 0
01P.08.21 | Multifunkční varné zařízení. Objem nádoby pro vaření minimálně 165l, využitelný objem nádoby pro vaření min. 150l. Hygienický systémový spoj se sousedícíma položkama poz.01P.08.20, zabraňující zatékání mezi položky. Kapacita při vaření v GN min. 2x GN 1/1-200. Ovládání pomocí dotykové obrazovky (rezistivní nebo kapacitní) v českém jazyce včetně vytváření receptů. Stroj řízen microprocesorem. Vpichová potravinová sonda. Funkce: smažení; grilování; vaření ve vodě; vaření mléčných produktů; vaření v páře; nízkoteplotního dlouhodobého vaření; vaření souvide; vaření v gastronádobách a varných koších například těstovin; fritování ve fritovacích koších; delta T vaření; udržování na nastavené teplotě. Rozsah nastavení teploty min. v rozsahu 50°C - 250°C. Automatické napouštění vody s přednastavením množství s přesností min. na 1l. Celonerezová vana z materiálu min. AISI 304. Celonerezová rámová konstrukce.Výpustný ventil 2" (umístěný vlevo nebo vpravo varné nádoby) z nerezové oceli AISI 316 s pojistkou proti otevření, včetně EPDM těsnění, s plynulou regulací proudu vypouštěného obsahu zabraňující rozstřik vypouštěné tekutiny. Izolované dvouplášťové víko s těsněním, ovládání elktromechanickym ventilem. Integrovaná elektrická zásuvka 230V s příkonem 0,5kW. Sprcha pro čištění stroje. Provedení na stavebí sokl 150mm. | Povolená tolerance parametrů +/-10%, pokud není uvedeno maximum či minimum. | [5 empty] | Max. | 900 | [7 empty] | 15-28 | 28 |  |  | 1 | 0
| Příslušenství pro multifunkční varné zařízení: Rameno pro varné koše, Děrovaný varný koš 300x500x200 s držadly-3ks, Měrka objemu vložky - 1ks, Síto výpustného ventilu - 1ks,Rošt na dno pánve - 3ks, Špachtle - 1ks, Velká špachtle - kopist - 1ks, Čistící houbička - 1ks, Lopata plná - 1 ks, Lopata perforovaná - 1ks, Stěrka na čištění - 1ks, Kartáč pro čištění výpustného ventilu, Vozík na vypouštění obsahu zařízení vč. GN1/1 se sklopnými držadly | [19 empty] | 1 | 0
01P.08.22 | Odvodňovací žlab s protiskluzný roštem. Standardní materiál tloušťky min. 1,5mm třídy AISI304 (lze nahradit za ocel AISI316). Vyspádované dno 0,5-2cm/m, horní hrana lícuje s podlahou. Všechny hrany žlabu mají rádius 1,5mm. Horní viditelná hrana je 20mm široká a 10mm vysoká. Mřížkový rošt je vyroben z nerezové oceli třídy AISI 304 (lze nahradit za ocel AISI316), tloušťky materiálu 2mm a je opatřen protiskluznou ochranou. Mřížkový rošt má pravidelné čtvercové otvory 23x23mm. Výška roštu 30mm. Žlab je opatřen fixačními pásky na každé straně pro spolupůsobení s betonovou konstrukcí podlahy. Žlab má po stranách navařeny ve vzdálenosti cca 0,75m úchyty, do kterých se zasouvají fixační nožičky opatřené šroubovicí pro libovolné nastavení výšky žlabu a primárně slouží k fixaci do podkladního betonu. Tělo vpusti o průměru 140mm je na pevno přivařeno ke spod žlabu. Vpusť obsahuje lehce vyjímatelný koš na nečistoty a sifon. Také mokrou zápachovou uzávěru výšky 60mm. Odtok vede svisle z vpusti, průměr trubkového odtoku je 110mm. |  |  |  |  | 1000 |  |  | 400 |  |  | 210 | [8 empty] | 2 | 0
01P.08.23 | Elektrický konvektomat pro 10GN 1/1 s rozestupy zásuvů min. 68mm, bojlerový.Rovnoměrná tepelná úprava v každém zásuvu. Automatická korekce programu vzhledem ke vloženému množství potraviny. Režim konvektomatu se třemi provozními režimy: pára max.30–min.130 °C, horký vzduch max.30–min.300 °C, kombinace páry a horkého vzduchu max.30–min.300 °C. Měření, nastavování a regulace vlhkosti s přesností na 1 procento. Režim Delta-T. Funkce: vaření, smažení, fritování, vaření v páře, pečení, nízkoteplotní úpravy přes noc. Ovládací obrazovka. Dotykový display/obrazovka (kapacitní nebo rezistivní). Systém automatického čištění- mytí varné komory. Integrovaná ruční sprcha s automatickým navíjením. Sonda teploty jádra se min. šestibodovým měřením. Min. 350 libovolně nastavitelných programů min. s 12 kroky., min. 5 rychlosti vzduchu, nastavitelné. Funkce zajišťující zchlazení varného prostoru. Automatická předvolba okamžiku spuštění. Zobrazení skutečných a požadovaných hodnot na displeji. bojler pro výrobu páry s automatickým plněním vodou. Detekce vodního kamene a zavápnění. Zásuvy vhodné pro gastronádoby GN 1/1, 1/2, 1/3. Rozhraní USB pro export dat HACCP na paměťový modul USB nebo pro snadnou aktualizaci softwaru. Konvektomat je věžovém uspořádání s poz. 01P.08.24 | Povolená tolerance parametrů +/-10%, pokud není uvedeno maximum či minimum. |  |  | Max.: | 925 |  | Max. včetně kliky dveří : | 950 | [7 empty] | +/-10% | 19 |  |  | 1 | 0
01P.08.24 | Elektrický konvektomat pro 6GN 1/1 s rozestupy zásuvů min. 68mm, bojlerový.Rovnoměrná tepelná úprava v každém zásuvu. Automatická korekce programu vzhledem ke vloženému množství potraviny. Režim konvektomatu se třemi provozními režimy: pára max.30–min.130 °C, horký vzduch max.30–min.300 °C, kombinace páry a horkého vzduchu max.30–min.300 °C. Měření, nastavování a regulace vlhkosti s přesností na 1 procento. Režim Delta-T. Funkce: vaření, smažení, fritování, vaření v páře, pečení, nízkoteplotní úpravy přes noc. Ovládací obrazovka. Dotykový display/obrazovka (kapacitní nebo rezistivní). Systém automatického čištění- mytí varné komory. Integrovaná ruční sprcha s automatickým navíjením. Sonda teploty jádra se min. šestibodovým měřením. Min. 350 libovolně nastavitelných programů min. s 12 kroky., min. 5 rychlosti vzduchu, nastavitelné. Funkce zajišťující zchlazení varného prostoru. Automatická předvolba okamžiku spuštění. Zobrazení skutečných a požadovaných hodnot na displeji. bojler pro výrobu páry s automatickým plněním vodou. Detekce vodního kamene a zavápnění. Zásuvy vhodné pro gastronádoby GN 1/1, 1/2, 1/3. Rozhraní USB pro export dat HACCP na paměťový modul USB nebo pro snadnou aktualizaci softwaru. Konvektomat je věžovém uspořádání s poz. 01P.08.23, výška nejvyššího zásuvu max. 1600mm | Povolená tolerance parametrů +/-10%, pokud není uvedeno maximum či minimum. |  |  | Max.: | 925 |  | Max. včetně kliky dveří : | 950 | [7 empty] | +/-10% | 11 |  |  | 1 | 0
01P.08.25 | Náhradní zavážecí vozík do konvektomatu 20GN1/1 | [19 empty] | 1 | 0
01P.08.26 | Elektrický konvektomat pro 20GN 1/1 se zavážecím vozíkem s rozestupy zásuvů min. 65mm, bojlerový.Rovnoměrná tepelná úprava v každém zásuvu. Automatická korekce programu vzhledem ke vloženému množství potraviny. Režim konvektomatu se třemi provozními režimy: pára max.30–min.130 °C, horký vzduch max.30–min.300 °C, kombinace páry a horkého vzduchu max.30–min.300 °C. Měření, nastavování a regulace vlhkosti s přesností na 1 procento. Režim Delta-T. Funkce: vaření, smažení, fritování, vaření v páře, pečení, nízkoteplotní úpravy přes noc. Ovládací obrazovka. Dotykový display/obrazovka (kapacitní nebo rezistivní). Systém automatického čištění- mytí varné komory. Integrovaná ruční sprcha s automatickým navíjením. Sonda teploty jádra se min. šestibodovým měřením. Min. 350 libovolně nastavitelných programů min. s 12 kroky., min. 5 rychlosti vzduchu, nastavitelné. Funkce zajišťující zchlazení varného prostoru. Automatická předvolba okamžiku spuštění. Zobrazení skutečných a požadovaných hodnot na displeji. bojler pro výrobu páry s automatickým plněním vodou. Detekce vodního kamene a zavápnění. Zásuvy vhodné pro gastronádoby GN 1/1, 1/2, 1/3. Rozhraní USB pro export dat HACCP na paměťový modul USB nebo pro snadnou aktualizaci softwaru, výška nejvyššího zásuvu max. 1600mm |  |  |  | Max. | 925 |  | Max. včetně kliky dveří : | 950 | [7 empty] | +/-10% | 38 |  |  | 1 | 0
01P.08.27 | Odvodňovací žlab s protiskluzný roštem. Standardní materiál tloušťky min. 1,5mm třídy AISI304 (lze nahradit za ocel AISI316). Vyspádované dno 0,5-2cm/m, horní hrana lícuje s podlahou. Všechny hrany žlabu mají rádius 1,5mm. Horní viditelná hrana je 20mm široká a 10mm vysoká. Mřížkový rošt je vyroben z nerezové oceli třídy AISI 304 (lze nahradit za ocel AISI316), tloušťky materiálu 2mm a je opatřen protiskluznou ochranou. Mřížkový rošt má pravidelné čtvercové otvory 23x23mm. Výška roštu 30mm. Žlab je opatřen fixačními pásky na každé straně pro spolupůsobení s betonovou konstrukcí podlahy. Žlab má po stranách navařeny ve vzdálenosti cca 0,75m úchyty, do kterých se zasouvají fixační nožičky opatřené šroubovicí pro libovolné nastavení výšky žlabu a primárně slouží k fixaci do podkladního betonu. Tělo vpusti o průměru 140mm je na pevno přivařeno ke spod žlabu. Vpusť obsahuje lehce vyjímatelný koš na nečistoty a sifon. Také mokrou zápachovou uzávěru výšky 60mm. Odtok vede svisle z vpusti, průměr trubkového odtoku je 110mm. |  |  |  |  | 1000 |  |  | 200 |  |  | 210 | [8 empty] | 1 | 0
01P.08.28 | Banketový vozík vyhřívaný, vyroben z nerezového materiálu AISI 304. Dvouplášťové provedení vč. tepelné izolace. Křídlové otevírání dneří v úhlu 270° s aretací. Rozsah teploty od max.30 - min. 90°C. Konvekční vytápění, včetně zvlhčovací nádobky. Regulace teploty a vlhkosti digitálně. Čtyři otočná kolečka (Ø125, 2x brzděná). Kapacita 15GN 1/1. Lisované podélné vsuny s roztečí 75mm, pryžové nárazníky v rozích. Elektrické připojení 230V zásuvkou. | Povolená tolerance parametrů +/-10%, pokud není uvedeno maximum či minimum. | [18 empty] | 2 | 0
01P.08.29 | Nerezový stůl do tvaru L, 3x šuplík, 2x spodní police, jednolitá pracovní deska v bezesparém provedení, provedení na stavební sokl 150mm |  |  |  |  | 3350 |  |  | 700 |  |  | 750 | [8 empty] | 1 | 0
01P.08.30 | Vakuovací stroj. Použitelný rozměr sáčků min. 350x 400mm. Délka svařovací lišty min. 350mm, výkon vývěvy min. 16 m3/h. Funkce automatického rozpoznání bodu varu, víko z akrylového skla, sváření s dělením, vkládací deska, nástavec na tekutiny, ventilace k ochlazení sváru po svařování. Digitální displej s nastavováním procenta vakua, teploty svařování. Automatické vyhodnocení času nutného k zavakuování. Vybaveno automatickým ořezem sáčku po svařování. Možnost externího vakuování do vakuovacích nádob. Stolní provedení. Elektrické připojení přes zásuvku 230V. | Povolená tolerance parametrů +/-10%, pokud není uvedeno maximum či minimum. | [18 empty] | 1 | 0
01P.08.31 | Šokový zchlazovač/zmrazovač s oddělenou jednotkou. Kapacita 10GN 1/1-65. S plně dotykovým displejem. Vhodný pro GN nádoby, pekařské plechy 600x400 mm. Kapacita: zchlazování min.36 kg; zmrazování min. 36 kg. Zchlazovací/zmrazovací režimy: Programovací (min. 50 programů); Manuální (Soft zchlazování, Hard zchlazování, zmrazování, skladování). Odhad zbývajícího času pro sondou řízené cykly. Automatické a ruční odmrazování. USB port pro stahování HACCP dat, programů a nastavení. Min. 3-bodová teplotní pokrmová sonda. Konstrukce z nerezové oceli. Vnitřní zaoblené rohy. | Povolená tolerance parametrů +/-10% pokud není uvedeno maximum či minimum. | [18 empty] | 1 | 0
01P.08.32 | Centrální jednotka pro šokový zchlazovač/zmrazovač (poz.01P.08.31). Umístění ve venkovních prostorách (fasáda budovy) vč. venkovních krytů. Při realizaci musí být dodána a nainstalována kompletní technologická sestava (rozvody Cu, plyn, elektroinstalace, bezpečnostní prvky atd.) umožňující plnou funkčnost agregátu pro chladící skříně. | [19 empty] | 1 | 0
01P.09 | DENNÍ MÍSTNOST | [20 empty] | 0
01P.09.1 | Kuchyňská linka s dřevotřísky s vestavěnou lednicí, dřezem a baterií |  |  |  |  | 1800 |  |  | 600 |  |  | 1800 |  |  | 3 | [5 empty] | 1 | 0
01P.10 | CHODBA | [20 empty] | 0
01P.11 | CHLADICÍ BOX | [20 empty] | 0
01P.11.1 | Chladící box (bezbariérový se zapuštěnou podlahou), připojený na samostatnou chladící jednotku. Požadovaná skladovací teplota +2°C až +8°C. Napojení na externí chladící jednotku poz. 01P.11.3. Chladící box je tvořen sendvičovou PIR panelovou stěnou – 60 mm (systémem pero-drážka ) a PIR panelovou podlahou - 60 mm (systémem pero-drážka ). Podlaha s nerezovou, protiskluzovou pochozí částí. Box vybaven chladírenskými dveřmi (rozměr: 800x2000 mm). Stěny boxu uvnitř olištovány hygienickými PVC lištami. Vnější lišty budou plechové Zn – barvy bíle RAL 9010. Mezery mezi PIR panelovou stěnou boxu a stavební kcí budou zakryty nerezovými lištami. Při realizaci musí být dodána a nainstalována kompletní technologická sestava (ovládací panely, osvětlení, rozvody Cu, plyn, elektroinstalace, rozvaděč, bezpečnostní prvky atd.) umožňující plnou funkčnost technologie a chladícího boxu. |  |  |  |  | 2150 |  |  | 3200 |  |  | 2200 |  |  | 0.5 | [5 empty] | 1 | 0
01P.11.2 | Nerezový regál, 4 police |  |  |  |  | 1000 |  |  | 500 |  |  | 1800 | [8 empty] | 1 | 0
01P.11.3 | Chladící agregát pro poz.01P.11.1 - umístění ve venkovních prostorách (fasáda budovy) vč. venkovních krytů a vyhřívaní kompresoru. Při realizaci musí být dodána a nainstalována kompletní technologická sestava (ovládací panely, rozvody Cu, plyn, elektroinstalace, bezpečnostní prvky atd.) umožňující plnou funkčnost agregátu pro chladící box. |  |  |  |  | 1000 |  |  | 500 |  |  | 500 | [5 empty] | 2 |  |  | 1 | 0
01P.12 | KANCELÁŘ PROVOZU | [20 empty] | 0
01P.13 | SKLAD SUCHÝCH POTRAVIN | [20 empty] | 0
01P.13.1 | Nerezový regál, 4 police |  |  |  |  | 1000 |  |  | 500 |  |  | 1800 | [8 empty] | 4 | 0
01P.13.2 | Nerezový regál, 4 police |  |  |  |  | 1200 |  |  | 500 |  |  | 1800 | [8 empty] | 2 | 0
01P.14 | SKLAD KOŘENÍ + STERILU | [20 empty] | 0
01P.14.1 | Nerezový regál, 4 police |  |  |  |  | 1000 |  |  | 500 |  |  | 1800 | [8 empty] | 4 | 0
01P.14.2 | Nerezový regál, 4 police |  |  |  |  | 1200 |  |  | 500 |  |  | 1800 | [8 empty] | 2 | 0
01P.15 | SKLAD DKP + CHEMIE | [20 empty] | 0
01P.15.1 | Nerezový regál, 4 police |  |  |  |  | 1000 |  |  | 500 |  |  | 1800 | [8 empty] | 4 | 0
01P.15.2 | Nerezový regál, 4 police |  |  |  |  | 1200 |  |  | 500 |  |  | 1800 | [8 empty] | 1 | 0
01P.15.3 | Duplexní automatický změkčovač studené vody. Sestává ze dvou media tanků se společným objemovým řídícím ventilem, který automaticky kontroluje “změkčovací” proces, regeneraci ionexu, proplach náplně a přepínání z jednoho tanku na druhý. Změkčovač pracuje plně automaticky, obsluha pouze doplňuje regenerační sůl. Průtok doporučený min. 30 l/min (∆P ≤ 1 bar). Uspořádání systému duplex –střídavý. Regenerace katexového lože protiproudová. Provozní teplota 2 – 48 °C. Tvrdost celková max. 43 °dH. Množství ionexu 13,3 l / tank. Provoz změkčovače bez připojení k el. Síti. | Povolená tolerance parametrů +/-10%, pokud není uvedeno maximum či minimum. | [18 empty] | 1 | 0
01P.16 | SPRCHA | [20 empty] | 0
01P.17 | WC | [20 empty] | 0
01P.18 | ŠATNA ZAMĚSTNANCŮ | [20 empty] | 0
01P.18.1 | Svařovaná šatní skříň. Šatní skříň se skládá ze dvou samostatně uzamykatelných oddílů; materiál: ocelový plech; šířka oddílu: 30 cm; typ zámku: otočný; barva: šedá RAL 7035; barva dveří: modrá RAL 5005; vybavení: police, tyč na ramínka, háček |  |  |  |  | 600 |  |  | 500 |  |  | 1800 | [8 empty] | 9 | 0
01P.19 | ČISTÁ PŘÍPRAVNA MASA + VÝTLUK VAJEC | [20 empty] | 0
01P.19.1 | Chladící skříň pro GN2/1, objem min. 550 litrů, teplotní rozsah max. -2°C až min. 15°C, energetická třída min. A, klimatická třída min. 5. Nerezový výparník, vnitřní a vnější konstrukce z nerezové oceli 304 AISI, digitální ovládací panel s teplotním displejem a tlačítky pro nastavení. Optimalizovaná nucená cirkulace vzduchu, na místě zaměnitelné panty dveří, zámek dveří, mikrospínač pro vypnutí ventilátoru při otevření dveří, vestavěná chladicí jednotka, automatické odmrazování s následným odpařením kondenzátu, samouzavírací dvířka s fixační polohou, magnetické těsnění. | Povolená tolerance parametrů +/-10%, pokud není uvedeno maximum či minimum. | [11 empty] | +/-10% | 0.15 | [5 empty] | 1 | 0
01P.19.2 | Celonerezový vozík AISI 304, 4 otočná kola 2 z toho s brzdou o průměru min.125mm, konstrukce s uzavřených profilů, zásuvy nad sebou pro min. 18 GN 1/1-100 nebo 36 GN 1/2-100, s roztečí zásuvů min.70mm, nárazníky v rozích. Konstrukce vozíku je celosvařovaná. | Povolená tolerance parametrů +/-10%, pokud není uvedeno maximum či minimum. | [8 empty] | Max. | 1650 | [8 empty] | 1 | 0
01P.19.3 | Nerezový regál, 4 police |  |  |  |  | 1000 |  |  | 500 |  |  | 1800 | [8 empty] | 1 | 0
01P.19.4 | Nierelonový špalek na maso na nerezovém podstavci |  |  |  |  | 700 |  |  | 500 |  |  | 900 | [8 empty] | 1 | 0
01P.19.5 | Vakuovací stroj. Použitelný rozměr sáčků min. 350x 400mm. Délka svařovací lišty min. 350mm, výkon vývěvy min. 16 m3/h. Funkce automatického rozpoznání bodu varu, víko z akrylového skla, sváření s dělením, vkládací deska, nástavec na tekutiny, ventilace k ochlazení sváru po svařování. Digitální displej s nastavováním procenta vakua, teploty svařování. Automatické vyhodnocení času nutného k zavakuování. Vybaveno automatickým ořezem sáčku po svařování. Možnost externího vakuování do vakuovacích nádob. Stolní provedení. Elektrické připojení přes zásuvku 230V. | Povolená tolerance parametrů +/-10%, pokud není uvedeno maximum či minimum. | [18 empty] | 1 | 0
01P.19.6 | Mlýnek na maso. Nerezové tělo i hlava. Složení mlecí hlavy enterprise. Kulatý plnící otvor. Ventilovaný motor. Šnekový pohon. Ovládací panel s napětím 24V. Zpětný chod. Olejový box převodovky s dvojitým voděodolným systémem těsnění. Průměr mlecí hlavy 82 mm. Výkon min. 300 kg/hod. Zařízení určeno pro vysokou každodenní zátěž. Elektrické připojení přes zásuvku 400V. | Povolená tolerance parametrů +/-10%, pokud není uvedeno maximum či minimum. | [18 empty] | 1 | 0
01P.19.7 | Kompaktní digitální váha. Váživosti 3/6kg, dílek 1/2g. Rozměr nerezové vážní plochy min.: 300 x 220mm. Certifikace: pro obchodní vážení - ES ověření. Displej LCD podsvícený. Elektrické připojení zásuvkou 230V přes adaptér, alternativní napájení: vestavěný dobíjecí akumulátor. Komunikace: sériové rozhraní RS-232. | Povolená tolerance parametrů +/-10%, pokud není uvedeno maximum či minimum. | [18 empty] | 1 | 0
01P.19.8 | Nerezová nástěná skříňka s posuvnými dvířky |  |  |  |  | 1200 |  |  | 350 |  |  | 600 | [8 empty] | 4 | 0
01P.19.9 | Nerezový stůl do tvaru L, 1x vevařený dřez 600x500x300, 1x vevařené umyvadlo 290x400x200, výklopný odpadkový koš pod umyvadlem,1x blok zásuvek pro GN 1/1, prostor pro chladící stůl, 2x spodní police, jednolitá pracovní deska v bezesparém provedení, provedení na stavební sokl 150mm |  |  |  |  | 7600 |  |  | 700 |  |  | 750 | [8 empty] | 1 | 0
| Dávkovač tekutého mýdla, objem nádržky min. 400ml, okénko na kontrolu hladiny mýdla, uzamykatelný na klíč, hrany jsou svařované a zabroušené, zámek je zapuštěný do stěny výrobku, schované závěsy krytu. Provedení: nerez mat. | [19 empty] | 1 | 0
| Zásobník na jednotlivé papírové ručníky, min. 250 ks ručníků, okénko na kontrolu množství ručníků v zásobníku, uzamykatelný na klíček. Provedení: nerez mat. | [19 empty] | 1 | 0
01P.19.10 | Baterie s tlakovou sprchou a napouštěcím raménkem | [19 empty] | 1 | 0
01P.19.11 | Chladicí stůl pro GN 1/1, 4x zásuvka pro GN, vnitřní prostor bez výparníku s nuceným oběhem vzduchu, automatické odtávání a odpařování za použití horkého plynu. Objem min. 280l. Rozsah teplot max.-2°C/min.+8°C. Digitální temostat. Energetická třída min.A, klimatická třída min. 5. Provedení na stavební sokl 150mm | Povolená tolerance parametrů +/-10%, pokud není uvedeno maximum či minimum. | [18 empty] | 1 | 0
01P.19.12 | Stojánková bezdotyková umyvadlová baterie s integrovanou elektronikou ve výtoku, elmag. ventilem, směšovačem, připojovacími hadicemi a filtry nečistot, na teplou a studenou vodu. | [13 empty] | 0.007 | [5 empty] | 1 | 0
01P.20 | ČISTÁ PŘÍPRAVNA ZELENINY + STUDENÁ KUCHYNĚ | [20 empty] | 0
01P.20.1 | Nerezový regál, 4 police |  |  |  |  | 1000 |  |  | 500 |  |  | 1800 | [8 empty] | 1 | 0
01P.20.2 | Krouhač zeleniny s mobilním vozíkem a 2 nástavci (automatická násypka a násypka s přítlačnou pákou). Asynchronní motor, nerezová hřídel, celokovový kryt motoru, 2 rychlosti: 375/750 ot./min., vč. mobilního vozíku s možností vložení GN1/1 pro nakrájenou surovinu, výkon stroje: 400 - 1200 kg/hod. Elektrické připojení přes zásuvku 400V. | Povolená tolerance parametrů +/-10%, pokud není uvedeno maximum či minimum. | [18 empty] | 1 | 0
| Plátkovač 2mm | [19 empty] | 1 | 0
| Plátkovač 5mm | [19 empty] | 1 | 0
| Strouhač 2mm | [19 empty] | 1 | 0
| Nudličkovač 3x3mm | [19 empty] | 1 | 0
| Kostičkovač 14x14x5mm | [19 empty] | 1 | 0
01P.20.3 | Celonerezový vozík AISI 304, 4 otočná kola 2 z toho s brzdou o průměru min.125mm, konstrukce s uzavřených profilů, zásuvy nad sebou pro min. 18 GN 1/1-100 nebo 36 GN 1/2-100, s roztečí zásuvů min.70mm, nárazníky v rozích. Konstrukce vozíku je celosvařovaná. | Povolená tolerance parametrů +/-10%, pokud není uvedeno maximum či minimum. | [8 empty] | Max. | 1650 | [8 empty] | 1 | 0
01P.20.4 | Chladící skříň pro GN2/1, objem min. 550 litrů, teplotní rozsah max. -2°C až min. 15°C, energetická třída min. A, klimatická třída min. 5. Nerezový výparník, vnitřní a vnější konstrukce z nerezové oceli 304 AISI, digitální ovládací panel s teplotním displejem a tlačítky pro nastavení. Optimalizovaná nucená cirkulace vzduchu, na místě zaměnitelné panty dveří, zámek dveří, mikrospínač pro vypnutí ventilátoru při otevření dveří, vestavěná chladicí jednotka, automatické odmrazování s následným odpařením kondenzátu, samouzavírací dvířka s fixační polohou, magnetické těsnění. | Povolená tolerance parametrů +/-10%, pokud není uvedeno maximum či minimum. | [11 empty] | +/-10% | 0.15 | [5 empty] | 1 | 0
01P.20.5 | Nerezový stůl do tvaru L, 1x vevařený dřez 600x500x300, 1x vevařené umyvadlo 290x400x200, výklopný odpadkový koš pod umyvadlem,1x blok zásuvek pro GN 1/1, prostor pro chladící stůl, 2x spodní police, jednolitá pracovní deska v bezesparém provedení, provedení na stavební sokl 150mm |  |  |  |  | 7600 |  |  | 700 |  |  | 750 | [8 empty] | 1 | 0
| Dávkovač tekutého mýdla, objem nádržky min. 400ml, okénko na kontrolu hladiny mýdla, uzamykatelný na klíč, hrany jsou svařované a zabroušené, zámek je zapuštěný do stěny výrobku, schované závěsy krytu. Provedení: nerez mat. | [19 empty] | 1 | 0
| Zásobník na jednotlivé papírové ručníky, min. 250 ks ručníků, okénko na kontrolu množství ručníků v zásobníku, uzamykatelný na klíček. Provedení: nerez mat. | [19 empty] | 1 | 0
01P.20.6 | Nerezová nástěná skříňka s posuvnými dvířky |  |  |  |  | 1200 |  |  | 350 |  |  | 600 | [8 empty] | 4 | 0
01P.20.7 | Kompaktní digitální váha. Váživosti 3/6kg, dílek 1/2g. Rozměr nerezové vážní plochy min.: 300 x 220mm. Certifikace: pro obchodní vážení - ES ověření. Displej LCD podsvícený. Elektrické připojení zásuvkou 230V přes adaptér, alternativní napájení: vestavěný dobíjecí akumulátor. Komunikace: sériové rozhraní RS-232. | Povolená tolerance parametrů +/-10%, pokud není uvedeno maximum či minimum. | [18 empty] | 1 | 0
01P.20.8 | Baterie s tlakovou sprchou a napouštěcím raménkem | [19 empty] | 1 | 0
01P.20.9 | Chladicí stůl pro GN 1/1, 4x zásuvka pro GN, vnitřní prostor bez výparníku s nuceným oběhem vzduchu, automatické odtávání a odpařování za použití horkého plynu. Objem min. 280l. Rozsah teplot max.-2°C/min.+8°C. Digitální temostat. Energetická třída min.A, klimatická třída min. 5. Provedení na stavební sokl 150mm | Povolená tolerance parametrů +/-10%, pokud není uvedeno maximum či minimum. | [18 empty] | 1 | 0
01P.20.10 | Nářezový stroj s nožem o průměru min. 275 mm s uložením posuvného stolu našikmo. Vyroben z potravinářské hliníkové slitiny a nerezu. Regulace tloušťky plátku. Řemínkový pohon. Ventilovaný motor. Zabudované brusné zařízení. Řezná plocha min. 240 x 230 mm. Stroj musí být provozuschopný při umístění na pracovním stole o výšce 900mm dle dispozice. Elektrické připojení zásuvkou 230V. | Povolená tolerance parametrů +/-10%, pokud není uvedeno maximum či minimum. | [18 empty] | 1 | 0
01P.20.11 | Stojánková bezdotyková umyvadlová baterie s integrovanou elektronikou ve výtoku, elmag. ventilem, směšovačem, připojovacími hadicemi a filtry nečistot, na teplou a studenou vodu. | [13 empty] | 0.007 | [5 empty] | 1 | 0
01P.21 | SKLAD CHLAZENÝCH POTRAVIN | [20 empty] | 0
01P.21.1 | Chladicí skříň jednodveřová, netto objem vnitřního prostoru min. 440 litrů, GN 2/1 s nuceným oběhem vzduchu s automatickým odtáváním a odpaření kondenzátu horkým plynem, digitální termostat. Osvětlení vnitřního prostoru. Rozsah teplot max.-2°C/min.+8°C. Nerezové provedení vně i uvnitř. Výparník umístěný vně chladicí komory. Výškově nastavitelné nohy. Bezdrátová konektivita pro sběr HACCP dat (PC, mobilní telefon, tablet). Připojení na externí chladící/mrazící jednotku (poz.01P.21.3). Elektrické připojení na zásuvku 230V. | Povolená tolerance parametrů +/-10%, pokud není uvedeno maximum či minimum. |  |  | Max. | 720 |  | Max. | 900 |  |  | 2200 | [8 empty] | 5 | 0
01P.21.2 | Mrazící skříň jednodveřová, netto objem vnitřního prostoru min. 440 litrů, GN 2/1 s nuceným oběhem vzduchu s automatickým odtáváním a odpaření kondenzátu horkým plynem, digitální termostat. Osvětlení vnitřního prostoru. Rozsah teplot max.-15°C/min.-22°C. Nerezové provedení vně i uvnitř. Výparník umístěný vně chladicí komory. Výškově nastavitelné nohy. Bezdrátová konektivita pro sběr HACCP dat (PC, mobilní telefon, tablet). Připojení na externí chladící/mrazící jednotku (poz.01P.21.3). Elektrické připojení na zásuvku 230V. | Povolená tolerance parametrů +/-10%, pokud není uvedeno maximum či minimum. |  |  | Max. | 720 |  | Max. | 900 |  |  | 2200 | [8 empty] | 3 | 0
01P.21.3 | Centrální chladící/mrazící jednotka pro chladící skříně (poz.01P.21.1) a mrazící skříně (poz.01P.21.2). Umístění ve venkovních prostorách (fasáda budovy) vč. venkovních krytů a vyhřívaní kompresoru. Při realizaci musí být dodána a nainstalována kompletní technologická sestava (ovládací panely, rozvody Cu, plyn, elektroinstalace, bezpečnostní prvky atd.) umožňující plnou funkčnost agregátu pro chladící a mrazící skříně. | [16 empty] | 5 |  |  | 1 | 0
01P.22 | HRUBÁ PŘÍPRAVA ZELENINY | [20 empty] | 0
01P.22.1 | Nerezový stůl, 1x vevařený dřez 600x500x300, 1x vevařené umyvadlo 290x400x200, výklopný odpadkový koš pod umyvadlem,1x zásuvka pro GN 1/1, 1x spodní police, jednolitá pracovní deska v bezesparém provedení, provedení na stavební sokl 150mm |  |  |  |  | 2000 |  |  | 700 |  |  | 750 | [8 empty] | 1 | 0
| Dávkovač tekutého mýdla, objem nádržky min. 400ml, okénko na kontrolu hladiny mýdla, uzamykatelný na klíč, hrany jsou svařované a zabroušené, zámek je zapuštěný do stěny výrobku, schované závěsy krytu. Provedení: nerez mat. | [19 empty] | 1 | 0
| Zásobník na jednotlivé papírové ručníky, min. 250 ks ručníků, okénko na kontrolu množství ručníků v zásobníku, uzamykatelný na klíček. Provedení: nerez mat. | [19 empty] | 1 | 0
01P.22.2 | Stojánková bezdotyková umyvadlová baterie s integrovanou elektronikou ve výtoku, elmag. ventilem, směšovačem, připojovacími hadicemi a filtry nečistot, na teplou a studenou vodu. | [13 empty] | 0.007 | [5 empty] | 1 | 0
01P.22.3 | Baterie s tlakovou sprchou a napouštěcím raménkem | [19 empty] | 1 | 0
01P.22.4 | Nerezový regál, 4 police |  |  |  |  | 1000 |  |  | 500 |  |  | 1800 | [8 empty] | 1 | 0
01P.22.5 | Celonerezový vozík AISI 304, 4 otočná kola 2 z toho s brzdou o průměru min.125mm, konstrukce s uzavřených profilů, zásuvy nad sebou pro min. 18 GN 1/1-100 nebo 36 GN 1/2-100, s roztečí zásuvů min.70mm, nárazníky v rozích. Konstrukce vozíku je celosvařovaná. | Povolená tolerance parametrů +/-10%, pokud není uvedeno maximum či minimum. | [8 empty] | Max. | 1650 | [8 empty] | 1 | 0
01P.22.6 | Škrabka brambor. Nerezová, výkonnost stroje: 300 kg - 400 kg/hod. Celonerezové provedení. Vč. nerezového lapače slupek, elektrické připojení 400V. | Povolená tolerance parametrů +/-10%, pokud není uvedeno maximum či minimum | [18 empty] | 1 | 0
01P.22.7 | Odvodňovací žlab s protiskluzný roštem. Standardní materiál tloušťky min. 1,5mm třídy AISI304 (lze nahradit za ocel AISI316). Vyspádované dno 0,5-2cm/m, horní hrana lícuje s podlahou. Všechny hrany žlabu mají rádius 1,5mm. Horní viditelná hrana je 20mm široká a 10mm vysoká. Mřížkový rošt je vyroben z nerezové oceli třídy AISI 304 (lze nahradit za ocel AISI316), tloušťky materiálu 2mm a je opatřen protiskluznou ochranou. Mřížkový rošt má pravidelné čtvercové otvory 23x23mm. Výška roštu 30mm. Žlab je opatřen fixačními pásky na každé straně pro spolupůsobení s betonovou konstrukcí podlahy. Žlab má po stranách navařeny ve vzdálenosti cca 0,75m úchyty, do kterých se zasouvají fixační nožičky opatřené šroubovicí pro libovolné nastavení výšky žlabu a primárně slouží k fixaci do podkladního betonu. Tělo vpusti o průměru 140mm je na pevno přivařeno ke spod žlabu. Vpusť obsahuje lehce vyjímatelný koš na nečistoty a sifon. Také mokrou zápachovou uzávěru výšky 60mm. Odtok vede svisle z vpusti, průměr trubkového odtoku je 110mm. |  |  |  |  | 500 |  |  | 500 |  |  | 210 | [8 empty] | 1 | 0
01P.23 | SKLAD BRAMBOR A KOŘENOVÉ ZELENINY | [20 empty] | 0
01P.23.1 | Nerezový regál, 4 police |  |  |  |  | 1200 |  |  | 500 |  |  | 1800 | [8 empty] | 2 | 0
01P.24 | SKLAD ODPADU + ÚKLID | [20 empty] | 0
01P.24.1 | Nerezový regál, 4 police |  |  |  |  | 1000 |  |  | 500 |  |  | 1800 | [8 empty] | 2 | 0
01P.24.2 | Vozík na vytírání a úklid provozu | [19 empty] | 1 | 0
01P.24.3 | Chladící skříň pro GN2/1, objem min. 550 litrů, teplotní rozsah max. -2°C až min. 15°C, energetická třída min. A, klimatická třída min. 5. Nerezový výparník, vnitřní a vnější konstrukce z nerezové oceli 304 AISI, digitální ovládací panel s teplotním displejem a tlačítky pro nastavení. Optimalizovaná nucená cirkulace vzduchu, na místě zaměnitelné panty dveří, zámek dveří, mikrospínač pro vypnutí ventilátoru při otevření dveří, vestavěná chladicí jednotka, automatické odmrazování s následným odpařením kondenzátu, samouzavírací dvířka s fixační polohou, magnetické těsnění. | Povolená tolerance parametrů +/-10%, pokud není uvedeno maximum či minimum. | [11 empty] | +/-10% | 0.15 | [5 empty] | 1 | 0
01P.25 | SKLAD OBALŮ + PEČIVA | [20 empty] | 0
01P.25.1 | Nerezový regál, 4 police |  |  |  |  | 1000 |  |  | 500 |  |  | 1800 | [8 empty] | 4 | 0
1.NP | [21 empty] | 0
1P.13 | JÍDELNA LRP | [20 empty] | 0
1P.14 | VÝDEJ JÍDLA | [20 empty] | 0
1P.14.1 | Chladící skříň pro GN2/1, objem min. 550 litrů, teplotní rozsah max. -2°C až min. 15°C, energetická třída min. A, klimatická třída min. 5. Nerezový výparník, vnitřní a vnější konstrukce z nerezové oceli 304 AISI, digitální ovládací panel s teplotním displejem a tlačítky pro nastavení. Optimalizovaná nucená cirkulace vzduchu, na místě zaměnitelné panty dveří, zámek dveří, mikrospínač pro vypnutí ventilátoru při otevření dveří, vestavěná chladicí jednotka, automatické odmrazování s následným odpařením kondenzátu, samouzavírací dvířka s fixační polohou, magnetické těsnění. | Povolená tolerance parametrů +/-10%, pokud není uvedeno maximum či minimum. | [11 empty] | +/-10% | 0.15 | [5 empty] | 1 | 0
1P.14.2 | Nerezový stůl, 1x vevařený dřez 400x400x250mm, 1x zásuvka pro GN 1/1, spodní police, jednolitá pracovní deska v bezesparém provedení, provedení na stavební sokl 150mm |  |  |  |  | 2000 |  |  | 700 |  |  | 750 | [8 empty] | 1 | 0
1P.14.3 | Baterie s tlakovou sprchou a napouštěcím raménkem | [19 empty] | 1 | 0
1P.14.4 | Nerezový stůl, spodní police, 4 otočná kolečka pr.125mm s brzdou |  |  |  |  | 1800 |  |  | 600 |  |  | 900 | [8 empty] | 3 | 0
1P.14.5 | Vyhřívaný výdejní vozík pro 3x GN1/1-200. Ovládání na delší straně. Vany umožňují i ohřev bez vody (pro suchý i vlhký provoz – dle typu jídel). Konstrukce z nerez oceli, dvouplášťová izolace stěn. 4 otočná kolečka (z toho 2 s brzdou) o prům.min. 125 mm. Spodní police je pevně přivařena. Vany bezespárově vevařené, v horní části s profilem pro odtékání kondenzované vody zpět do vany. Min. IPX 4. Pracovní teplota max.30 – min.95°C ovládané přes termostat. Elektrické připojení elektrickou zásuvkou 230V. | Povolená tolerance parametrů +/-10%, pokud není uvedeno maximum či minimum. | [18 empty] | 2 | 0
| Gastronádoba GN 1/1-150 se sklopnými držadly | [19 empty] | 4 | 0
| Gastronádoba GN 1/2-150 se sklopnými držadly | [19 empty] | 8 | 0
| Gastronádoba GN 1/3-150 se sklopnými držadly | [19 empty] | 12 | 0
| Víko pro GN 1/1 s výřezy pro držadla a naběračku | [19 empty] | 4 | 0
| Víko pro GN 1/2 s výřezy pro držadla a naběračku | [19 empty] | 8 | 0
| Víko pro GN 1/3 s výřezy pro držadla a naběračku | [19 empty] | 12 | 0
1P.14.6 | Vyhřívaný zásobník na nádobí univerzální 2-tubusový, možnost vložení všech tvarů nádobí: kulaté až do průměru 32 cm(půdorysně do plochy šachty), 4 kulaté do průměru 120mm(půdorysně do plochy šachty), čtercové, obdelníkové, oválné, IPX 5, kapacita min.160 talířů až do průměru min. 320mm, regulace teploty v rozsahu max.30°C - min.110°C. Zásobník umožňuje úplné vyjmutí šachty pro lepší čištění,pro nastavení pružin a pro servísní přistup. Polykarbonátový kryt při výdeji lze zavěsit na madlo vozíku. Elektrické připojení elektrickou zásuvkou 230V. | Povolená tolerance parametrů +/-10%, pokud není uvedeno maximum či minimum. | [18 empty] | 2 | 0
1P.14.7 | Banketový vozík vyhřívaný, vyroben z nerezového materiálu AISI 304. Dvouplášťové provedení vč. tepelné izolace. Křídlové otevírání dneří v úhlu 270° s aretací. Rozsah teploty od max.30 - min. 90°C. Konvekční vytápění, včetně zvlhčovací nádobky. Regulace teploty a vlhkosti digitálně. Čtyři otočná kolečka (Ø125, 2x brzděná). Kapacita 15GN 1/1. Lisované podélné vsuny s roztečí 75mm, pryžové nárazníky v rozích. Elektrické připojení 230V zásuvkou. | Povolená tolerance parametrů +/-10%, pokud není uvedeno maximum či minimum. | [18 empty] | 3 | 0
1P.14.8 | Nerezové umyvadlo s integrovaným košem. Rozměr umyvdla min. 365x340x130mm. Zadní lem, prolis kolem umyvadla, otvor pro baterii, opláštění ze tří stran. Výklopné dvěře se zámkem, nerezová obruč pro výměnu sáčku. Ve dveřích integrovananý lítačkový zákryt pro odhazování papírových ručníků. |  |  |  |  | 500 |  |  | 500 |  |  | 750 | [8 empty] | 1 | 0
| Stojánková bezdotyková umyvadlová baterie s integrovanou elektronikou ve výtoku, elmag. ventilem, směšovačem, připojovacími hadicemi a filtry nečistot, na teplou a studenou vodu. | [19 empty] | 1 | 0
| Dávkovač tekutého mýdla, objem nádržky min. 400ml, okénko na kontrolu hladiny mýdla, uzamykatelný na klíč, hrany jsou svařované a zabroušené, zámek je zapuštěný do stěny výrobku, schované závěsy krytu. Provedení: nerez mat. | [19 empty] | 1 | 0
| Zásobník na jednotlivé papírové ručníky, min. 250 ks ručníků, okénko na kontrolu množství ručníků v zásobníku, uzamykatelný na klíček. Provedení: nerez mat. | [19 empty] | 1 | 0
1P.14.9 | Dřevotřískový komplet s úložným prostorem pro office číšníků, horní skříňky, pracovní plocha, šuplíky a dvířka. |  |  |  |  | 2800 |  |  | 550 |  |  | 2000 | [8 empty] | 1 | 0
1P.15 | MYTÍ STOLNÍHO NÁDOBÍ | [20 empty] | 0
1P.15.1 | Nerezový stůl s prodloužením přes výdejní okénko na příjem špinavého nádobí, ze strany číšníků uzavřený dvířky s 2 policemi, jednolitá pracovní deska v bezesparém provedení, provedení na stavební sokl 150mm |  |  |  |  | 2000 |  |  | 700 |  |  | 700 | [8 empty] | 1 | 0
1P.15.2 | Nerezová police na koše do myčky |  |  |  |  | 1100 |  |  | 500 |  |  | 50 | [8 empty] | 1 | 0
1P.15.3 | Nerezový vstupní stůl k myčce, 1x vevařený dřeze 400x400x250mm, zadní zvýšený lem, spodní roštová police |  |  |  |  | 1200 |  |  | 800 |  |  | 900 | [8 empty] | 1 | 0
1P.15.4 | Baterie s tlakovou sprchou a napouštěcím raménkem | [19 empty] | 1 | 0
1P.15.5 | Rohový podavač pro mycí automat, pro koše 500x500, celonerezové provedení |  |  |  | Min. | 600 |  | Min. | 600 |  |  | 900 | [8 empty] | 1 | 0
1P.15.6 | Mycí automat stolního nádobí s parním oplachem(parní sanitace) a se sytémem úspory energie s eliminací úniku páry mimo mycí stroj. Spotřeba vody na 1 koš maximálně 1,5l. Permanentní filtrace a průběžné odstraňování hrubých nečistot z mycí lázně do externí odpadní nádoby umožňující mytí nádobí bez manuálního předmytí. min.2 úrovně nastavení tlaku například pro sklo a silně znečištěné a zaschlé nádobí. Zabudovaný atmosférický bojler s oplachovým čerpadlem;garantované správná oplachová teplota. Zdvojený oplach. Zpětný vzduchový ventil (třídy A). Elektronický ovládací panel s textovým ukazatelem. Autodiagnostický systém detekce závad. Samočistící cyklus. Hygienické samovypouštěcí mycí čerpadla. Dávkovač mycího a oplachového prostředku. v souladu s DIN 10512 normomou. připojení na studenou vodu, nakládací výška min. 440mm,program pro intenzivně znečištěné a zaschlé nádobí, Standartní přednastavitelné rychlosti mytí:3. Kapacita minimálně: 90košů/h. VČ. základní sady mycí a oplachové chemie. | Povolená tolerance parametrů +/-10%, pokud není uvedeno maximum či minimum. |  |  | Max. | 2000 |  | Max. | 975 | [7 empty] | 17-23 | 23 |  |  | 1 | 0
| Koš na talíře pro 18 ks do pr. 255mm, vnitřní výška min.83mm, barva světle šedá | Cambro |  |  | 500 | 101 | [14 empty] | 3 | 0
| Koš na hluboké talíře pro 10 ks do pr.254mm, vnitřní výška min.83mm, barva modrá | Cambro |  |  | 500 | 101 | [14 empty] | 3 | 0
| Univerzální koš na salátové misky, vnitřní výška min.67mm, barva modrá | Cambro |  |  | 500 | 101 | [14 empty] | 3 | 0
| Univerzální koš na sklenice, vnitřní výška min.67mm, barva modrá | Cambro |  |  | 500 | 101 | [14 empty] | 3 | 0
| Koš na sklenice, 16 dílný, výška sklenice 11,4cm | Cambro |  |  | 500 | 101 | [14 empty] | 3 | 0
| Univerzální koš na příbory, vnitřní výška min.67mm, barva hnědá | Cambro |  |  | 500 | 101 | [14 empty] | 3 | 0
1P.15.7 | Nerezový výstupní stůl, zadní zvýšený lem, spodní roštová police |  |  |  |  | 1600 |  |  | 800 |  |  | 900 | [8 empty] | 1 | 0
1P.15.8 | Odvodňovací žlab s protiskluzný roštem. Standardní materiál tloušťky min. 1,5mm třídy AISI304 (lze nahradit za ocel AISI316). Vyspádované dno 0,5-2cm/m, horní hrana lícuje s podlahou. Všechny hrany žlabu mají rádius 1,5mm. Horní viditelná hrana je 20mm široká a 10mm vysoká. Mřížkový rošt je vyroben z nerezové oceli třídy AISI 304 (lze nahradit za ocel AISI316), tloušťky materiálu 2mm a je opatřen protiskluznou ochranou. Mřížkový rošt má pravidelné čtvercové otvory 23x23mm. Výška roštu 30mm. Žlab je opatřen fixačními pásky na každé straně pro spolupůsobení s betonovou konstrukcí podlahy. Žlab má po stranách navařeny ve vzdálenosti cca 0,75m úchyty, do kterých se zasouvají fixační nožičky opatřené šroubovicí pro libovolné nastavení výšky žlabu a primárně slouží k fixaci do podkladního betonu. Tělo vpusti o průměru 140mm je na pevno přivařeno ke spod žlabu. Vpusť obsahuje lehce vyjímatelný koš na nečistoty a sifon. Také mokrou zápachovou uzávěru výšky 60mm. Odtok vede svisle z vpusti, průměr trubkového odtoku je 110mm. |  |  |  |  | 1400 |  |  | 200 |  |  | 210 | [8 empty] | 1 | 0
1P.15.9 | Nerezové umyvadlo s integrovaným košem. Rozměr umyvdla min. 365x340x130mm. Zadní lem, prolis kolem umyvadla, otvor pro baterii, opláštění ze tří stran. Výklopné dvěře se zámkem, nerezová obruč pro výměnu sáčku. Ve dveřích integrovananý lítačkový zákryt pro odhazování papírových ručníků. |  |  |  |  | 500 |  |  | 500 |  |  | 750 | [8 empty] | 1 | 0
| Stojánková bezdotyková umyvadlová baterie s integrovanou elektronikou ve výtoku, elmag. ventilem, směšovačem, připojovacími hadicemi a filtry nečistot, na teplou a studenou vodu. | [19 empty] | 1 | 0
| Dávkovač tekutého mýdla, objem nádržky min. 400ml, okénko na kontrolu hladiny mýdla, uzamykatelný na klíč, hrany jsou svařované a zabroušené, zámek je zapuštěný do stěny výrobku, schované závěsy krytu. Provedení: nerez mat. | [19 empty] | 1 | 0
| Zásobník na jednotlivé papírové ručníky, min. 250 ks ručníků, okénko na kontrolu množství ručníků v zásobníku, uzamykatelný na klíček. Provedení: nerez mat. | [19 empty] | 1 | 0
1P.15.10 | Nerezový regál, 4 police |  |  |  |  | 1300 |  |  | 500 |  |  | 1800 | [8 empty] | 1 | 0
1P.15.11 | Vyhřívaný zásobník na nádobí univerzální 2-tubusový, možnost vložení všech tvarů nádobí: kulaté až do průměru 32 cm(půdorysně do plochy šachty), 4 kulaté do průměru 120mm(půdorysně do plochy šachty), čtercové, obdelníkové, oválné, IPX 5, kapacita min.160 talířů až do průměru min. 320mm, regulace teploty v rozsahu max.30°C - min.110°C. Zásobník umožňuje úplné vyjmutí šachty pro lepší čištění,pro nastavení pružin a pro servísní přistup. Polykarbonátový kryt při výdeji lze zavěsit na madlo vozíku. Elektrické připojení elektrickou zásuvkou 230V. | Povolená tolerance parametrů +/-10%, pokud není uvedeno maximum či minimum. | [18 empty] | 2 | 0
1P.15.12 | Vozík na mycí koše, pro 8 košů 500x500 nad sebou. 4 otočná kola 2 z toho s brzdou o průměru min.125mm, konstrukce s uzavřených profilů, nárazníky v rozích. Konstrukce vozíku je celosvařovaná. | [9 empty] | Max. | 1600 | [8 empty] | 2 | 0
1P.16 | JÍDELNA ZAMĚSTNANCŮ | [20 empty] | 0
1P.17 | JÍDELNA VIP | [20 empty] | 0
1P.17.1 | Neutrální celoopláštěný nerezový stůl pro výdej bufetového jídla. Opláštění ze tří stran, čelní část uzavřená křídlovými dvířky, spodní police. Celonerezové provedení. Sklopná pojezdová dráha, trubková. Pojízdné provedení, 4 otčné kolečka s brzdou o pr.min.125mm. Ovládací prvky na čelním panelu. |  |  |  |  | 1200 |  |  | 700 |  |  | 900 | [8 empty] | 2 | 0
1P.17.2 | Pojezdová dráha sklopná, nerezová |  |  |  |  | 1200 |  |  | 300 |  |  | 50 | [8 empty] | 4 | 0
1P.17.3 | Studený celoopláštěný nerezový stůl pro výdej bufetového jídla 3GN1/1, Chlazená přefukovaná vana 3GN 1/1. Opláštění ze tří stran, čelní část uzavřená křídlovými dvířky, spodní police. Regulace teploty termostatem max.+2°C-min.+8°C. Celonerezové provedení. Hygienická nástavba s LED osvětlením. Sklopná pojezdová dráha, trubková. Pojízdné provedení, 4 otčné kolečka s brzdou o pr.min.125mm. Ovládací prvky na čelním panelu. |  |  |  |  | 1200 |  |  | 700 |  |  | 900 |  |  | 1 | [5 empty] | 1 | 0
| Gastronádoba GN 1/1-150 se sklopnými držadly | [19 empty] | 2 | 0
| Gastronádoba GN 1/2-150 se sklopnými držadly | [19 empty] | 4 | 0
| Gastronádoba GN 1/3-150 se sklopnými držadly | [19 empty] | 6 | 0
| Víko pro GN 1/1 s výřezy pro držadla a naběračku | [19 empty] | 2 | 0
| Víko pro GN 1/2 s výřezy pro držadla a naběračku | [19 empty] | 4 | 0
| Víko pro GN 1/3 s výřezy pro držadla a naběračku | [19 empty] | 6 | 0
1P.17.4 | Teplý celoopláštěný nerezový stůl pro výdej bufetového jídla pro 3GN1/1. Výdejní vana 3GN 1/1, samostatně vyhřívané vany. Opláštění ze tří stran, čelní část uzavřená křídlovými dvířky, spodní police. Plynulá regulace teploty max.30°C-min.90°C. Celonerezové provedení. Vany o hloubce 210 mm. Hygienická nástavba s LED osvětlením. Sklopná pojezdová dráha, trubková. Pojízdné provedení, 4 otčné kolečka s brzdou o pr.min.125mm. Ovládací prvky na čelním panelu. | Povolená tolerance parametrů +/-10%, pokud není uvedeno maximum či minimum. |  |  |  | 1200 |  |  | 700 |  |  | 900 | [8 empty] | 1 | 0
| Gastronádoba GN 1/1-150 se sklopnými držadly | [19 empty] | 2 | 0
| Gastronádoba GN 1/2-150 se sklopnými držadly | [19 empty] | 4 | 0
| Gastronádoba GN 1/3-150 se sklopnými držadly | [19 empty] | 6 | 0
| Víko pro GN 1/1 s výřezy pro držadla a naběračku | [19 empty] | 2 | 0
| Víko pro GN 1/2 s výřezy pro držadla a naběračku | [19 empty] | 4 | 0
| Víko pro GN 1/3 s výřezy pro držadla a naběračku | [19 empty] | 6 | 0
1P.17.5 | Vyhřívaný zásobník na nádobí univerzální 1-tubusový, možnost vložení všech tvarů nádobí: kulaté až do průměru 32 cm(půdorysně do plochy šachty), 4 kulaté do průměru 120mm(půdorysně do plochy šachty), čtercové, obdelníkové, oválné, IPX 5, kapacita min.80 talířů až do průměru min. 320mm, regulace teploty v rozsahu max.30°C - min.110°C. Zásobník umožňuje úplné vyjmutí šachty pro lepší čištění,pro nastavení pružin a pro servísní přistup. Polykarbonátový kryt při výdeji lze zavěsit na madlo vozíku. Elektrické připojení elektrickou zásuvkou 230V. | Povolená tolerance parametrů +/-10%, pokud není uvedeno maximum či minimum. | [18 empty] | 2 | 0
1P.38 | KAVÁRNA | [20 empty] | 0
1P.38.1 | Chladící skříň s prosklenými dveřmi, objem min. 440 litrů, teplotní rozsah max. +2°C až min. 12°C, energetická třída min. C, klimatická třída min. 4. Vnější konstrukce šedá ocel, vnitřní konstrukce bílý plast. Vnitřní LED osvětlení. Optimalizovaná nucená cirkulace vzduchu, na místě zaměnitelné panty dveří, zámek dveří, vestavěná chladicí jednotka, automatické odmrazování s následným odpařením kondenzátu |  |  |  | Max. | 700 |  | Max. | 700 |  |  | 2200 | [8 empty] | 2 | 0
1P.38.2 | Podstolová myčka se sušením, včetně drátěného koše na talíře, drátěného koše na šálky/sklenice, 2x koš na příbory. Mytí dvou košů najednou. Automatický systém čištění mycí vody. Zabudované oplachové čerpadlo, sušící program, síta se zámkem pro správné uložení. Funkce výměny mycí vody. Dotykové ovládání. Indikátor zbývajícího času. Systém zabraňující úniku páry z mycího stroje při otevření. Integrovaný Wi-Fi modul. Program pro hygienické samočištění stroje. Beznástrojově vyjímatelná mycí a oplachová ramena. USB rozhraní pro stažení dat o provozu. Senzor nízké hladiny mycí chemie na nasávacích hadičkách pro externí zásobníky chemie. Min. kapacita 40 košů za hodinu. Programy (min) – 3 (krátký), 9 (standardní), 10 (tepelná parní desinfekce), 12 (intenzivní). Automatický spínač mycího cyklu zaručující správnou oplachovou teplotu dle hyg. norem i při připojení na studenou vodu, nebo snížený příkon. Spotřeba vody na cyklus (2 koše) dle programu (+/-10% - 3,5/3,5/3,5/17,5 litrů. Odpadní čerpadlo, dávkovací čerpadlo mycího i oplachového prostředku. Integrovaný změkčovač vody (do 30°dH). Mycí čerpadlo s pozvolným startem 0,5kw (350l/h). Ohřev mycího tanku 1,7kW, příkon bojleru 6,2kW. VČ. základní sady mycí a oplachové chemie. | Povolená tolerance parametrů +/-10%, pokud není uvedeno maximum či minimum. |  |  | Max. | 650 |  | Max. | 650 |  |  | 850 |  |  |  |  | +/-10% | 7 |  |  | 1 | 0
1P.38.3 | Nerezové umyvadlo pro zabudování do baru |  |  |  |  | 230 |  |  | 340 |  |  | 200 | [8 empty] | 1 | 0
1P.38.4 | Nerezový dřez pro zabudování do baru |  |  |  |  | 400 |  |  | 400 |  |  | 200 | [8 empty] | 1 | 0
1P.38.5 | Profesionální dvouskupinový kávovar. Dva samostatné boilery (2x min.0,5l /min.1,5kW) pro páky. 1x bojler pro výdej horké vody (min.1,5l/min.3kW). Elektronická regulace teploty. Programovatelné ovládání s dytykovým displejem. Osvětlený prostor pod skupinou. Automatické mycí cykly, upozornění na zavápnění. Vrchní část pro ohřev šálků s regulací teploty. Prostor pod skupinou min. 180mm. Tryska na páru. Provedení na zásuvku 400V. | Povolená tolerance parametrů +/-10%, pokud není uvedeno maximum či minimum. |  |  | Max. | 750 | [14 empty] | 1 | 0
1P.38.6 | Výčepní zařízení včetně chlazení pod barem | [13 empty] | 1 | [5 empty] | 1 | 0
1P.38.7 | Profesionální výrobník kloboučkového ledu s nástřikem vody. Kloboučky s dutinou o rozměru cca 35×29×36 mm, 21 g. Regulace velikosti kloboučků. Výroba ledu je řízena elektronickým časovačem. Chlazení vodou. Zabudovaný čistící systém. Vzduchový filtr kondenzátoru. Nástřiková lišta s fixními tryskami. Celonerezové provedení vč. dvířek. Výkon min. 28kg/24hod. Kapacita zásobníku 6kg. Spotřeba vody max.20l/hod. Provedení na zásuvku 230V. | Povolená tolerance parametrů +/-10%, pokud není uvedeno maximum či minimum. | [8 empty] | Max. | 600 | [8 empty] | 1 | 0
1P.38.8 | Registrační pokladna - dodávka provozovatele | [13 empty] | 0.5 | [5 empty] | 1 | 0
1P.38.9 | Barový pult dřevotříska - atyp |  |  |  |  | 8000 |  |  | 800 |  |  | 1400 | [8 empty] | 1 | 0
1P.39 | PROVOZNÍ ZÁZEMÍ KAVÁRNY | [20 empty] | 0
1P.39.1 | Chladící skříň pro GN2/1, objem min. 550 litrů, teplotní rozsah max. -2°C až min. 15°C, energetická třída min. A, klimatická třída min. 5. Nerezový výparník, vnitřní a vnější konstrukce z nerezové oceli 304 AISI, digitální ovládací panel s teplotním displejem a tlačítky pro nastavení. Optimalizovaná nucená cirkulace vzduchu, na místě zaměnitelné panty dveří, zámek dveří, mikrospínač pro vypnutí ventilátoru při otevření dveří, vestavěná chladicí jednotka, automatické odmrazování s následným odpařením kondenzátu, samouzavírací dvířka s fixační polohou, magnetické těsnění. | Povolená tolerance parametrů +/-10%, pokud není uvedeno maximum či minimum. |  |  | Max. | 700 | [7 empty] | +/-10% | 0.15 | [5 empty] | 3 | 0
1P.39.2 | Nerezový regál, 4 police |  |  |  |  | 1500 |  |  | 500 |  |  | 1800 | [8 empty] | 1 | 0
1P.39.3 | Stůl pro umístění PC a papírů pro objednávky (příkon pro PC) |  |  |  |  | 1400 |  |  | 700 |  |  | 900 |  |  | 2 | [5 empty] | 1 | 0
1P.39.4+1P.39.6 | Nerezový stůl, 1x vevařený dřez 400x400250, 1x vevařené umyvadlo 290x400x200, výklopný odpadkový koš pod umyvadlem, 1x zásuvkový blok pro GN 1/1, 2x spodní police, jednolitá pracovní deska v bezesparém provedení, provedení na stavební sokl 150mm |  |  |  |  | 3800 |  |  | 700 |  |  | 750 | [8 empty] | 1 | 0
1P.39.5 | Baterie s tlakovou sprchou a napouštěcím raménkem | [19 empty] | 1 | 0
| Stojánková bezdotyková umyvadlová baterie s integrovanou elektronikou ve výtoku, elmag. ventilem, směšovačem, připojovacími hadicemi a filtry nečistot, na teplou a studenou vodu. | [19 empty] | 1 | 0
| Dávkovač tekutého mýdla, objem nádržky min. 400ml, okénko na kontrolu hladiny mýdla, uzamykatelný na klíč, hrany jsou svařované a zabroušené, zámek je zapuštěný do stěny výrobku, schované závěsy krytu. Provedení: nerez mat. | [19 empty] | 1 | 0
| Zásobník na jednotlivé papírové ručníky, min. 250 ks ručníků, okénko na kontrolu množství ručníků v zásobníku, uzamykatelný na klíček. Provedení: nerez mat. | [19 empty] | 1 | 0
1P.39.7 | Kontaktní gril na panini. Litinové grilovací desky rýhované. Regulace teploty termostatem 0°C - 300°C. Rozměr grilovací plochy min.350x350mm. Sběrač šťávy. Nerezová konstrukce, teplu odolná madla. Horní deska samovyvažovací. Provedení na zásuvku 230V. | Povolená tolerance parametrů +/-10%, pokud není uvedeno maximum či minimum. | [18 empty] | 1 | 0
1P.39.8 | Nerezová nástěná skříňka s posuvnými dvířky |  |  |  |  | 2000 |  |  | 350 |  |  | 600 | [8 empty] | 1 | 0
| Ostatní | [20 empty] | 0
| Monitoring fyzikálních veličin | [20 empty] | 0
| Popis systému Celý systém se skládá z jednotlivých komponentů - teplotní čidlo, čidlo teploty a vlhkosti, zesilovači signálu, software. Nezávislý, plně autonomní bezdrátový systém kontroly HACCP, který zobrazuje teploty sledovaných teplotních zařízení v reálném čase, je tvořen skupinou bezdrátových čidel teploty v chladicím nebo mrazicím zařízení, senzory teploty a vlhkosti v prostoru místnosti a gateway, který v dvouminutových intervalech automaticky přenáší bezdrátově data pomocí SIM a LTE modulu přes GSM síť na server. Řešení je zcela autonomní = nezávislé na IT infrastruktuře (WiFi síti) provozu. Aplikace systému poskytuje uživatelům okamžitou a úplnou vizualizaci a přehled o průběhu teplot, alarmů a alertů u jednotlivých zařízení na provozovně v přehledné a uživatelsky přívětivé podobě. Umožňuje individuální nastavení důležitých parametrů tak, aby dokonale vyhovovala jak legislativním, tak interním předpisům a potřebám každého uživatele. Reporty jsou ve formě pdf souborů, uložené na serveru po dobu minimálně jeden rok v souladu s platnou legislativou. Systém je v souladu s EN12830:2018. Bez omezení limitu počtu uživatelů aplikace. Možnost nastavení časových režimů (údržba, defrosty). | [20 empty] | 0
| Plně bezdrátový teplotní snímač ve tvaru oblé čočky, s přesností měření teploty 0,3°C, použitelný teplotní rozsah je -30°C až +50°C, integrovaná baterie s minimální životností 10 let, četnost měření je každé 2 minuty, atest pro styk s potravinami, použitá frekvence 868,3 MHz, dosah na otevřeném prostranství 800m, rozměry ∅80x20 mm, bez nutnosti kalibrace, krytí IP65, systém je v souladu s EN 12830:2018, testováno ČMI. Pro položky: 01P.11.1; 01P.19.1; 01P19.11; 01P.20.4; 01P.20.9; 01P.21.1; 01P.21.2 (v 1.PP) a 1P.14.1; 1P.38.1; 1P.39.1 (v 1.NP) | [19 empty] | 19 | 0
| Plně bezdrátový snímač teploty a vlhkosti, přesnost měření teploty 0,5°C, použitelný teplotní rozsah je -30°C až +50°C, měření vlhkosti 0-100%, integrovaná baterie s minimální životností 10 let, výměnná, četnost měření je každé 2 minuty, použitá frekvence 868,3 MHz, dosah na otevřeném prostranství 800 m, rozměry 80x80x12 mm, bez nutnosti kalibrace, krytí IP20, systém je v souladu s EN 12830:2018, testováno ČMI. Pro místnosti: 01P.07; 01P.08; 01P.13; 01P.14; 01P.19; 01P.20; 01P.21; 01P.22; 01P.23 (v 1.PP) a 1P.14 (v 1.NP) | [19 empty] | 10 | 0
| Zesilovač daleko vzdálených čidel, použitá frekvence 868,3 MHz, rozměry 210x210x80 mm, záložní baterie pro min. 24 hod. provozu, 5V externí USB adaptér, krytí IP20. Možnost připojit neomezený počet čidel (v případě napojení na gateway s touto funkcí). Možnost připojit neomezený počet zesilovačů Pro místnost: 1P.14 (v 1.NP) | [19 empty] | 1 | 0
| LTE gateway pro bezdrátové měřiče teplot a otevřených dveří, 5V externí USB adaptér, provozní teplota -10˚C až 50˚C, skladovací teplota -40˚C až 55˚C, GSM LTE, integrovaná SIM a GSM anténa, vnitřní paměť 2GB min. 100.000 vzorků, záložní baterie pro min. 24 hod. provozu, rozměry 210x210x80 mm, krytí IP20, systém je v souladu s EN 12830:2018, testováno ČMI. Nevyžaduje připojení do wifi sítě, má vlastní SIMkartu s nezávislým připojením. Možnost připojit neomezený počet čidel, možnost připojit neomezený počet repeaterů. Pro místnost: 01P.12 (v 1.PP) | [19 empty] | 1 | 0
| Software/aplikace, roční licenční poplatek, zahrnuje upgrady, poplatek za datové přenosy, pro 11 až 30 připojených senzorů. Nevyžaduje připojení do wifi sítě, má vlastní SIMkartu a její provoz je zahrnut do ceny SW. Přístup do webové aplikace je možný přes jakékoliv rozhraní (Windows, MacOs, Android, iOS,…) a nevyžaduje instalaci do interní IT sítě. | [19 empty] | 1 | 0
| Řízení stravovacího provozu, HACCP | [20 empty] | 0
| HACCP - zavedení systému kontroly kritických bodů | [19 empty] | 1 | 0
| Drobné vybavení 1.NP - specifikace viz. samostatný list | [19 empty] | 1 | 0
| Drobné vybavení 1.PP - specifikace viz. samostatný list | [19 empty] | 1 | 0
| Větrací strop | [20 empty] | 0
| Aktivní kazeta pro odtah a přívod vzduchu (485 x 500 mm) CNS | [19 empty] | 195 | 0
| Neaktivní kazeta (485 x 500 mm) CNS | [19 empty] | 5 | 0
| Neaktivní kazeta (485 x 500 mm) CNS 1xR | [19 empty] | 6 | 0
| Neaktivní kazeta (485 x 500 mm) CNS 2xR | [19 empty] | 2 | 0
| Aktivní kazeta pro speciální odlučovač (485 x 250 mm) CNS | [19 empty] | 16 | 0
| Neaktivní kazeta pro speciální odlučovač (485 x 125 mm) CNS | [19 empty] | 4 | 0
| Neaktivní kazeta pro speciální odlučovač (485 x 265 mm) CNS 1xR | [19 empty] | 4 | 0
| Neaktivní kazeta pro speciální odlučovač (285 x 250 mm) CNS | [19 empty] | 16 | 0
| Neaktivní kazeta pro speciální odlučovač (285 x 250 mm) CNS bez ohybu | [19 empty] | 2 | 0
| Okrajový úhelník, hliník, L = 6,00 m | [19 empty] | 14 | 0
| A-profil, hliník, L = 6,10 m | [19 empty] | 10 | 0
| B-profil, hliník, L = 6,00 m | [19 empty] | 6 | 0
| C-profil, hliník, L = 6,05 m | [19 empty] | 20 | 0
| D-profil, 50 mm | [19 empty] | 50 | 0
| D-profil, 200 mm | [19 empty] | 8 | 0
| Úhel ke spojení D a B-profilů | [19 empty] | 50 | 0
| Úhel ke spojení A a B-profilů | [19 empty] | 35 | 0
| Speciální odlučovač konkávní b: 1495 mm, L = 2,00 m | [19 empty] | 1 | 0
| Speciální odlučovač konkávní b: 1495 mm, L = 2,50 m | [19 empty] | 1 | 0
| Závěsné pero | [19 empty] | 250 | 0
| Závěsný drát, L = 1000 mm | [19 empty] | 250 | 0
| LED světelná kazeta bez ventilu pro přívod vzduchu L = 2000 mm | [19 empty] | 5 | 0
| LED světelná kazeta s ventilem pro přívod vzduchu L = 2000 mm | [19 empty] | 3 | 0
| LED světelná kazeta s přesazeným ventilem pro přívod vzduchu L = 2000 mm | [19 empty] | 1 | 0
| Makrolon 2,00 m | [19 empty] | 9 | 0
| Talířový ventil | [19 empty] | 4 | 0
| Malá kulisa na vzduchotěsnou přepážku | [19 empty] | 17 | 0
| Poloviční kulisa na vzduchotěsnou přepážku | [19 empty] | 26 | 0
| Malá kulisa s drážkou | [19 empty] | 40 | 0
| Hliníkový plech na přepážky (2000 x 1000 x 0,8 mm) | [19 empty] | 15 | 0
| Chromniklový plech na okraje (2000 x 1000 x 0,8 mm) | [19 empty] | 8 | 0
| m2 instalační materiál (silikony, nýty, šrouby, kotvy…) | [19 empty] | 75.34 | 0
| Dodávka | [20 empty] | 0
Montáž, zaškolení gastrotechnologie
Doprava gastrotechnologie
Montáž větracího stropu
Doprava větracího stropu
0
0
0
Obecné minimální požadavky na nerezový nábytek
Materiál u veškerého nerezového nábytku AISI 304
Nerezový nábytek je vyroben bez použítí nýtování v hlavní konstrukci nábytku, pouze za použití svařování, sváry řádně očištěny, z pohledové strany zabroušeny do pohledové kvality
Veškerý materiál musí být schválen pro styk s potravinami
Minimální tloušťky u jednotlivých druhů nábytku:
Dřezy 1,5 mm
Pracovní desky stolů 2mm
Police 1,0mm
Korpusy skříněk 1,0mm
Konstrukce stolů s jaklu 35x35mm o síle 1,5mm
Vodící lišty 1,5mm
Základny skříněk 1,0mm
Policové regály 1,25mm
Dvířka 1,0mm
Pracovní desky stolů:
Materiál - nerezová ocel AISI304
Síla použitého plechu 2mm
Výztuhy s nerezových profilů
Pracovní desky bez požitití dřevěných nebo dřevoobsahujících materiálů
Deska celistvá plně zavařena bezespár
Pracovní plochy u stěn bude s bočními a zadními lemy minimálně 50mm
U mycích stolů se sprchou budou lemy vždy provedeny 200mm
Desky provedeny s okapničkou nad samotným tělesem podstavce s přesahem
Pracovní desky s dřezy - navíc oproti pracovním deskám stolů:
Dřezy provedyny radiusově beze spár o síle materiálu 1,5mm
Vevaření dřezu provedeno v bezesparém a neviditelném provedení
Kolem dřezů bude proveden vždy prolis
Zásuvky v nábytku:
Zásuvky jsou vyrobeny pro rozměr GN1/1.
Nosnost zásuvky je 50kg
Zásuvky jsou uchyceny na celonerezových teleskopických držácích umožňující plné vysunutí zásuvky
Čela zásuvek jsou vyrobena z jednoho kusu bezespár včetně madla
Zásuvky mají celonerezové ohýbané madlo
Pokud jsou zásuvky umístěny pod sebou v bloku, je blok z pravé, levé a zadní strany uzavřen nerezovým plechem
Dveře nábytku:
Dveře jsou instalovány na nerezových pantech nebo jsou posuvné
Čela dveří jsou vyrobena z jednoho kusu bezespár včetně madla
Dveře mají celonerezové ohýbané madlo
Podnoží pracovních stolů:
Podnoží pracovních stolů je vyrobeno s uzavřených nerezových profilů 35x35mm o síle 1,5mm
Materiál nerezová ocel AISI 304
Pro oplechování nerezových stolů bude použit nerezový plech AISI 304 o síle 1,0mm
Podnoží je opatřeno stavitelnými nožičkami s možností regulace v rozsahu 30mm, pokud není podnoží instalováno na stavební sokl
Pokud je instalován v pracovní desce dřez, ten bude zakryt z čela stolu nerezovým plechem AISI 304 o výšce dle hloubky dřezu a to v celé délce stolu.
Pokud je podnoží pracovních stolů instalováno na zděný či nerezový sokl, je stůl proveden minimálně s plnou odkládací policí se zadním lemem o výšce 50mm zakrývající sokl
Pokud je podnoží pracovních stolů instalováno na zděný či nerezový sokl, je stůl proveden minimálně s plnou odkládací policí zakrývající sokl
Regály:
Nohy regálů jsou vyrobeny z nerezové oceli AISI 304, jakl 40x40mm o síle 1,5mm
Nosnost police 100kg
Regály budou opatřeny stavitelnými nažičkami s možností regulace o rozsahu 25mm