## Krycí list
POLOŽKOVÝ ROZPOČET
Rozpočet |  | 0001 | Chlazení | JKSO
Objekt |  | Název objektu |  | SKP
0001 |  | Chlazení |  | Měrná jednotka
Stavba |  | Název stavby |  | Počet jednotek | 0
0653 |  | Sanatorium Pasohlávky-DSP |  | Náklady na m.j. | 0
Projektant |  |  |  | Typ rozpočtu
Zpracovatel projektu |  | 0
Objednatel
Dodavatel |  |  |  | Zakázkové číslo | 653
Rozpočtoval |  |  |  | Počet listů
ROZPOČTOVÉ NÁKLADY
Základní rozpočtové náklady |  |  | Ostatní rozpočtové náklady
| HSV celkem | 0 | Ztížené výrobní podmínky |  | 0
Z | PSV celkem | 0 | Oborová přirážka |  | 0
R | M práce celkem | 0 | Přesun stavebních kapacit |  | 0
N | M dodávky celkem | 0 | Mimostaveništní doprava |  | 0
ZRN celkem |  | 0 | Zařízení staveniště |  | 0
|  |  | Provoz investora |  | 0
HZS |  | 0 | Kompletační činnost (IČD) |  | 0
ZRN+HZS |  | 0 | Ostatní náklady neuvedené |  | 0
ZRN+ost.náklady+HZS |  | 0 | Ostatní náklady celkem |  | 0
Vypracoval |  |  | Za zhotovitele | Za objednatele
Jméno : |  |  | Jméno : | Jméno :
Datum : |  |  | Datum : | Datum :
Podpis : |  |  | Podpis: | Podpis:
Základ pro DPH |  | 21 | % | 0
DPH |  | 21 | % | 0
Základ pro DPH |  | 0 | % | 0
DPH |  | 0 | % | 0
CENA ZA OBJEKT CELKEM |  |  |  | 0
Poznámka :

## Rekapitulace
Stavba : |  | 0653 Sanatorium Pasohlávky-DSP |  |  | Rozpočet : | 0001
Objekt : |  | 0001 Chlazení |  |  | Chlazení
REKAPITULACE STAVEBNÍCH DÍLŮ
| Stavební díl |  | HSV | PSV | Dodávka | Montáž | HZS
713 | Izolace tepelné |  | 0 | 0 | 0 | 0 | 0
731 | Zdroj chladu |  | 0 | 0 | 0 | 0 | 0
732 | Strojovny |  | 0 | 0 | 0 | 0 | 0
733 | Rozvod potrubí |  | 0 | 0 | 0 | 0 | 0
735 | Fan coily |  | 0 | 0 | 0 | 0 | 0
767 | Konstrukce zámečnické |  | 0 | 0 | 0 | 0 | 0
783 | Nátěry |  | 0 | 0 | 0 | 0 | 0
| CELKEM OBJEKT |  | 0 | 0 | 0 | 0 | 0
VEDLEJŠÍ ROZPOČTOVÉ NÁKLADY
Název VRN |  |  | Kč | % | Základna |  | Kč
Ztížené výrobní podmínky |  |  | 0 | 0 | 0 |  | 0 | 0
Oborová přirážka |  |  | 0 | 0 | 0 |  | 0 | 0
Přesun stavebních kapacit |  |  | 0 | 0 | 0 |  | 0 | 0
Mimostaveništní doprava |  |  | 0 | 0 | 0 |  | 0 | 0
Zařízení staveniště |  |  | 0 | 0 | 0 |  | 0 | 1
Provoz investora |  |  | 0 | 0 | 0 |  | 0 | 1
Kompletační činnost (IČD) |  |  | 0 | 0 | 0 |  | 0 | 2
Rezerva rozpočtu |  |  | 0 | 0 | 0 |  | 0 | 2
| CELKEM VRN |  |  |  |  | 0

## Položky
Položkový rozpočet
Stavba : |  | 0653 Sanatorium Pasohlávky-DSP |  | Rozpočet: | 0001
Objekt : |  | 0001 Chlazení |  | Chlazení
P.č. | Číslo položky | Název položky | MJ | množství | cena / MJ | celkem (Kč)
Díl: | 713 | Izolace tepelné | [6 empty] | 1
1 | 71360 | Izolace Montáž potrubních pouzder | bm |  |  | 0 |  |  | 2 | 1 | 7 | 7 | 2 | 0 | 0 | 0 | 0 | 0 | 1 | 7 | 0.00147
2 | 713-06 | Potrubní pouzdra z elastomerní pěny na bázi kaučuku | bm |  |  | 0 |  |  | 2 | 12 | 0 | 1 | 2 | 0 | 0 | 0 | 0 | 0 | 12 | 0 | 0
|  | vysoce ohebný izolační materiál s uzavřenou buněčnou strukturou s vysokým odporem proti difůzi páry |  |  |  |  | vinutá izolační pouzdra z kamenné vlny, kašírovaná vyztuženou hliníkovou fólií se samolepícím přesahem. |  | 3
|  | lambda10 = 0,034 W/mK, samolepící potah |  |  |  |  | lambda40 = 0,036 W/mK |  | 3
|  | 1.PP: | [5 empty] | 1.PP:210
|  | 1.NP: | [5 empty] | 1.NP:1000
|  | 2.NP: | [5 empty] | 2.NP:2132
|  | 3.NP: | [5 empty] | 3.NP:2132
|  | 4.NP: | [5 empty] | 4.NP:1850
3 | 713-25 | Izolační pouzdro čerpadel DN25 | kus |  |  | 0 |  |  | 2 | 12 | 0 | 2 | 2 | 0 | 0 | 0 | 0 | 0 | 12 | 0 | 0
4 | 998713201 | Přesun hmot pro izolace tepelné, výšky do 6 m | % |  |  | 0 |  |  | 2 | 7 | 1002 | 5 | 2 | 0 | 0 | 0 | 0 | 0 | 7 | 1002 | 0
| Celkem za | 713 Izolace tepelné |  |  |  | 0 |  |  | 4 |  |  |  |  | 0 | 0 | 0 | 0 | 0
Díl: | 731 | Zdroj chladu | [6 empty] | 1
5 |  | Montáž tepelného čerpadla | kus |  |  | 0 |  |  | 2 | 1 | 7 | 7 | 2 | 0 | 0 | 0 | 0 | 0 | 1 | 7 | 0
6 | 731-01 | Tepelné čerpadlo Qch=200 kW, Qvyt=278 KW | kus |  |  | 0 |  |  | 2 | 12 | 0 | 3 | 2 | 0 | 0 | 0 | 0 | 0 | 12 | 0 | 0
|  | vodou chlazený výrobník chladu s možností funkce tepelného čerpadla voda/vody s chladivem R410A, regulace zdrojového okruhu včetně řízení suchého chladiče, kaskády TČ a změny letního a zimního režimu |  |  |  |  | nerezový velkoobjemový plynový kondenzační kotel s válcovým hořákem MatriX s regulací spalování Lambda Pro Control. Dodává se jako předem zapojená a smontovaná jednotka. |  | 3
|  | včetně náplně chladiva |  |  |  |  | Normovaný stupeň využití až 98 % (Hs) / 109 % (Hi) |  | 3
|  | návrhové teploty chlazení 12/7 °C, vytápění 45/50 °C |  |  |  |  | Samokalibrující plynově adaptivní regulace spalování. |  | 3
|  | el. příkon 75,9 kW |  |  |  |  | Provoz nezávislý na vzduchu v mistnosti. |  | 3
6 |  | Montáž suchého chladiče | kus |  |  | 0 |  |  | 2 | 12 | 0 | 4 | 2 | 0 | 0 | 0 | 0 | 0 | 12 | 0 | 0
7 | 731-02 | Suchý chladič 284 kW, 45/50 °C, venk. teplota 35 °C, hluk 40 dBa v 10 m | kus |  |  | 0 |  |  | 2 | 1 | 7 | 7 | 2 | 0 | 0 | 0 | 0 | 0 | 1 | 7 | 0.00059
8 | 732429112 | Montáž čerpadel oběhových spirálních, DN 50 | soubor |  |  | 0
9 | 731-03 | Oběhové čerpadlo přírubové, DN50-80; | kus |  |  | 0
10 | 731-04 | Montáž deskového výměníku tepla | kus |  |  | 0
11 | 731-05 | Deskový výměník tepla - pájený 300 kW | kus |  |  | 0 |  |  | 2 | 12 | 0 | 5 | 2 | 0 | #REF! | 0 | 0 | 0 | 12 | 0 | 0
12 | 731-06 | Doplňovací stanice nemrznoucí směsi | kus |  |  | 0 |  |  | 2 | 12 | 0 | 6 | 2 | 0 | #REF! | 0 | 0 | 0 | 12 | 0 | 0
13 | 731-07 | Nemrznoucí směs - etyhlenglykol/voda -32 °C | soubor |  |  | 0
14 | 731-08 | Armatury - uzavírací, regulační, dopuštěcí, vypouštěcí | soubor |  |  | 0
15 | 731-09 | Zařízení pro úpravu doplňované topné vody změkčení | soubor |  |  | 0 | Montážní blok bypassový |  | 3
|  | Automatický změkčovací filtr kabinetni |  |  |  |  | Pár připojovacích flexi hadic-G3/4" |  | 3
|  | Ochranný předfiltr 100microm 3/4" |  |  |  |  | Sůl regenerační tabletovaná, balení pytel 25 kg |  | 3
|  | Montážní blok bypassový | [6 empty] | 2 | 12 | 0 | 17 | 2 | 0 | 0 | 0 | 0 | 0 | 12 | 0 | 0
|  | Pár připojovacích flexi hadic-G3/4" |  |  |  |  | Dávkovací elektromagnet. čerpadlo s impulsním |  | 3
|  | Sůl regenerační tabletovaná, balení pytel 25 kg |  |  |  |  | vodoměrem G 3/4" |  | 3
16 | 731-10 | Zařízení pro úpravu doplňované topné vody chemická úprava proti korozi | soubor |  |  | 0 | Tekutý směsný inhibitor koroze, baleno kanystr 20 kg, |  | 3
|  | Dávkovací elektromagnet. čerpadlo s impulsním | [6 empty] | 2 | 7 | 1002 | 5 | 2 | 0 | 0 | 0 | 0 | 0 | 7 | 1002 | 0
|  | vodoměrem G 3/4" | [6 empty] | 2 | 10 | 0 | 8 | 5 | 0 | 0 | 0 | 0 | 0 | 10 | 0 | 0
|  | Tekutý směsný inhibitor koroze, baleno kanystr 20 kg, | [6 empty] | 2 | 10 | 0 | 8 | 5 | 0 | 0 | 0 | 0 | 0 | 10 | 0 | 0
17 | 998731201 | Přesun hmot pro kotelny, výšky do 6 m | % |  |  | 0 |  |  | 2 | 10 | 0 | 8 | 5 | 0 | 0 | 0 | 0 | #REF! | 10 | 0 | 0
18 | 912 T00 | Hzs - oživení TČ | kus |  |  | 0 |  |  | 4 |  |  |  |  | 0 | #REF! | 0 | 0 | #REF!
19 | 915 T00 | Hzs - Zprovoznění regulace | kus |  |  | 0 |  |  | 1
| Celkem za | 731 Zdroj chladu |  |  |  | 0 | Rozdělovač DN200 |  | 3
Díl: | 732 | Strojovny |  |  |  |  | Sběrač DN 200 |  | 3
20 | 732111139 | Tělesa rozdělovačů a sběračů DN 200 | kus |  |  | 0 |  |  | 2 | 1 | 5 | 5 | 2 | 0 | 0 | 0 | 0 | 0 | 1 | 5 | 0.00988
|  | Rozdělovač DN200 | [6 empty] | 2 | 1 | 5 | 5 | 2 | 0 | 0 | 0 | 0 | 0 | 1 | 5 | 0.09168
|  | Sběrač DN 200 |  |  |  |  | Membránová tlaková expanzní nádoba pro uzavřené topné soustavy s nevyměnitelnou membránou |  | 3
21 |  | Akumulační nádoba stojatá - 1500 l, d800 mm | kus |  |  | 0
22 |  | Montáž akumulační nádoby stojaté - 1500 l | kus |  |  | 0
23 |  | Tepelná izolace. akumulační nádoby stojaté - 1500 l | kus |  |  | 0
24 |  | Montáž tepelné izolace akumulační nádoby stojaté | kus |  |  | 0
25 | 732331616 | Nádoba tlak expanzní 50l | soubor |  |  | 0 | Jmenovitý objem : 400 litrů |  | 3
26 | 732331625 | Nádoba tlak expanzní 400l | soubor |  |  | 0 | Užitkový objem max. : 360 litrů |  | 3
|  | Membránová tlaková expanzní nádoba pro uzavřené topné soustavy s nevyměnitelnou membránou |  |  |  |  | Dovol. výst. teplota zdroje: 120 °C |  | 3
|  | Jmenovitý objem : 400 litrů |  |  |  |  | Dov. prov. tepl. na membr. : 70 °C |  | 3
|  | Užitkový objem max. : 360 litrů |  |  |  |  | Dovol. provozní přetlak : 6 bar |  | 3
|  | Dovol. výst. teplota zdroje: 120 °C |  |  |  |  | Tlak plynu z výroby : 1,5 bar |  | 3
|  | Dov. prov. tepl. na membr. : 70 °C |  |  |  |  | Tlak plynu nastavený : 1,7 bar |  | 3
|  | Dovol. provozní přetlak : 6 bar |  |  |  |  | Průměr : 740 mm |  | 3
|  | Tlak plynu z výroby : 1,5 bar |  |  |  |  | Výška : 1.102 mm |  | 3
|  | Tlak plynu nastavený : 1,7 bar |  |  |  |  | Hmotnost (prázd.) : 47,0 kg |  | 3
|  | Průměr : 740 mm |  |  |  |  | Připojení na systém : R 1 |  | 3
|  | Výška : 1.102 mm | [6 empty] | 2 | 1 | 7 | 7 | 2 | 0 | 0 | 0 | 0 | 0 | 1 | 7 | 0.00476
|  | Hmotnost (prázd.) : 47,0 kg | [6 empty] | 2 | 1 | 7 | 7 | 2 | 0 | 0 | 0 | 0 | 0 | 1 | 7 | 0.00476
|  | Připojení na systém : R 1 | [6 empty] | 2 | 1 | 7 | 7 | 2 | 0 | 0 | 0 | 0 | 0 | 1 | 7 | 0
27 | 732339104 | Montáž nádoby expanzní tlakové 50 l | soubor |  |  | 0 |  |  | 2 | 1 | 7 | 7 | 2 | 0 | 0 | 0 | 0 | 0 | 1 | 7 | 0.00059
28 | 732339109 | Montáž nádoby expanzní tlakové 400 l | soubor |  |  | 0 |  |  | 2 | 12 | 0 | 55 | 2 | 0 | 0 | 0 | 0 | 0 | 12 | 0 | 0
29 | 732429111 | Montáž čerpadel oběhových spirálních, DN 25 | soubor |  |  | 0 |  |  | 2 | 12 | 0 | 56 | 2 | 0 | 0 | 0 | 0 | 0 | 12 | 0 | 0
30 | 732429112 | Montáž čerpadel oběhových spirálních, DN 40 | soubor |  |  | 0 |  | 1.PP:0
31 | 732-01 | Směšovací uzel chladící větve | kus |  |  | 0 |  | 1.NP:3
32 | 732-02 | Směšovací uzel stropního vytápění | kus |  |  | 0 |  | 2.NP:4
|  | 1.PP:0 | [5 empty] | 3.NP:4
|  | 1.NP:2 | [5 empty] | 4.NP:4
|  | 2.NP:2 | [6 empty] | 2 | 12 | 0 | 19 | 2 | 0 | 0 | 0 | 0 | 0 | 12 | 0 | 0
|  | 3.NP:2 | [6 empty] | 2 | 12 | 0 | 20 | 2 | 0 | 0 | 0 | 0 | 0 | 12 | 0 | 0
|  | 4.NP:2 | [6 empty] | 2 | 12 | 0 | 57 | 2 | 0 | #REF! | 0 | 0 | 0 | 12 | 0 | 0
33 | 732-06 | Oběhové čerpadlo závitové, DN25-80; | kus |  |  | 0 | vč. systému odvodu spalin s tlumičem hluku, všech náplní motoru, dopravy a uvedení do provozu |  | 3
34 | 732-07 | Oběhové čerpadlo přírubové, DN40-80; | kus |  |  | 0 |  |  | 2 | 12 | 0 | 58 | 2 | 0 | #REF! | 0 | 0 | 0 | 12 | 0 | 0
35 | 732-21 | Odplyň. zařízení a doplňovací zařízení | soub |  |  | 0 |  |  | 2 | 7 | 1002 | 5 | 2 | 0 | 0 | 0 | 0 | 0 | 7 | 1002 | 0
36 | 732-22 | Uvedení do provozu podtlakového odplyňovacího zařízení s integrovaným dopouštěním | soub |  |  | 0 |  |  | 4 |  |  |  |  | 0 | #REF! | 0 | 0 | 0
37 | 732-23 | Příslušenství fillset FV-s kontaktním vodoměrem | soub. |  |  | 0 |  |  | 1
38 | 998732201 | Přesun hmot pro strojovny, výšky do 6 m | % |  |  | 0 |  |  | 2 | 1 | 7 | 7 | 2 | 0 | 0 | 0 | 0 | 0 | 1 | 7 | 0.00696
| Celkem za | 732 Strojovny |  |  |  | 0 |  | 1.PP:210
Díl: | 733 | Rozvod potrubí | [5 empty] | 1.NP:1000
39 | 733161110 | Potrubí měděné 42 x 1,5 mm, tvrdé | m |  |  | 0 |  | 2.NP:2132
|  | 1.PP:114 | [5 empty] | 3.NP:2132
|  | 1.NP:300 | [5 empty] | 4.NP:1850
|  | 2.NP:600 | [6 empty] | 2 | 1 | 7 | 7 | 2 | 0 | 0 | 0 | 0 | 0 | 1 | 7 | 0.00506
|  | 3.NP:600 | [5 empty] | 1.PP:210
|  | 4.NP:760 | [5 empty] | 1.NP:1000
40 | 733164107 | Montáž potrubí z měděných trubek D 42 mm | m |  |  | 0 |  | 2.NP:2132
|  | 1.PP:114 | [5 empty] | 3.NP:2132
|  | 1.NP:300 | [5 empty] | 4.NP:1850
|  | 2.NP:600 | [6 empty] | 2 | 1 | 7 | 7 | 2 | 0 | 0 | 0 | 0 | 0 | 1 | 7 | 0
|  | 3.NP:600 | [6 empty] | 2 | 7 | 1002 | 5 | 2 | 0 | 0 | 0 | 0 | 0 | 7 | 1002 | 0
|  | 4.NP:760 | [6 empty] | 4 |  |  |  |  | 0 | 0 | 0 | 0 | 0
41 | 733291102 | Zkouška těsnosti potrubí Cu -D 64 | m |  |  | 0 |  |  | 1
42 | 998733201 | Přesun hmot pro rozvody potrubí, výšky do 6 m | % |  |  | 0 |  |  | 2 | 1 | 7 | 7 | 2 | 0 | 0 | 0 | 0 | 0 | 1 | 7 | 0.0549
| Celkem za | 733 Rozvod potrubí |  |  |  | 0 |  | 1.PP:21
Díl: | 735 | Fan coily | [5 empty] | 1.NP:14
43 | 735156570 | Kazetový fan coil 600x600 vč. připojovacích armatur | kus |  |  | 0 |  | 2.NP:70
|  | 1.PP:3 | [5 empty] | 3.NP:70
|  | 1.NP:15 | [5 empty] | 4.NP:43
|  | 2.NP:14 | [6 empty] | 2 | 1 | 7 | 7 | 2 | 0 | 0 | 0 | 0 | 0 | 1 | 7 | 0
|  | 3.NP:14 | [6 empty] | 2 | 7 | 1002 | 5 | 2 | 0 | 0 | 0 | 0 | 0 | 7 | 1002 | 0
|  | 4.NP:13 | [6 empty] | 2 | 10 | 0 | 8 | 5 | 0 | 0 | 0 | 0 | 0 | 10 | 0 | 0
44 | 735159121 | Montáž kazetovýcgh fan coilů do podhledu | kus |  |  | 0 |  |  | 4 |  |  |  |  | 0 | 0 | 0 | 0 | 0
45 | 998735201 | Přesun hmot pro otopná tělesa, výšky do 6 m | % |  |  | 0 |  |  | 1
46 | 913 T00 | Hzs - provozní zkouška | hod |  |  | 0 |  |  | 2 | 12 | 0 | 53 | 2 | 0 | #REF! | 0 | 0 | 0 | 12 | 0 | 0
| Celkem za | 735 Fan coily |  |  |  | 0 |  | 1.PP:1152
Díl: | 767 | Konstrukce zámečnické | [6 empty] | 2 | 1 | 7 | 7 | 2 | 0 | 0 | 0 | 0 | 0 | 1 | 7 | 7e-05
47 | 767998105 | Montáž atypických konstrukcí hmotnosti do 5 kg | kg |  |  | 0 | Drobný materiál, určený ke kotvení potrubí (dělené objímky, závitové tyče, hmoždiny, vruty...) |  | 3
|  | Drobný materiál, určený ke kotvení potrubí (dělené objímky, závitové tyče, hmoždiny, vruty...) | [6 empty] | 2 | 7 | 1002 | 5 | 2 | 0 | 0 | 0 | 0 | 0 | 7 | 1002 | 0
48 | 767998106 | Montáž atypických konstrukcí hmotnosti do 10 kg | kg |  |  | 0 |  |  | 4 |  |  |  |  | 0 | 0 | 0 | 0 | 0
|  | Drobný materiál, určený ke kotvení potrubí (dělené objímky, závitové tyče, hmoždiny, vruty...) | [6 empty] | 1
49 | 998767201 | Přesun hmot pro zámečnické konstr., výšky do 6 m | % |  |  | 0 |  |  | 2 | 1 | 7 | 7 | 2 | 0 | 0 | 0 | 0 | 0 | 1 | 7 | 0.00047
| Celkem za | 767 Konstrukce zámečnické |  |  |  | 0 |  |  | 4 |  |  |  |  | 0 | 0 | 0 | 0 | 0
Díl: | 783 | Nátěry
50 | 783125530 | Nátěr syntetický OK "C" nebo "CC" 2x + 1x email | m2 |  |  | 0
| Celkem za | 783 Nátěry |  |  |  | 0