## Rekapitulace
Soupis prací a dodávek
Rekapitulace
Vypracoval: |  | Petr Winkler
Akce: |  |  | REKONSTRUKCE ZDROJE TEPLA A OTOPNÉ SOUSTAVY
Předmět dokumentu: |  |  | technika prostředí staveb
Stupeň dokumantace: |  |  | Projektová dokumentace pro provádění stavby
Investor: |  |  | Střední škola polytechnická Kyjov, příspěvková organizace Havlíčkova 1223/17 697 01 Kyjov
Obsah : |  |  | D.1.4.6 - měření a regulace
|  | Název systému |  | Cena
1 | D.1.4.6 - měření a regulace |  |  | 0
Celkem bez DPH |  |  |  | 0
Všechny položky musí obsahovat dodávku i montáž, popř. softwarové vybavení, včetně drobného spojovacího a kotvícího materiálu (např. kotvy, závěsy, chráničky,...). Zhotovitel musí do ceny zahrnout veškeré náklady, aby cena byla konečná a zahrnovala celou dodávku a montáž akce. Dodávka akce se předpokládá včetně kompletní montáže, veškerého souvisejícího doplňkového, podružného a montážního materiálu tak, aby celé zařízení bylo funkční a splňovalo všechny předpisy, normy, zákony ale i technologické postupy zvolených výrobců, které se na ně vztahují. Všechna zařízení, systémy rozvody, instalace a konstrukce budou oceňovány a dodávány plně funkční, tj. včetně všech komponentů, upevňovacích prvků, podpor, prostupů, apod.. Do všech činností musí zhotovitel zohlednit stavební přípomoc (např. drážky prostupy, respektive není-li uvedeno jinak). Zhotovitel bere na vědomí, že musí v ceně zohlednit jak dílčí tak celkové revize, zkoušky, regulace, atd.. Projektová dokumentace textová a grafická je nadřazena výkazu výměr, respektive rozpočtu nákladů. Zhotovitel je do ceny povinen zahrnout veškeré náklady spojené s případnou etapizací, realizací stavby za provozu a ve ztížených podmínkách. Zhotovitel musí v ceně zohlednit provizorní opatření vedoucí k zajištění stavby před vnějšími vlivy, zejména pak déšť, sníh, vítr. Zhotovitel bere na vědomí, že stavba musí probíhat po částech, tak aby nedošlo k poškození stavby klimatickými vlivy. Zhotovitel musí provést na svůj náklad i zaškolení obsluhy a údržby na všech částech dodávky. Zhotovitel musí zohlednit náklady na přesun hmot a odvoz sutě a odpadů, včetně uložení (předpokládá se odpad z drážek, prostupů, atd.). Zhotovitel musí v ceně zohlednit náklady na pomocné lešení, konstrukce a stroje, které bude potřebovat pro realizaci díla.
Vybraný dodavatel stavby bude splňovat odborné kvalifikační předpoklady a nabídková cena bude obsahovat i práce v projektové dokumentaci a výkazu výměr neuvedené, ale nutné k bezpečnému a správnému stavebně technickému provedení stavby s ohledem na bezpečnost užívání a kolaudaci stavby.
Zhotovitel díla je povinen zkontrolovat specifikaci materiálu a prací s technickou zprávou a projektovou dokumentací. V případě rozporů, obraťte se na zhotovitele projektové dokumentace.

## rozpočet SIL
Akce:
REKONSTRUKCE ZDROJE TEPLA A OTOPNÉ SOUSTAVY
|  | Stupeň dokumentace: | Projektová dokumentace pro provádění stavby
|  | Investor: | Střední škola polytechnická Kyjov, příspěvková organizace Havlíčkova 1223/17 697 01 Kyjov
|  | Obsah: | D.1.4.6 - měření a regulace
Poř. |  | např. typ | Popis | Výměra | MJ | Jedn. cena | Cena
1 |  | typ | Dodávka materiálu
2 |  |  | Kabely,vodiče a příslušenství
3 | 1 | H07V-K10ZZL | VODIC H07V-K 10 ZELENOZLUTY | 90 | M |  | 0
4 | 2 | H05VV-F3G0.75 | SNURA H05VV-F 3G0,75 BILA | 220 | M |  | 0
5 | 3 | H07V-K25ZZL | VODIC H07V-K 25 ZELENOZLUTY | 40 | M |  | 0
6 | 4 | SXKD-6-FTP-LSOH | KABEL 4x2xAWG23 FTP cat.6 LSOH | 20 | M |  | 0
7 | 5 | H07V-U6ZZL | VODIC H07V-U 6 ZELENOZLUTY | 240 | M |  | 0
8 | 6 | JYTY-O4X1 | KABEL JYTY-O 4x1 | 560 | M |  | 0
9 | 7 | CYKY-J3X1,5 | KABEL CYKY-J 3x1,5 | 60 | M |  | 0
10 | 8 | CYKY-O3X1,5 | KABEL CYKY-O 3x1,5 | 15 | M |  | 0
11 | 9 | CYKY-J3X2,5 | KABEL CYKY-J 3x2,5 | 130 | M |  | 0
12 | 10 | CYKY-J5X2,5 | KABEL CYKY-J 5x2,5 | 10 | M |  | 0
13 | 11 | CYKY-J4X10 | KABEL CYKY-J 4x10 | 20 | M |  | 0
14
15 |  |  | Ukončovací prvky a svorkovnice
16 | 1 | 25X10KU-L | OKO KABELOVE 25X10 KU-L | 4 | KS |  | 0
17 | 2 | 273-104 | SVORKA KRABICOVA 3X1-2,5MM | 30 | KS |  | 0
18 | 3 | I142708 | PASEK CU 15X500MM K ZSA16 | 42 | KS |  | 0
19 | 4 | I131307 | SVORKA ZEMNICI BECOV ZSA16 | 42 | KS |  | 0
20 | 5 | I223407 | SVORKOVNICE EPS 1 S KRYTEM | 1 | KS |  | 0
21 | 6 | 10X8KU-L | OKO KABELOVE 10X8 KU-L | 20 | KS |  | 0
22
23 |  |  | Úložný materiál,krabice a příslušenství
24 | 1 | DZDS100/BS | PODPERA NA STENU DZDS 100/BS | 24 | KS |  | 0
25 | 2 | DZDS200/BS | PODPERA NA STENU DZDS200 | 20 | KS |  | 0
26 | 3 | 0225HB | SPOJKA PVC TRUBEK BILA | 0.5 | KS |  | 0
27 | 4 | 5325 | PRICHYTKA TRUBKY PVC 5320 | 210 | KS |  | 0
28 | 5 | 5332FB | PRICHYTKA TRUBKY PVC RAL9005 | 5 | KS |  | 0
29 | 6 | DZS/BZNCR | SPOJKA DZS/B ZNCR | 17.6 | KS |  | 0
30 | 7 | DZ60X100BZNCR | ZLAB DRATENY DZ60X100 BZNCR | 20 | M |  | 0
31 | 8 | DZ60X60BZNCR | ZLAB DRATENY DZ 60X60 BZNCR 3M | 24 | M |  | 0
32 | 9 | DZNP200 | PROFIL NOSNY DZNP200 | 20 | KS |  | 0
33 | 10 | DZNP100 | PROFIL NOSNY DZNP100 | 24 | KS |  | 0
34 | 11 | KKZ8ZNCR | KOTVA KOVOVA ZATLOUKACI KKZ8 | 88 | KS |  | 0
35 | 12 | 5325FB | PRICHYTKA TRUBKY PVC 5325FB | 80 | KS |  | 0
36 | 13 | 4125 | KOLENO TRUBKY PVC 4125 | 0.5 | KS |  | 0
37 | 14 | E000006722060 | TYC ZAVITOVA 8 2M | 88 | M |  | 0
38 | 15 | 8135 | KRABICE 8135 S KRYTEM IP54 | 10 | KS |  | 0
39 | 16 | LHD40X40HD | ZLAB KABELOVY LHD 40X40 2M | 10 | M |  | 0
40 | 17 | HMOZDINKA8/100M | HMOZDINKA 8/100MMZATLOUK. NH | 412 | KS |  | 0
41 | 18 | US1ZNCR | SVORKA UPEVNOVACI US 1ZNCR | 88 | KS |  | 0
42 | 19 | 1525 | TRUBKA TUHA PVC 320N 1525 | 5 | M |  | 0
43 | 20 | 4120 | KOLENO TRUBKY PVC 4120 | 21 | KS |  | 0
44 | 21 | 1520 | TRUBKA TUHA PVC 320N 3M 1520 | 210 | M |  | 0
45 | 22 | 0220KB | SPOJKA PVC TRUBEK 0220 | 21 | KS |  | 0
46 | 23 | 1420 | TRUBKA MONOFLEX 320N 1420 | 80 | M |  | 0
47
48 |  |  | Svítidla
49 | 1 | OZN/ETE/3W/C/1/ | Typ svítidla N2 - svítidlo nouzové LED přisazené s piktogramem 1x3W, 395lm, 1hod, IP65, autotest, svítící při výpadku, včetně baterie Ni-Cd 3,6V, korpus plastový, barvy bílé, polykarbonátový kryt, rozměry 276 x 143 x 44 mm | 1 | KS |  | 0
50 | 2 | ZH21 | ZAVES LANKO 1.5M SADA 2KS | 2 | SADA |  | 0
51 | 3 | OZN/ETE/3W/C/1/ | Typ svítidla N1 - svítidlo nouzové LED přisazené 1x3W, 395m, 1hod, IP65, autotest, svítící při výpadku, včetně baterie Ni-Cd 3,6V, korpus plastový, barvy bílé, polykarbonátový kryt, rozměry 276 x 143 x 44 mm | 1 | KS |  | 0
52 | 4 | PL5000M2W4ND | Typ svítidla A - svítidlo LED přisazené, liniové, nestmívatelné, 1x40W, zdroj 1400mA, IP65, IK08, 5500lm, 4000K, CRI 80-89, korpus plastový, barva šedá, rozměry 1275 x 135 x 100 mm | 2 | KS |  | 0
53 | 5 | PL5000M2W4ND | Typ svítidla A1 - svítidlo LED zavěšené závěsným systémem, liniové, nestmívatelné, 1x40W, zdroj 1400mA, IP65, IK08, 5500lm, 4000K, CRI 80-89, korpus plastový, barva šedá, rozměry 1275 x 135 x 100 mm | 2 | KS |  | 0
54
55 |  |  | Měření a regulace
56 | 1 | GTC-CH4 | snímač úniku plynu v místnosti GTC-CH4, výstup 4-20mA, IP20 | 1 | KS |  | 0
57 | 2 | DLF4/V | snímač tlaku DLF4/V do jímky G1/2“, výstup 0-10V, IP65 | 1 | KS |  | 0
58 | 3 | EVH1050.22 | bezpečnostní uzávěr plynu EVH1050.22, 24VDC, aktivace ztrátou napětím | 1 | KS |  | 0
59 | 4 | P11P | snímač prostorové teploty P11P, odporový výstup 100?/0°C, IP65 | 2 | KS |  | 0
60 | 5 | P14P | snímač příložný P14P, odporový výstup 100?/0°C, IP65 | 6 | KS |  | 0
61 | 6 | SIR-40643 | siréna SEM24D, 24VDC, 96dB, IP43 | 1 | KS |  | 0
62 | 7 |  | Regulační systém | 1 | ks |  | 0
63 | 8 | LRC24A-SR | servopohon LRC24A-SR, ovládání 0-10V, 24VDC, IP54 | 4 | KS |  | 0
64 | 9 | SZ2 | snímač zaplavení místnosti SZ2, IP65 | 1 | KS |  | 0
65
66 |  |  | Spínače,zásuvky a vidlice
67 | 1 | 3558N-C52510B | PREPINAC RAZ.6+6 IP 44 BILA V+ | 1 | KS |  | 0
68 | 2 | 5518N-C02510B | ZASUVKA S VICKEM BILA IP44 V+ | 13 | KS |  | 0
69 | 3 | 5585N-C02357B | ZASUVKA 45X45 PREPETI | 1 | KS |  | 0
70 | 4 | D1960933 | ZASUVKA 416RS6 16A,5P.,415V | 1 | KS |  | 0
71 | 5 | 3903N-C06541B | KRABICE NAST.45X45 IP44 V+ | 1 | KS |  | 0
72 | 6 | 3558N-C06510B | PREPINAC RAZ.6 IP 44 BILA V+ | 1 | KS |  | 0
73
74 |  |  | Rozváděče,skříně a příslušenství
75 | 1 | GW42201 | SKRIN NOUZ.VYP. 1NA+1NC IP55 | 1 | KS |  | 0
76 | 2 | E000000000019 | Rozváděč RK dle PD D.1.4.6-09 | 1 | ks |  | 0
77 | 3 |  | Úprava stávajícího rozváděče RH pole 2 | 1 | ks |  | 0
78
79 |  |  | El. přístroje a příslušenství
80 | 1 | CZ-275A | SVODIC CZ-275A | 1 | KS |  | 0
81
82 |  |  | Materiál zemních a stavebních prací
83 | 1 | VLZ000110 | Betonová směs C25/30 | 0.15 | m3 |  | 0
84 | 2 | VLZ000040 | Obalovaná drť 6cm | 0.5 | m2 |  | 0
85
86 |  |  | Barvy a nátěry
87 | 1 | VLB000550 | Asfaltový lak (ochrana zemních spojů) | 1 | kg |  | 0
88 | 2 | VLB000380 | Benzin technický | 0.2 | l |  | 0
89
90 |  |  | Hromosvody a uzemnění
91 | 1 | DRAT10 | DRAT FEZN 0,62KG/M D=10MM | 6.2 | KG |  | 0
92 | 2 | DOUA-25 | DRZAK UHELNIKU DOUA-25 | 3 | KS |  | 0
93 | 3 | STITEKPVC | STITEK PVC BEZ OZNACENI | 1 | KS |  | 0
94 | 4 | 480699CZ | TABULKA VYSTR. PLAST CZ | 1 | KS |  | 0
95 | 5 | ZT2.0T | TYC ZEMNICI T PROFIL ZT 2.0 | 4 | KS |  | 0
96 | 6 | OU1.7 | UHELNIK OCHRANNY OU 1,7 | 1 | KS |  | 0
97 | 7 | SR03B | SVORKA SPOJOVACI SR3B | 4 | KS |  | 0
98 | 8 | SJ2 | SVORKA ZEMNICI TYCE SJ2 | 4 | KS |  | 0
99 | 9 | SS | SVORKA SPOJOVACI SS | 4 | KS |  | 0
100 | 10 | SZB | SVORKA ZKUSEBNI SZB LITINA | 1 | KS |  | 0
101 | 11 | ST03 | SVORKA NA POTRUBI ST 3 | 1 | KS |  | 0
102
103 |  |  | Protipožární konstrukce
104 | 1 | VLP000012 | požární ucpávka do 1dm2 dle PBŘ EI30 | 4 | ks |  | 0
105
106 |  |  | Strukturovaná kabeláž
107 | 1 | DSK000176505 | Konektor 8p8c FTP s krytkou 5,7mm, CAT.6 | 2 | KS |  | 0
108
109 |  |  | Ocelové konstrukce a kabelové rošty
110 | 1 | VL000059 | Ocel profilová pozinkovaná všeobecně | 25 | ks |  | 0
111
112 |  |  | Montážní práce
113 |  |  | Montáže dle ceníku M741
114 | 1 | 741000002 | Přesun hmot (vnitrostaveništní i mimostaveništní dopravu, přesuny hmot všech jednotlivých dílů dilčích rozpočtů) | 1 | soubor |  | 0
115 | 2 | 741000003 | Pomocné práce (vysekání kapes pro kotvicí šrouby vodítek a prostupů pro rozvody a jejich zazdění nebo zabetonování ve zdech nebo stropech; osazení, zazdění nebo zabetonování konzol, podpěr, závěsů, pevných bodů a konstrukcí; podezdění nebo podbetonování armatur; zalití kotevních šroubů, podlití strojů bez omezení rozsahu a tloušťky podloží, podlévání vyrovnaných strojů nebo jiných zařízení betonem; zabetonování kotvicích rámů do betonových bloků; nastřelování upevňovacích prvků) | 1 | soubor |  | 0
116 | 3 | 741000005 | Pomocný drobný materiál (drobný spojovací a kotvicí materiál, související doplňkový, podružný a montážní materiál. Součástí jsou veškeré komponenty, upevňovací prvky, podpory apod.) | 1 | soubor |  | 0
117 | 4 | 744742810 | Montáž kabel sděl pevně sk.18-0,4kg | 20 | m |  | 0
118 | 5 | 744741110 | Montáž kabelů sděl pevně sk.1-0,4kg | 560 | m |  | 0
119 | 6 | 744441300 | Mont kabel Cu-1kV pevně sk.1 -1,0kg | 20 | m |  | 0
120 | 7 | 746214110 | Ukončení vodičů kabelov okem -25mm2 | 24 | kus |  | 0
121 | 8 | 746212110 | Ukončení vodičů na svorkov 2,5 mm2 | 960 | kus |  | 0
122 | 9 | 745904112 | Příplatek za zatahování kabelů-2kg | 295 | m |  | 0
123 | 10 | 743642100 | Montáž zemnicích tyčí délky do 2 m | 4 | kus |  | 0
124 | 11 | 743629300 | Montáž hromosvod štítku označ svodu | 1 | kus |  | 0
125 | 12 | 743624200 | Montáž hromosvod ochranných lišt | 1 | kus |  | 0
126 | 13 | 744441100 | Mont kabel Cu-1kV pevně sk.1 -0,4kg | 215 | m |  | 0
127 | 14 | 744331241 | Montáž šňůr střed volně sk.4 -0,4kg | 220 | m |  | 0
128 | 15 | 744241110 | Mont vodičů Cu-1kV pevně sk.1-0,4kg | 370 | m |  | 0
129 | 16 | 748122114 | mtz svit zariv pru str pris 2zdkryt | 6 | kus |  | 0
130 | 17 | 748119100 | mtz pruzneho zavesu svitidel zarov | 2 | kus |  | 0
131 | 18 | 747221320 | Montáž bleskojistek do 25 kV 10 kA | 1 | kus |  | 0
132 | 19 | 789942223 | mtz. požární ucpávky do 1dm2 | 4 | ks |  | 0
133 | 20 | 783903510 | nater zem pasku 1slozk 1kryci pruhy | 1 | m |  | 0
134 | 21 | 749111220 | mtz konstr pro pristroj-10kg+zhotov | 25 | kus |  | 0
135 | 22 | 747131320 | Mont spínačů s dálk ovlad 2kontakt | 17 | kus |  | 0
136 | 23 | 747112211 | Mont ovlad 1pól zapušt 0/1-tlač vyp | 1 | kus |  | 0
137 | 24 | 747111226 | Mont přepínačů nástěn venk 6-stříd | 2 | kus |  | 0
138 | 25 | 747162411 | Montáž zásuvek průmysl 3P+Z CZ 164. | 1 | kus |  | 0
139 | 26 | 747161523 | Mont zásuvek domov krabic venk 2P+Z | 14 | kus |  | 0
140 | 27 | 747131621 | Montáž přepínačů měřicích míst 1pól | 17 | kus |  | 0
141 | 28 | 743624110 | Montáž hromosvod úhel,trub do zdiva | 1 | kus |  | 0
142 | 29 | 742811110 | Montáž svorkovnic řad vodič-2,5 mm2 | 30 | kus |  | 0
143 | 30 | 742221130 | Montáž rozváděč sestav do 300 kg | 1 | kus |  | 0
144 | 31 | 740999913 | Pomocné lešení, plošina po celou dobu stavby | 1 | soub |  | 0
145 | 32 | 743111115 | Mont trub inst plast tuh pevně p23 | 210 | m |  | 0
146 | 33 | 742894210 | Montáž tabulek pro přístr šroubov | 1 | kus |  | 0
147 | 34 | 742811320 | Montáž svorkovnic ochranných 6236-3 | 1 | kus |  | 0
148 | 35 | 740999901 | Práce na stávající instalaci | 1 | soub |  | 0
149 | 36 |  | Mtz.úprava stávajícího rozváděče RH pole 2 | 1 | ks |  | 0
150 | 37 |  | Zapojení, programování MaR systému | 1 | ks |  | 0
151 | 38 | 740999912 | Oprava proj. dokumentace dle skut.stavu dle vyhl. 499/2006 S | 1 | soub |  | 0
152 | 39 | 740999906 | Revize, zkoušky, dílčí revize | 1 | soub |  | 0
153 | 40 | 740999902 | Zapojení přístrojů a zařízení | 1 | soub |  | 0
154 | 41 | 743622100 | Montáž hromosvod svorek se 2 šrouby | 8 | kus |  | 0
155 | 42 | 743621120 | Mont hromosvod drát s podpěr nad -p10mm- | 10 | m |  | 0
156 | 43 | 743612121 | Mont uzem drátu-p10mm v zemi městě | 10 | m |  | 0
157 | 44 | 743622320 | Mont hromosvod svor potrub Bernard | 42 | kus |  | 0
158 | 45 | 743622310 | Mont hromosvod svorek potrub-p700mm | 1 | kus |  | 0
159 | 46 | 743622200 | Montáž hromosvod svorek se 3 šrouby | 1 | kus |  | 0
160 | 47 | 743312120 | Montáž lišt vkládac s víčkem -40 mm | 10 | m |  | 0
161 | 48 | 743112115 | Montáž trub inst PH oheb pevně p23 | 80 | m |  | 0
162 | 49 | 743111116 | Mont trub inst plast tuh pevně p26 | 5 | m |  | 0
163 | 50 | 743552122 | Montáž žlabu kovo Mars,ZPA š.-100mm | 44 | m |  | 0
164 | 51 | 743531111 | Montáž výložníků násť svař 1 rameno | 44 | kus |  | 0
165 | 52 | 743411510 | Montáž krabic instal lištových PH | 10 | kus |  | 0
166
167 |  |  | Stavební práce při elektromontážích - 846-9
168 | 1 | 630402200 | Vyplň rýh mazanin hl.5 cm š.5 cm | 15 | m |  | 0
169 | 2 | 598901930 | Vysprav dlažeb z kostek kam mozaik | 0.5 | m2 |  | 0
170 | 3 | 581104000 | Proviz komunikace z betonu 20 cm | 0.5 | m2 |  | 0
171 | 4 | 953993120 | Osazení hmoždinek stěn cihel d.8 mm | 500 | kus |  | 0
172 | 5 | 971031400 | Bourání otv zdi cih 0,02m2, tl.60cm | 4 | kus |  | 0
173 | 6 | 971031200 | Bourání otv zdi cih 0,02m2, tl.30cm | 2 | kus |  | 0
174 | 7 | 965042000 | Bourání podlah betonových 30 cm | 0.5 | m2 |  | 0
175 | 8 | 565101400 | Podklad komunikací z kam obal 20 cm | 0.5 | m2 |  | 0
176 | 9 | 113312300 | Odstr podkladů z kamen drcen 30 cm | 0.5 | m2 |  | 0
177 | 10 | 113112420 | Rozeb kostek kam do malty spár živ | 0.5 | m2 |  | 0
178 | 11 | 110002200 | Vytyč vedení podzem v zástavbě | 0.005 | km |  | 0
179 | 12 | 132311318 | Rýhy ručně š.35 cm, hl.80 cm, tř.3 | 5 | m |  | 0
180 | 13 | 565101200 | Podklad komunikací z kam obal 10 cm | 0.5 | m2 |  | 0
181 | 14 | 174311318 | Zásyp rýh ručně š.35cm,hl.80cm,tř.3 | 5 | m |  | 0
182 | 15 | 171401000 | Ulož sypaníny do násypu zhut tř.3-4 | 1.75 | m3 |  | 0
183
184 |  |  | Montáže slaboproudů
185 | 1 | MS001211 | Měření RJ 45 UTP, FTP | 1 | ks |  | 0
186 | 2 | MS000531 | Ukončení konektor RJ45 samec - plug | 2 | ks |  | 0
187
188 |  |  | Demontáže dle ceníku M741
189 | 1 | 740999902dem | Demontáž stávajících rozvodů, stávající kabeláže, koncových prvků - svítidel, zásuvek, spínačů, rozváděčů, kabelového úložného systému, ochrany před bleskem | 1 | soub |  | 0
190
191 |  |  | Celkem: |  |  |  | 0