## Uchazeč
Vyplňte následující údaje o Vaší společnosti
Obchodní název
Ulice a č.p.
Místo
PSČ
IČO
DIČ
Kontaktní osoba
telefon, fax
e-mail
Poznámka :
Ve všech listech tohoto souboru můžete měnit pouze buňky s modrým pozadím. Jedná se o tyto údaje : - údaje o firmě - jednotkové ceny položek zadané na maximálně dvě desetinná místa

## Stavba
-1
Soupis stavebních prací, dodávek a služeb
| Stavba : |  | 000205
Oprava oplocení,MŠ,ZŠ,Prš Boskovice,Štefánikova 2
| Zadavatel : |  | Jihomoravský kraj |  |  | IČO : | 70888337
|  |  | Žerotínovo náměstí 3/5 |  |  | DIČ : | CZ70888337
|  | 60182 | Brno-Veveří
| Projektant : |  | Ing. Petr Skřipský |  |  | IČO : | 70440034
|  |  | Kpt. Jaroše 2211/37 |  |  | DIČ :
|  | 68001 | Boskovice-Boskovice
Rekapitulace stavebních objektů a provozních souborů
| Číslo a název objektu / provozního souboru |  |  |  |  | JKSO | Počet | Cena
| Ostatní a vedlejší náklady | [5 empty] | 1
| 00 | Vedlejší a ostatní náklady |  |  |  |  | 1 | 0 | 0 | 0
| Stavební objekt | [5 empty] | 1
| 01 | Oplocení |  |  |  | 801.1.1 | 1 | 0 | 0 | 0
| Celkem za stavbu | [6 empty] | 0
| Rekapitulace DPH | [6 empty] | Cena
| Základ pro DPH |  |  | 15 | % |  |  | 0
| DPH |  |  | 15 | % |  |  | 0
| Základ pro DPH |  |  | 21 | % |  |  | 0
| DPH |  |  | 21 | % |  |  | 0
| Celkem za stavbu s DPH | [6 empty] | 0
| 1. PODMÍNKY PRO ZPRACOVÁNÍ NABÍDKOVÉ CENY | [9 empty] | 1. PODMÍNKY PRO ZPRACOVÁNÍ NABÍDKOVÉ CENY
| Preambule | [9 empty] | Preambule
| Tento soupis stavebních prací, dodávek a služeb je sestaven jako podklad pro zpracování nabídek dodavatelů na veřejnou zakázku na stavební práce a obsahuje podmínky a požadavky zadavatele, za kterých má být zpracována nabídková cena dodavatelů. Účelem tohoto soupisu je zabezpečit obsahovou shodu všech nabídkových cen a usnadnit následné posouzení předložených cenových nabídek. | [9 empty] | Tento soupis stavebních prací, dodávek a služeb je sestaven jako podklad pro zpracování nabídek dodavatelů na veřejnou zakázku na stavební práce a obsahuje podmínky a požadavky zadavatele, za kterých má být zpracována nabídková cena dodavatelů. Účelem tohoto soupisu je zabezpečit obsahovou shodu všech nabídkových cen a usnadnit následné posouzení předložených cenových nabídek.
| Předpokládá se, že dodavatel před zpracováním cenové nabídky pečlivě prostuduje všechny pokyny a podmínky pro zpracování nabídkové ceny obsažené v zadávacích podmínkách a bude se jimi při zpracování nabídkové ceny řídit. Soupis stavebních prací, dodávek a služeb je sestaven v souladu s podmínkami vyhlášky Ministerstva pro místní rozvoj č.230/2012 Sb. | [9 empty] | Předpokládá se, že dodavatel před zpracováním cenové nabídky pečlivě prostuduje všechny pokyny a podmínky pro zpracování nabídkové ceny obsažené v zadávacích podmínkách a bude se jimi při zpracování nabídkové ceny řídit. Soupis stavebních prací, dodávek a služeb je sestaven v souladu s podmínkami vyhlášky Ministerstva pro místní rozvoj č.230/2012 Sb.
| Vymezení některých pojmů | [9 empty] | Vymezení některých pojmů
| Pro účely zpracování nabídkové ceny se jsou použity některé pojmy, pod kterými se rozumí: | [9 empty] | Pro účely zpracování nabídkové ceny se jsou použity některé pojmy, pod kterými se rozumí:
| Soupisem stavebních prací dodávek a služeb dokument, ve kterém jsou definovány zadavatelem požadované stavební práce, dodávky a služby v podrobnostech nezbytných pro zpracování cenové nabídky dodavatele. Soupis obsahuje i vymezení požadovaného množství stavebních prací, dodávek a služeb. | [9 empty] | Soupisem stavebních prací dodávek a služeb dokument, ve kterém jsou definovány zadavatelem požadované stavební práce, dodávky a služby v podrobnostech nezbytných pro zpracování cenové nabídky dodavatele. Soupis obsahuje i vymezení požadovaného množství stavebních prací, dodávek a služeb.
| Cenovou soustavou uspořádaný soubor informací o stavebních a montážních pracích, materiálech a výrobcích obsahující zatřídění položek, podrobný popis a měrnou jednotku, způsob měření a další technické a cenové podmínky pro možnost stanovení jednotkové ceny. | [9 empty] | Cenovou soustavou uspořádaný soubor informací o stavebních a montážních pracích, materiálech a výrobcích obsahující zatřídění položek, podrobný popis a měrnou jednotku, způsob měření a další technické a cenové podmínky pro možnost stanovení jednotkové ceny.
| Ostatními náklady náklady dodavatele spojené se splněním povinností dodavatele vyplývajících z obchodních či jiných podmínek zadávací dokumentace. Patří do nich zejména náklady na vyhotovení dokumentace skutečného provedení stavby, náklady na geodetické zaměření dokončeného díla, náklady spojené s podmínkami pro publicitu projektu, náklady na dílenskou či výrobní dokumentaci apod. | [9 empty] | Ostatními náklady náklady dodavatele spojené se splněním povinností dodavatele vyplývajících z obchodních či jiných podmínek zadávací dokumentace. Patří do nich zejména náklady na vyhotovení dokumentace skutečného provedení stavby, náklady na geodetické zaměření dokončeného díla, náklady spojené s podmínkami pro publicitu projektu, náklady na dílenskou či výrobní dokumentaci apod.
| Položkovým rozpočtem dokument odpovídající svým obsahem a strukturou soupisu stavebních prací, dodávek a služeb, předaného zadavatelem dodavateli ke zpracování nabídky, v němž dodavatel doplní k jednotlivým položkám stavebních prací, dodávek nebo služeb svoje nabídkové jednotkové ceny a stanoví i celkovou nabídkovou cenu příslušné položky a dále stanoví nabídkové ceny dle struktury soupisu až po celkovou nabídkovou cenu za veškeré stavební práce, dodávky nebo služby, které jsou obsahem soupisu stavebních prací, dodávek a služeb. | [9 empty] | Položkovým rozpočtem dokument odpovídající svým obsahem a strukturou soupisu stavebních prací, dodávek a služeb, předaného zadavatelem dodavateli ke zpracování nabídky, v němž dodavatel doplní k jednotlivým položkám stavebních prací, dodávek nebo služeb svoje nabídkové jednotkové ceny a stanoví i celkovou nabídkovou cenu příslušné položky a dále stanoví nabídkové ceny dle struktury soupisu až po celkovou nabídkovou cenu za veškeré stavební práce, dodávky nebo služby, které jsou obsahem soupisu stavebních prací, dodávek a služeb.
| Vedlejšími náklady náklady na činností zhotovitele, které nejsou zahrnuty v položkách soupisu stavebních prací, dodávek nebo služeb, ale se zhotovením stav-by souvisí a jsou pro realizaci stavby nezbytné. Někdy se definují jako vedlejší rozpočtové náklady a zahrnují zejména náklady na vybudování, provoz a odstranění zařízení staveniště. | [9 empty] | Vedlejšími náklady náklady na činností zhotovitele, které nejsou zahrnuty v položkách soupisu stavebních prací, dodávek nebo služeb, ale se zhotovením stav-by souvisí a jsou pro realizaci stavby nezbytné. Někdy se definují jako vedlejší rozpočtové náklady a zahrnují zejména náklady na vybudování, provoz a odstranění zařízení staveniště.
| Cenová soustava | [9 empty] | Cenová soustava
| Použitá cenová soustava | [9 empty] | Použitá cenová soustava
| Soupisy stavebních prací, dodávek a služeb jsou zpracovány s použitím cenové soustavy zpracované společností RTS, a.s.. Položky z cenové soustavy mají uveden odkaz na cenovou soustavu včetně označení příslušného ceníku. | [9 empty] | Soupisy stavebních prací, dodávek a služeb jsou zpracovány s použitím cenové soustavy zpracované společností RTS, a.s.. Položky z cenové soustavy mají uveden odkaz na cenovou soustavu včetně označení příslušného ceníku.
| Technické podmínky | [9 empty] | Technické podmínky
| Obsah jednotlivých položek, způsob měření a ostatní další podmínky definující obsah a použití jednotlivých položek jsou obsaženy v cenových a technických podmínkách příslušných ceníků (viz zařazení u položky), které jsou volně dostupné na elektronické adrese www.cenovasoustava.cz | [9 empty] | Obsah jednotlivých položek, způsob měření a ostatní další podmínky definující obsah a použití jednotlivých položek jsou obsaženy v cenových a technických podmínkách příslušných ceníků (viz zařazení u položky), které jsou volně dostupné na elektronické adrese www.cenovasoustava.cz
| Individuální položky | [9 empty] | Individuální položky
| Položky soupisu prací, které cenová soustava neobsahuje, jsou označeny popisem „vlastní“. Pro tyto položky jsou cenové a technické podmínky definovány jejich popisem, případně odkazem na konkrétní část příslušné dokumentace. | [9 empty] | Položky soupisu prací, které cenová soustava neobsahuje, jsou označeny popisem „vlastní“. Pro tyto položky jsou cenové a technické podmínky definovány jejich popisem, případně odkazem na konkrétní část příslušné dokumentace.
| Závaznost a změna soupisu | [9 empty] | Závaznost a změna soupisu
| Závaznost soupisu | [9 empty] | Závaznost soupisu
| Poskytnuté soupisy jsou pro zpracování nabídkové ceny závazné. Je vyloučeno jakékoliv vyřazení položek ze soupisu, doplnění položek do soupisu, slučování položek a jakýkoliv zásah do popisu položky, množství měrných jednotek nebo jakkoliv měnit či upravovat jakýkoliv jiný údaj v soupisu. | [9 empty] | Poskytnuté soupisy jsou pro zpracování nabídkové ceny závazné. Je vyloučeno jakékoliv vyřazení položek ze soupisu, doplnění položek do soupisu, slučování položek a jakýkoliv zásah do popisu položky, množství měrných jednotek nebo jakkoliv měnit či upravovat jakýkoliv jiný údaj v soupisu.
| Zvláštní podmínky pro stanovení nabídkové ceny | [9 empty] | Zvláštní podmínky pro stanovení nabídkové ceny
| Přeprava vybouraných hmot, suti a vytěžené zeminy | [9 empty] | Přeprava vybouraných hmot, suti a vytěžené zeminy
| Pokud soupis obsahuje i některé technologické položky vztahující se k uložení vytěžené zeminy nebo vybouraných hmot, vodorovné přesuny zeminy nebo vybouraných hmot pak v takových případech zpracovatel soupisu předpokládá určitou přepravní vzdálenost. Pokud z technologického postupu dodavatele vyplývá jiná přepravní vzdálenost, je povinností dodavatele stanovit takovou jednotkovou cenu, aby celková cena položky odpovídala jeho konkrétním technologickým podmínkám a konkrétní přepravní vzdálenosti, při soupisem vymezeném množství měrných jednotek. | [9 empty] | Pokud soupis obsahuje i některé technologické položky vztahující se k uložení vytěžené zeminy nebo vybouraných hmot, vodorovné přesuny zeminy nebo vybouraných hmot pak v takových případech zpracovatel soupisu předpokládá určitou přepravní vzdálenost. Pokud z technologického postupu dodavatele vyplývá jiná přepravní vzdálenost, je povinností dodavatele stanovit takovou jednotkovou cenu, aby celková cena položky odpovídala jeho konkrétním technologickým podmínkám a konkrétní přepravní vzdálenosti, při soupisem vymezeném množství měrných jednotek.
| Vnitrostaveništní přesun stavebního materiálu | [9 empty] | Vnitrostaveništní přesun stavebního materiálu
| Pokud soupis obsahuje i položky vztahující se ke vnitrostaveništnímu přesunu materiálů (položky označené jako přesun hmot), pak v takových případech je povinností dodavatele stanovit takovou jednotkovou cenu, aby celková cena položky odpovídala jeho konkrétním technologickým podmínkám a konkrétní přepravní vzdálenosti, při soupisem vymezeném množství měrných jednotek. | [9 empty] | Pokud soupis obsahuje i položky vztahující se ke vnitrostaveništnímu přesunu materiálů (položky označené jako přesun hmot), pak v takových případech je povinností dodavatele stanovit takovou jednotkovou cenu, aby celková cena položky odpovídala jeho konkrétním technologickým podmínkám a konkrétní přepravní vzdálenosti, při soupisem vymezeném množství měrných jednotek.
| Vnitrostaveništní přesun hmot prací PSV (pomocná stavební výroba) může být v soupisu stanoven procenticky z hodnoty ceny za provedení příslušných řemeslných prací, dodávek a služeb. V takovém případě není v soupisu uvedeno množství měrných jednotek. Dodavatel ocení celkovou cenu u takové položky přesunu hmot vždy konkrétní částkou v Kč, bez ohledu na to, jakým způsobem k jejímu výpočtu dospěl. | [9 empty] | Vnitrostaveništní přesun hmot prací PSV (pomocná stavební výroba) může být v soupisu stanoven procenticky z hodnoty ceny za provedení příslušných řemeslných prací, dodávek a služeb. V takovém případě není v soupisu uvedeno množství měrných jednotek. Dodavatel ocení celkovou cenu u takové položky přesunu hmot vždy konkrétní částkou v Kč, bez ohledu na to, jakým způsobem k jejímu výpočtu dospěl.
| Příplatky za ztížené podmínky prací | [9 empty] | Příplatky za ztížené podmínky prací
| Pokud soupis položku příplatku za ztížené podmínky obsahuje, je dodavatel povinen ji ocenit bez ohledu na to, že tento příplatek dodavatel standardně neuplatňuje. | [9 empty] | Pokud soupis položku příplatku za ztížené podmínky obsahuje, je dodavatel povinen ji ocenit bez ohledu na to, že tento příplatek dodavatel standardně neuplatňuje.
| Vedlejší a ostatní náklady | [9 empty] | Vedlejší a ostatní náklady
| Tyto náklady jsou popsány v samostatném soupisu stavebních prací, dodávek a služeb s tím, že dodavatel je povinen v rámci těchto nákladů ocenit všechny definované náklady souhrnně pro celou stavbu. | [9 empty] | Tyto náklady jsou popsány v samostatném soupisu stavebních prací, dodávek a služeb s tím, že dodavatel je povinen v rámci těchto nákladů ocenit všechny definované náklady souhrnně pro celou stavbu.
| 2. SPECIFICKÉ PODMÍNKY PRO ZPRACOVÁNÍ NABÍDKOVÉ CENY | [9 empty] | 2. SPECIFICKÉ PODMÍNKY PRO ZPRACOVÁNÍ NABÍDKOVÉ CENY
| Zde doplní zpracovatel soupisu případná specifika týkající se konkrétní zakázky. | [9 empty] | Zde doplní zpracovatel soupisu případná specifika týkající se konkrétní zakázky.
| 3. ELEKTRONICKÁ PODOBA SOUPISU | [9 empty] | 3. ELEKTRONICKÁ PODOBA SOUPISU
| Elektronická podoba soupisu | [9 empty] | Elektronická podoba soupisu
| V souladu se zákonem jsou předložené soupisy zpracovány i v elektronické podobě. Elektronickou podobou soupisu stavebních prací, dodávek a služeb je formát MS EXCEL. | [9 empty] | V souladu se zákonem jsou předložené soupisy zpracovány i v elektronické podobě. Elektronickou podobou soupisu stavebních prací, dodávek a služeb je formát MS EXCEL.
| Popis formátu soupisu odpovídá svou strukturou vzorovému soupisu volně dostupnému na internetové adrese: | [9 empty] | Popis formátu soupisu odpovídá svou strukturou vzorovému soupisu volně dostupnému na internetové adrese:
| www.stavebnionline.cz/soupis | [9 empty] | www.stavebnionline.cz/soupis
| Zpracování elektronické podoby soupisu | [9 empty] | Zpracování elektronické podoby soupisu
| Předaný formát MS EXCEL je nepřístupným (uzamčeným) souborem, do kterého dodavatel doplňuje pouze jednotkové ceny ke všem položkám. Ostatní cenové údaje, jako celková cena položky, mezisoučty za stavební či funkční díly nebo součty celkové ceny stavebního objektu, jakož i cena stavby jsou výsledkem vložených matematických vzorců v příslušných pozicích souboru. | [9 empty] | Předaný formát MS EXCEL je nepřístupným (uzamčeným) souborem, do kterého dodavatel doplňuje pouze jednotkové ceny ke všem položkám. Ostatní cenové údaje, jako celková cena položky, mezisoučty za stavební či funkční díly nebo součty celkové ceny stavebního objektu, jakož i cena stavby jsou výsledkem vložených matematických vzorců v příslušných pozicích souboru.
| Jiný formát soupisu | [9 empty] | Jiný formát soupisu
| Pokud by kterýkoliv dodavatel měl problémy s předaným formátem, lze na požádání poskytnout soupis stavebních prací také ve formátu *.xml, což je standardní formát používaný pro přenosy dat. Dokumentace tohoto formátu je volně přístupná na webových stránkách MMR. | [9 empty] | Pokud by kterýkoliv dodavatel měl problémy s předaným formátem, lze na požádání poskytnout soupis stavebních prací také ve formátu *.xml, což je standardní formát používaný pro přenosy dat. Dokumentace tohoto formátu je volně přístupná na webových stránkách MMR.
| Závěrečné ustanovení | [9 empty] | Závěrečné ustanovení
| Ostatní podmínky vztahující se ke zpracování nabídkové ceny jsou uvedeny v zadávací dokumentaci. | [9 empty] | Ostatní podmínky vztahující se ke zpracování nabídkové ceny jsou uvedeny v zadávací dokumentaci.
Rekapitulace dílů
| Číslo | Název | [5 empty] | Celkem
| 13 | Hloubené vykopávky | [5 empty] | 0
| 16 | Přemístění výkopku | [5 empty] | 0
| 17 | Konstrukce ze zemin | [5 empty] | 0
| 27 | Základy | [5 empty] | 0
| 31 | Zdi podpěrné a volné | [5 empty] | 0
| 33 | Sloupy a pilíře,stožáry,stojky | [5 empty] | 0
| 62 | Úpravy povrchů vnější | [5 empty] | 0
| 96 | Bourání konstrukcí | [5 empty] | 0
| 99 | Staveništní přesun hmot | [5 empty] | 0
| 711 | Izolace proti vodě | [5 empty] | 0
| 767 | Konstrukce zámečnické | [5 empty] | 0
| M22 | Montáž sdělovací a zabezp. techniky | [5 empty] | 0
| M46 | Zemní práce při montážích | [5 empty] | 0
| D96 | Přesuny suti a vybouraných hmot | [5 empty] | 0
| VN | Vedlejší náklady | [5 empty] | 0
| Cena celkem | [6 empty] | 0

## VzorObjekt (hidden)
Stavba : | 000205 | Oprava oplocení,MŠ,ZŠ,Prš Boskovice,Štefánikova 2
Objekt : |  |  | JKSO : | 800.122
Rekapitulace stavebního objektu
Zákl. údaje | 0
0
Třídník stavebních objektů:

## VzorPolozky (hidden)
Položkový rozpočet
S:
O:
R:
P.č. | Číslo položky | Název položky | MJ | množství | cena / MJ | celkem

## Rekapitulace Objekt 00 (hidden)
Stavba : | 000205 | Oprava oplocení,MŠ,ZŠ,Prš Boskovice,Štefánikova 2
Objekt : | 00 | Vedlejší a ostatní náklady |  |  | JKSO : | 800.122
Rekapitulace stavebního objektu
Zákl. údaje | 00
Vedlejší a ostatní náklady
Třídník stavebních objektů:
Rozsah:
Rekapitulace soupisů náležejících k objektu
Soupis | [5 empty] | Cena (Kč)
0 | Vedlejší a ostatní náklady |  |  |  |  | 0 | 0 | 0
| Celkem objekt |  | 00 |  |  | 0
[6 empty] | Rekapitulace DPH | 0 | 0
Základ pro DPH |  |  | 15 | % |  | 0
DPH |  |  | 15 | % |  | 0
Základ pro DPH |  |  | 21 | % |  | 0
DPH |  |  | 21 | % |  | 0
Celkem za objekt s DPH | [5 empty] | 0
Rekapitulace soupisu |  |  | 0 | Vedlejší a ostatní náklady |  |  |  |  | Vedlejší a ostatní náklady
Stavební díl | [5 empty] | Cena (Kč)
VN | Vedlejší náklady |  |  |  |  | 0
| Celkem soupis |  | 0 |  |  | 0

## 00 0 Naklady
Soupis vedlejších a ostatních nákladů | [8 empty] | #LevelZatrideniCeniku#
S: | 000205 | Oprava oplocení,MŠ,ZŠ,Prš Boskovice,Štefánikova 2
O: | 00 | Vedlejší a ostatní náklady
R: | 0 | Vedlejší a ostatní náklady
P.č. | Číslo položky | Název položky | MJ | množství | cena / MJ | celkem | Ceník | Cen. soustava
| Ceník, kapitola | Poznámka uchazeče
Díl: | VN | Vedlejší náklady |  |  | 0
1 | 005111021R | Vytyčení inženýrských sítí | Soubor | 1 |  | 0 |  | RTS |  | 21
2 | 005121 R | Zařízení staveniště | Soubor | 1 |  | 0 |  | RTS |  | 21
|  | Veškeré náklady spojené s vybudováním, provozem a odstraněním zařízení staveniště. | [10 empty] | Veškeré náklady spojené s vybudováním, provozem a odstraněním zařízení staveniště.
3 | 005122 R | Provozní vlivy | Soubor | 1 |  | 0 |  | RTS |  | 21
|  | Náklady na ztížené podmínky provádění tam, kde jsou stavební práce zcela nebo zčásti omezovány provozem jiných osob. Jde zejména o zvýšené náklady související s omezením provozem v areálu objednatele nebo o náklady v důsledku nezbytného respektování stávající dopravy ovlivňující stavební práce. | [10 empty] | Náklady na ztížené podmínky provádění tam, kde jsou stavební práce zcela nebo zčásti omezovány provozem jiných osob. Jde zejména o zvýšené náklady související s omezením provozem v areálu objednatele nebo o náklady v důsledku nezbytného respektování stávající dopravy ovlivňující stavební práce.
| Celkem za objekt |  |  |  |  | 0 |  |  |  |  | 15 | 21
[11 empty] | 0 | 0

## Rekapitulace Objekt 01
Stavba : | 000205 | Oprava oplocení,MŠ,ZŠ,Prš Boskovice,Štefánikova 2
Objekt : | 01 | Oplocení |  |  | JKSO : | 801.1.1
Rekapitulace stavebního objektu
Zákl. údaje | 01
Oplocení
Třídník stavebních objektů: | 801 | Budovy občanské výstavby
| 801.1 | svislá nosná konstrukce zděná z cihel,tvárnic, bloků
| 801.1.1 | novostavba objektu
Rozsah: | 1 | m3
Rekapitulace soupisů náležejících k objektu
Soupis | [5 empty] | Cena (Kč)
1-alt.I-2015/I | Oprava oplocení - alternativa I. - podezdívka z lícových cihel TERCA - 2015/I |  |  |  |  | 0 | 0 | 0
| Celkem objekt |  | 01 |  |  | 0
[6 empty] | Rekapitulace DPH | 0 | 0
Základ pro DPH |  |  | 15 | % |  | 0
DPH |  |  | 15 | % |  | 0
Základ pro DPH |  |  | 21 | % |  | 0
DPH |  |  | 21 | % |  | 0
Celkem za objekt s DPH | [5 empty] | 0
Rekapitulace soupisu |  |  | 1-alt.I-2015/I | Oprava oplocení - alternativa I. - podezdívka z lícových cihel TERCA - 2015/I |  |  |  |  | Oprava oplocení - alternativa I. - podezdívka z lícových cihel TERCA - 2015/I
Stavební díl | [5 empty] | Cena (Kč)
13 | Hloubené vykopávky |  |  |  |  | 0
16 | Přemístění výkopku |  |  |  |  | 0
17 | Konstrukce ze zemin |  |  |  |  | 0
27 | Základy |  |  |  |  | 0
31 | Zdi podpěrné a volné |  |  |  |  | 0
33 | Sloupy a pilíře,stožáry,stojky |  |  |  |  | 0
62 | Úpravy povrchů vnější |  |  |  |  | 0
96 | Bourání konstrukcí |  |  |  |  | 0
99 | Staveništní přesun hmot |  |  |  |  | 0
711 | Izolace proti vodě |  |  |  |  | 0
767 | Konstrukce zámečnické |  |  |  |  | 0
M22 | Montáž sdělovací a zabezp. techniky |  |  |  |  | 0
M46 | Zemní práce při montážích |  |  |  |  | 0
D96 | Přesuny suti a vybouraných hmot |  |  |  |  | 0
| Celkem soupis |  | 1-alt.I-2015/I |  |  | 0

## 01 1-alt.I-2015_I Pol
Položkový soupis prací a dodávek | [8 empty] | #LevelZatrideniCeniku#
S: | 000205 | Oprava oplocení,MŠ,ZŠ,Prš Boskovice,Štefánikova 2
O: | 01 | Oplocení
R: | 1-alt.I-2015/I | Oprava oplocení - alternativa I. - podezdívka z lícových cihel TERCA - 2015/I
P.č. | Číslo položky | Název položky | MJ | množství | cena / MJ | celkem | Ceník | Cen. soustava
| Ceník, kapitola | Poznámka uchazeče
Díl: | 13 | Hloubené vykopávky |  |  | 0
| 130 90 Bourání konstrukcí v hloubených vykopávkách | [7 empty] | 0
s přemístěním suti na hromady na vzdálenost do 20 m nebo s uložením na dopravní prostředek,
1 | 130901122R00 | ...z betonu, prokládaného kamenem, pneumatickým kladivem | m3 | 17.235 |  | 0 | 800-1 | RTS |  | 21
|  | 0,3*0,6*92,05 |  | 16.569
|  | 0,3*0,6*3,7 |  | 0.666
| 132 10 Hloubení rýh šířky do 60 cm | [7 empty] | 0
| zapažených i nezapažených s urovnáním dna do předepsaného profilu a spádu, s přehozením výkopku na přilehlém terénu na vzdálenost do 3 m od podélné osy rýhy nebo s naložením výkopku na dopravní prostředek. | [11 empty] | zapažených i nezapažených s urovnáním dna do předepsaného profilu a spádu, s přehozením výkopku na přilehlém terénu na vzdálenost do 3 m od podélné osy rýhy nebo s naložením výkopku na dopravní prostředek.
2 | 132201111R00 | ...do 100 m3, v hornině 3, hloubení strojně | m3 | 16.902 |  | 0 | 800-1 | RTS |  | 21
|  | 0,3*0,3*92,05 |  | 8.2845
|  | 0,3*0,3*3,7 |  | 0.333
|  | odkop u svislé izolace : 92,05*0,6*0,3/2 |  | 8.2845
3 | 132201119R00 | ...příplatek za lepivost, v hornině 3, | m3 | 2.5853 |  | 0 | 800-1 | RTS |  | 21
|  | 0,3*0,3*1*0,3*92,05 |  | 2.4853
|  | 0,3*0,3*3,7*0,3 |  | 0.0999
Díl: | 16 | Přemístění výkopku |  |  | 0
| 162 10 Vodorovné přemístění výkopku | [7 empty] | 0
po suchu, bez ohledu na druh dopravního prostředku, bez naložení výkopku, avšak se složením bez rozhrnutí,
4 | 162701105R00 | ...z horniny 1 až 4, na vzdálenost přes 9 000 do 10 000 m | m3 | 8.6145 |  | 0 | 800-1 | RTS |  | 21
|  | 0,3*0,3*3,7 |  | 0.33
|  | 0,3*0,3*92,05 |  | 8.2845
5 | 162701155R00 | ...z horniny 5 až 7, na vzdálenost přes 9 000 do 10 000 m | m3 | 17.239 |  | 0 | 800-1 | RTS |  | 21
|  | 0,3*0,6*3,7 |  | 0.67
|  | 0,3*0,6*92,05 |  | 16.569
| 162 10-9 příplatek k ceně za každých dalších i započatých 1 000 m přes 10 000 m | [7 empty] | 1
6 | 162701109R00 | ...z horniny 1 až 4 | m3 | 43.0925 |  | 0 | 800-1 | RTS |  | 21
|  | 0,3*0,3*3,7*5 |  | 1.67
|  | 0,3*0,3*92,05*5 |  | 41.4225
| 162 10 Vodorovné přemístění výkopku | [7 empty] | 0
po suchu, bez ohledu na druh dopravního prostředku, bez naložení výkopku, avšak se složením bez rozhrnutí,
| 162 10-9 příplatek k ceně za každých dalších i započatých 1 000 m přes 10 000 m | [7 empty] | 1
7 | 162701159R00 | ...z horniny 5 až 7 | m3 | 86.175 |  | 0 | 800-1 | RTS |  | 21
|  | 0,3*0,6*3,7*5 |  | 3.33
|  | 0,3*0,6*92,05*5 |  | 82.845
| 199 Poplatky za skládku | [7 empty] | 0
8 | 199000002R00 | ...horniny 1- 4 | m3 | 8.6145 |  | 0 | 800-1 | RTS |  | 21
|  | 0,3*0,3*3,7 |  | 0.33
|  | 0,3*0,3*92,05 |  | 8.2845
| 979 08-4 Poplatek za skládku | [7 empty] | 0
9 | 979990001R00 | ...stavební suti | t | 37.9218 |  | 0 | 801-3 | RTS |  | 21
|  | 0,3*0,6*3,7*2,2 |  | 1.4652
|  | 0,3*0,6*92,05*2,2 |  | 36.4518
Díl: | 17 | Konstrukce ze zemin |  |  | 0
| 174 10-11 Zásyp sypaninou se zhutněním | [7 empty] | 0
z jakékoliv horniny s uložením výkopku po vrstvách,
10 | 174101102R00 | ...v uzavřených prostorách s urovnáním povrchu zásypu s ručním zhutněním | m3 | 8.2845 |  | 0 | 800-1 | RTS |  | 21
|  | odkop u svislé izolace : 92,05*0,6*0,3/2 |  | 8.2845
Díl: | 27 | Základy |  |  | 0
| 274 32 Beton základových pasů železový | [7 empty] | 0
bez výztuže
11 | 274321211R00 | ...z betonu C 12/15 | m3 | 25.8535 |  | 0 | 801-1 | RTS |  | 21
|  | 0,3*0,9*3,7 |  | 1
|  | 0,3*0,9*92,05 |  | 24.8535
| 274 35 Bednění stěn základových pasů | [7 empty] | 0
| svislé nebo šikmé (odkloněné), půdorysně přímé nebo zalomené, stěn základových pasů ve volných nebo zapažených jámách, rýhách, šachtách, včetně případných vzpěr, | [11 empty] | svislé nebo šikmé (odkloněné), půdorysně přímé nebo zalomené, stěn základových pasů ve volných nebo zapažených jámách, rýhách, šachtách, včetně případných vzpěr,
12 | 274351215R00 | ...zřízení | m2 | 38.3 |  | 0 | 801-1 | RTS |  | 21
|  | 0,2*2*3,7 |  | 1.48
|  | 0,2*2*92,05 |  | 36.82
13 | 274351216R00 | ...odstranění | m2 | 38.3 |  | 0 | 801-1 | RTS |  | 21
|  | Včetně očištění, vytřídění a uložení bednicího materiálu. | [11 empty] | Včetně očištění, vytřídění a uložení bednicího materiálu.
|  | 1,48000 |  | 1.48
|  | 36,82000 |  | 36.82
| 274 36 Výztuž základových pasů | [7 empty] | 0
| 274 36-1 z betonářské oceli | [7 empty] | 1
14 | 274361821R00 | ...10 505 | t | 0.0916 |  | 0 | 801-1 | RTS |  | 21
4*2*1,2*0,395*1,05/1000
|  | 92,05/0,5*1,2*0,395*1,05/1000 |  | 0.09163
Díl: | 31 | Zdi podpěrné a volné |  |  | 0
| 318 23 Ploty z cihel lícových | [7 empty] | 0
oboustranně spárovaná současně při zdění,
| 318 23-21 podezdívka | [7 empty] | 1
15 | 318232112R00 | ...z cihel Klinker, plných, tloušťky 250 mm | m2 | 73.64 |  | 0 | 801-1 | RTS |  | 21
|  | 92,05*0,8 |  | 73.64
| 318 23 Ploty z cihel lícových | [7 empty] | 0
oboustranně spárovaná současně při zdění,
| 318 23-24 ukončení zdiva stříškou Klinker | [7 empty] | 1
16 | 318232412R00 | ...šířky 310 mm | m | 93.25 |  | 0 | 801-1 | RTS |  | 21
|  | 0,6*2 |  | 1.2
|  | 92,05000 |  | 92.05
Díl: | 33 | Sloupy a pilíře,stožáry,stojky |  |  | 0
| 331 23 Zdivo pilířů | [7 empty] | 0
volně stojících čtyřhranných až osmihranných (průřezu čtverce, T, nebo kříže), pravoúhlých pod omítku anebo režné (bez spárování)
| 331 23-1 z cihel pálených plných | [7 empty] | 1
17 | 331231169R00 | ...lícových (pro režné neomítané zdivo), délky 250 mm, pevnost v tlaku P 60 MPa, na maltu cementovou (MC) 15 MPa | m3 | 0.9 |  | 0 | 801-1 | RTS |  | 21
|  | Včetně úpravy líce režného zdiva. | [11 empty] | Včetně úpravy líce režného zdiva.
|  | 0,6*0,25*3*2 |  | 0.9
Díl: | 62 | Úpravy povrchů vnější |  |  | 0
| 627 45 Spárování maltou cementovou | [7 empty] | 0
pro spárování (400 kg cementu/m3)
| 627 45-1 zapuštěné rovné | [7 empty] | 1
18 | 627452141R00 | ...kleneb z cihel | m2 | 129.415 |  | 0 | 801-1 | RTS |  | 21
|  | 3*(0,25+0,6*2)*2+2,1*0,25*2 |  | 9.75
|  | (0,8-0,3/2)*92,05*2 |  | 119.665
Díl: | 96 | Bourání konstrukcí |  |  | 0
| 962 03-2 Bourání zdiva nadzákladového cihelného | [7 empty] | 0
| nebo vybourání otvorů průřezové plochy přes 4 m2 ve zdivu nadzákladovém, včetně pomocného lešení o výšce podlahy do 1900 mm a pro zatížení do 1,5 kPa (150 kg/m2) | [11 empty] | nebo vybourání otvorů průřezové plochy přes 4 m2 ve zdivu nadzákladovém, včetně pomocného lešení o výšce podlahy do 1900 mm a pro zatížení do 1,5 kPa (150 kg/m2)
19 | 962032241R00 | ...z cihel pálených nebo vápenopískových, na maltu cementovou | m3 | 26.6643 |  | 0 | 801-3 | RTS |  | 21
|  | (3,7-1,8)*0,75*0,3 |  | 0.43
|  | 92,05*0,75*0,3+0,15*0,4*92,05 |  | 26.2342
| 962 04-2 Bourání zdiva z betonu prostého | [7 empty] | 0
| nebo vybourání otvorů průřezové plochy přes 4 m2 ve zdivu z betonu prostého, včetně pomocného lešení o výšce podlahy do 1900 mm a pro zatížení do 1,5 kPa (150 kg/m2), | [11 empty] | nebo vybourání otvorů průřezové plochy přes 4 m2 ve zdivu z betonu prostého, včetně pomocného lešení o výšce podlahy do 1900 mm a pro zatížení do 1,5 kPa (150 kg/m2),
20 | 962042334R00 | ...piliřů | m3 | 0.0288 |  | 0 | 801-3 | RTS |  | 21
|  | 0,3*0,4*0,12*2 |  | 0.03
| 966 06-7 Rozebrání plotu | [7 empty] | 0
21 | 966067111R00 | ...tyčového laťového prkenného, drátěného, plechového | m | 93.95 |  | 0 | 801-5 | RTS |  | 21
|  | 3,7-1,8 |  | 1.9
|  | 92,05000 |  | 92.05
| 968 07-1 Vyvěšení nebo zavěšení kovových křídel | [7 empty] | 0
s případným uložením a opětovným zavěšením po provedení stavebních změn,
22 | 968071136R00 | ...vrat, plochy do 4 m2 | kus | 2 |  | 0 | 801-3 | RTS |  | 21
| 968 07-2 Vybourání a vyjmutí kovových rámů a rolet | [7 empty] | 0
| 968 07-21 rámů, včetně pomocného lešení o výšce podlahy do 1900 mm a pro zatížení do 1,5 kPa (150 kg/m2) | [7 empty] | 1
23 | 968072558R00 | ...vrat, plochy do 5 m2 | m2 | 3.52 |  | 0 | 801-3 | RTS |  | 21
|  | 1,6*2,2 |  | 3.52
Díl: | 99 | Staveništní přesun hmot |  |  | 0
| 998 15-11 Přesun hmot pro oplocení a objekty zvláštní, zděné | [7 empty] | 0
| na novostavbách a změnách objektů pro oplocení (815 2 JKSo), objekty zvláštní pro chov živočichů (815 3 JKSO), objekty pozemní různé (815 9 JKSO) | [11 empty] | na novostavbách a změnách objektů pro oplocení (815 2 JKSo), objekty zvláštní pro chov živočichů (815 3 JKSO), objekty pozemní různé (815 9 JKSO)
| 998 15-111 vodorovně do 50 m | [7 empty] | 1
24 | 998151111R00 | ...výšky do 10 m | t | 114.5544 |  | 0 | 801-5 | RTS |  | 21
Díl: | 711 | Izolace proti vodě |  |  | 0
| 711 11 Izolace proti zemní vlhkosti natěradly za studena | [7 empty] | 0
| 711 11-1 na ploše vodorovné | [7 empty] | 1
| 711 11-11 nátěrem | [7 empty] | 2
25 | 711111001RZ1 | ...penetračním, 1 x nátěr, včetně dodávky penetračního laku ALP | m2 | 27.975 |  | 0 | 800-711 | RTS |  | 21
|  | 0,3*(3,7-2,5) |  | 0.36
|  | 0,3*92,05 |  | 27.615
| 711 11 Izolace proti zemní vlhkosti natěradly za studena | [7 empty] | 0
| 711 11-2 na ploše svislé, včetně pomocného lešení o výšce podlahy do 1900 mm a pro zatížení do 1,5 kPa. | [7 empty] | 1
| 711 11-21 nátěrem | [7 empty] | 2
26 | 711112001RZ1 | ...penetračním, 1x nátěr, včetně dodávky penetračního laku ALP | m2 | 13.8075 |  | 0 | 800-711 | RTS |  | 21
|  | v místě zvýšeného terénu : 92,05*0,3/2 |  | 13.8075
| 711 14 Provedení izolace proti zemní vlhkosti pásy přitavením | [7 empty] | 0
27 | 711141559RT1 | ...vodorovná, 1 vrstva, bez dodávky izolačních pásů, | m2 | 27.975 |  | 0 | 800-711 | RTS |  | 21
|  | 0,3*(3,7-2,5) |  | 0.36
|  | 0,3*92,05 |  | 27.615
28 | 711142559RT1 | ...svislá, 1 vrstva, bez dodávky izolačních pásů, | m2 | 13.8075 |  | 0 | 800-711 | RTS |  | 21
|  | v místě zvýšeného terénu : 92,05*0,3/2 |  | 13.8075
| 711 19-9 Příplatky za provedení izolace proti zemní vlhkosti | [7 empty] | 0
29 | 711199095R00 | ...příplatek k ceně za plochu do 10 m2 natěradly | m2 | 41.7825 |  | 0 | 800-711 | RTS |  | 21
|  | 0,3*(3,7-2,5) |  | 0.36
|  | 0,3*92,05 |  | 27.615
|  | v místě zvýšeného terénu : 92,05*0,3/2 |  | 13.8075
30 | 711199097R00 | ...příplatek k ceně za plochu do 10 m2 NAIP nebo termoplasty | m2 | 41.7825 |  | 0 | 800-711 | RTS |  | 21
|  | 0,3*(3,7-2,5) |  | 0.36
|  | 0,3*92,05 |  | 27.615
|  | v místě zvýšeného terénu : 92,05*0,3/2 |  | 13.8075
| 711 48 Izolace proti tlakové vodě profilovanými fóliemi | [7 empty] | 0
včetně dodávky fólie a doplňků,
31 | 711482020RZ1 | ...svislá, napojení s přesahem, tloušťka s nopy 8 mm | m2 | 27.615 |  | 0 | 800-711 | RTS |  | 21
|  | v místě zvýšeného terénu : 92,05*0,3 |  | 27.615
| 711 49 Provedení izolace proti tlakové vodě ostatní práce | [7 empty] | 0
32 | 711491272RT1 | ...svislá, ochranná textílie, materiál ve specifikaci | m2 | 27.615 |  | 0 | 800-711 | RTS |  | 21
|  | v místě zvýšeného terénu : 92,05*0,3 |  | 27.615
33 | 62832134R | pás izolační z oxidovaného asfaltu natavitelný; nosná vložka skelná rohož; horní strana jemný minerální posyp; spodní strana PE fólie; tl. 4,0 mm | m2 | 48.7403 |  | 0 | SPCM | RTS |  | 21
|  | 0,3*(3,7-2,5)*1,15 |  | 0.414
|  | 0,3*92,05*1,15 |  | 31.7572
|  | v místě zvýšeného terénu : 92,05*0,3/2*1,2 |  | 16.569
34 | 69365997R | textilie ochranná z druhotných surovin; pro časově omezené použití; plošná hmotnost 300 g/m2 | m2 | 29.1338 |  | 0 | SPCM | RTS |  | 21
|  | v místě zvýšeného terénu : 92,05*0,3*1,055 |  | 29.1338
| 998 71-1 Přesun hmot pro izolace proti vodě | [7 empty] | 0
50 m vodorovně měřeno od těžiště půdorysné plochy skládky do těžiště půdorysné plochy objektu
35 | 998711101R00 | ...svisle do 6 m | t | 0.28394 |  | 0 | 800-711 | RTS |  | 21
Díl: | 767 | Konstrukce zámečnické |  |  | 0
36 | 767-1 | D+M 2kř. ocelové brány otevíravé 240/260 cm zinek, ocel. profily 40/40/2,5 mm, výplň pletivo v ocel. rámu z L40/40/3 mm, kování, zámek, zelená barva | kpl | 1 |  | 0 |  | Vlastní |  | 21
37 | 767-2 | D+M oplocení z ocel.kce žárově zinkované 40/40/2,5 mm, výška 120 cm, zelená barva, výplň z drátěného pletivo do ocel. rámu z L 40/40/3, kotvení přes patní plechy nerez šrouby | m | 92.05 |  | 0 |  | Vlastní |  | 21
Díl: | M22 | Montáž sdělovací a zabezp. techniky |  |  | 0
38 | M22-1 | D+M příprava pro videotelefon, popř. pro kameru, včetně chráničky pro kabel | kpl | 1 |  | 0 |  | Vlastní |  | 21
Díl: | M46 | Zemní práce při montážích |  |  | 0
39 | M46-1 | Uložení telekomunikačního kabelu a plynovodu do chrániček | kpl | 1 |  | 0 |  | Vlastní |  | 21
Díl: | D96 | Přesuny suti a vybouraných hmot |  |  | 0
| 979 08-1 Odvoz suti a vybouraných hmot na skládku | [7 empty] | 0
40 | 979081111R00 | ...do 1 km | t | 53.2094 |  | 0 | 801-3 | RTS |  | 21
|  | Včetně naložení na dopravní prostředek a složení na skládku, bez poplatku za skládku. | [11 empty] | Včetně naložení na dopravní prostředek a složení na skládku, bez poplatku za skládku.
41 | 979081121R00 | ...příplatek za každý další 1 km | t | 159.6283 |  | 0 | 801-3 | RTS |  | 21
| 979 08-2 Vnitrostaveništní doprava suti a vybouraných hmot | [7 empty] | 0
42 | 979082111R00 | ...do 10 m | t | 53.2094 |  | 0 | 801-3 | RTS |  | 21
43 | 979082121R00 | ...příplatek k ceně za každých dalších 5 m | t | 106.4189 |  | 0 | 801-3 | RTS |  | 21
| 979 08-4 Poplatek za skládku | [7 empty] | 0
44 | 979990001R00 | ...stavební suti | t | 53.2094 |  | 0 | 801-3 | RTS |  | 21
| Celkem za objekt |  |  |  |  | 0 |  |  |  |  | 15 | 21
[11 empty] | 0 | 0