## Soupis prací
Soupis dodávek a souvisejících prací
Zadavatel: | Domov Božice, příspěvková organizace
se sídlem: | Božice 188, 671 64 Božice
IČO: | 45671877
Název veřejné zakázky: |  | Dovybavení protinárazovými prvky v Domově Božice
| Číslo položky | Označení položky | Popis vybavení | Měrná jednotka | Množství | Jednotková cena bez DPH* | Cena celkem bez DPH
Suterén | 1 | 63-corner | Ochranné rohy zdí 50 x50 mm - (nejsvětlější šedá barva) | bm | 12 | 0 | 0
popis: jedná se o více ks rohů různých délek
| 2 | 63-corner | Ochranné rohy zdí 75x75 mm - (nejsvětlější šedá barva) | bm | 50 | 0 | 0
popis: jedná se o více ks rohů různých délek
1. patro | 3 | 63-plax | Ochranné pláty zdí - (střední šedá barva) | m2 | 65 | 0 | 0
popis: pásek 20 cm o celkové délce 130 bm + pásek 30 cm o celkové délce 130 bm
| 4 | 63-corner | Ochranné rohy zdí 50 x50 mm - (nejsvětlější šedá barva) | bm | 130 | 0 | 0
popis: jedná se o více ks rohů různých délek
| 5 | 63-corner | Ochranné rohy zdí 50 x50 mm - (nejtmavější šedá barva) | bm | 10 | 0 | 0
popis: jedná se o více ks rohů různých délek
| 6 | 63-corner | Ochranné rohy zdí 75x75 mm - (nejtmavější šedá barva) | bm | 14 | 0 | 0
popis: jedná se o více ks rohů různých délek
CELKEM | [6 empty] | 0
* | jednotková cena je včetně koncovek, spojovacího a kotvícího materiálu, montáže, dopravy a likvidace odpadu
Specifikace plnění
> | polykarbonátové obkladové desky k ochraně stěn
> | polykarbonátové profily k ochraně rohů
> | síla materiálu minimálně 1,5 mm - suterén
> | síla materiálu minimálně 2 mm - (suterén 12 bm)
> | síla materiálu minimálně 2 mm - přízemí
> | barva materiálu 3 odstíny šedé barvy (nejsvětlejší, střední, tmavá)
> | montáž celoplošným lepením
> | povrch se snadnou údržbou, nutno doložit certifikátem
> | vysoká odolnost proti bodovému a liniovému poškození, nutno doložit certifikátem
> | materiál odolný houbám, bakteriím a chemickým látkám
> | vysoká odolnost proti bodovému a liniovému poškození
> | materiál odolný houbám, bakteriím a chemickým látkám
> | materiál barevně stálý a odolný UV záření
> | požární odolnost, nutno doložit atestem minimálně B-s1-d0
> | dodavatel musí být schopen zajistit případný následný servis
| V ….............. dne …................. |  |  | Vypracoval: …..........................