## UT
Gymnázium Brno, Slovanské náměstí
Zadavatel: | Gymnázium Slovanské náměstí, Slovanské náměstí 7, 612 00 Brno
Projekt: | Podklad pro výběr dodavatele
Část: | předávací stanice |  |  |  | 2023-02-21
Ozn. | Název položky | MJ | Množství | Jednotková cena | Cena celkem
732 | Stroje a zařízení
1 | Skládaný deskový výměník G-MAR NT80M CDL-25 | ks | 1 |  | 0
2 | Sestava rozdělovač + sběrač, DN 200, délka cca 2,0m (nutno zaměřit dle skutečnosti na stavbě) | ks | 1 |  | 0
3 | Oběhové čerpadlo GRUNDFOS ALPHA2 25-40 | ks | 1 |  | 0
4 | Oběhové čerpadlo GRUNDFOS MAGNA1 25-80 | ks | 1 |  | 0
5 | Oběhové čerpadlo GRUNDFOS MAGNA1 32-120 | ks | 1 |  | 0
6 | Oběhové čerpadlo GRUNDFOS MAGNA1 32-120 F | ks | 1 |  | 0
7 | Oběhové čerpadlo GRUNDFOS MAGNA1 50-60 F | ks | 2 |  | 0
8 | Oběhové čerpadlo GRUNDFOS MAGNA1 50-80 F | ks | 1 |  | 0
Celkem |  |  |  |  | 0
733 | Potrubí
9 | Ocelové potrubí závitové DN25 | m | 6 |  | 0
10 | Ocelové potrubí závitové DN32 | m | 1 |  | 0
11 | Ocelové potrubí závitové DN40 | m | 6 |  | 0
12 | Ocelové potrubí závitové DN50 | m | 6 |  | 0
13 | Ocelové potrubí hladké DN65 (76x3,2) | m | 6 |  | 0
14 | Ocelové potrubí hladké DN80 (89x3,6) | m | 6 |  | 0
15 | Tlaková zkouška potrubí ocelového do DN 100 | m | 31 |  | 0
Celkem |  |  |  |  | 0
734 | Armatury
16 | Filtr závitový DN 25 | ks | 2 |  | 0
17 | Filtr závitový DN 32 | ks | 1 |  | 0
18 | Filtr závitový DN 40 | ks | 1 |  | 0
19 | Filtr závitový DN 50 | ks | 3 |  | 0
20 | Kulový kohout DN 25 | ks | 8 |  | 0
21 | Kulový kohout DN 40 | ks | 4 |  | 0
22 | Kulový kohout DN 50 | ks | 6 |  | 0
23 | Kulový kohout přivařovací DN 50 PN40 | ks | 1 |  | 0
24 | Regulační kohout s pohonem na horkovodní straně s havarijní funkcí, referenční výrobek - G-MAR GM-DN20 + pohon BELIMO SF24A-SR | kpl | 1 |  | 0
25 | Směšovací ventil ESBE VRG131 DN 25, kvs=10 + pohon BELIMO NM24A-SR | ks | 2 |  | 0
26 | Směšovací ventil ESBE VRG131 DN 32, kvs=16 + pohon BELIMO NM24A-SR | ks | 1 |  | 0
27 | Směšovací ventil ESBE VRG131 DN 40, kvs=25 + pohon BELIMO NM24A-SR | ks | 1 |  | 0
28 | Směšovací ventil ESBE VRG131 DN 50, kvs=40 + pohon BELIMO SM24A-SR | ks | 3 |  | 0
29 | Teploměr 0-120°C s jímkou | ks | 2 |  | 0
30 | Uzavírací klapka DN 65 | ks | 4 |  | 0
31 | Uzavírací klapka DN 80 | ks | 8 |  | 0
32 | Kulový kohout vypouštěcí DN 15 | ks | 16 |  | 0
Celkem |  |  |  |  | 0
767 | Konstrukce
33 | Dodávka a montáž upevňovacích konstrukcí a profilového materiálu | kg | 40 |  | 0
Celkem |  |  |  |  | 0
783 | Nátěry potrubí
34 | Nátěr 1 složkový, potrubí do DN 50 - 2xZ | m | 19 |  | 0
35 | Nátěr 1 složkový, potrubí do DN 100 - 2xZ | m | 12 |  | 0
Celkem |  |  |  |  | 0
713 | Izolace
36 | Pouzdro potrubní izolační s Al folií Ø35mm, tl.20mm | m | 6 |  | 0
37 | Pouzdro potrubní izolační s Al folií Ø42mm, tl.30mm | m | 1 |  | 0
38 | Pouzdro potrubní izolační s Al folií Ø48mm, tl.30mm | m | 6 |  | 0
39 | Pouzdro potrubní izolační s Al folií Ø60mm, tl.40mm | m | 6 |  | 0
40 | Pouzdro potrubní izolační s Al folií Ø76mm, tl.50mm | m | 6 |  | 0
41 | Pouzdro potrubní izolační s Al folií Ø89mm, tl.60mm | m | 6 |  | 0
42 | Izolační rohož s Al folií tl.50mm | m2 | 14 |  | 0
43 | Hliníková páska samolepící 50mm x 50m | ks | 2 |  | 0
Celkem |  |  |  |  | 0
M21 | Měření a regulace
44 | Demontáž stávajících pohonů na ventilech a montáž nových pohonů vč. zpětného zapojení do systému MaR | ks | 8 |  | 0
45 | Vodivé pospojování nově instalovaných zařízení a armatur | kpl | 1 |  | 0
Celkem |  |  |  |  | 0
HZS
46 | Demontáž a úpravy stávajícího zařízení pro montáž nového | h | 80 |  | 0
47 | Provozní zkouška | h | 8 |  | 0
48 | Tlaková zkouška | h | 6 |  | 0
49 | Vypuštění systému | h | 6 |  | 0
50 | Napuštění a odvzdušnění systému | h | 10 |  | 0
Celkem |  |  |  |  | 0
Celkem cena bez DPH |  |  |  | 0
Veškeré položky jsou koncipovány jako dodávka včetně montáže.
Před započetím montáže je nutné provést vlastní zmapování a zaměření stávajícího stavu.