## MALÉ UŽITKOVÉ VOZIDLO
Veřejná zakázka na dodávky: „Nákup vozidel pro DZS Nemocnice Znojmo, p.o.“ „Část 3 - Malé užitkové vozidlo pro DZS Nemocnice Znojmo II“
Příloha č. 3 Technická specifikace
MALÉ UŽITKOVÉ VOZIDLO
Parametr požadovaný zadavatelem | Hodnota požadovaná zadvatelem | Parametr nabízený účastníkem
Užitkový vůz | Obchodní název | …....................
nové nebo předváděcí | (najeto maximálně 5 000 Km) | …....................
kategorie vozidla N1 | ANO | ANO/NE
emisní norma min. EURO 6 | ANO | ANO/NE
bude proveden jako typ s uzavřenou skříňovou karosérií podle vyhlášky Ministerstva dopravy č. 341/2002 Sb. a zákona č. 56/2001 Sb., v platném znění | ANO | ANO/NE
motor zážehový | ANO | ANO/NE
objem motoru | min. 900 cm3 | …....................
výkon motoru | min. 50 kW | …....................
celková hmotnost | max. 3500 kg | …....................
barva bílá | ANO | ANO/NE
sedadlo spolujezdce v kabině řidiče | ANO | ANO/NE
přední mlhové světlomety | ANO | ANO/NE
radiopřijímač s funkcí bluetooth | ANO | ANO/NE
záruční servis v okruhu 70 km od sídla zadavatele | ANO | ANO/NE
posuvné boční dveře plné | ANO | ANO/NE
zadní dveře dvoukřídlé otevíratelné do úhlu 180° | ANO | ANO/NE
Vybavení nákladového prostoru
výška nákladového prostoru | max. 130 cm | …....................
délka nákladového prostoru | max. 220 cm | …....................
objem zavazadlového prostoru | min. 2,5 m³ | …....................