## Krycí list
SLEPÝ ROZPOČET
Rozpočet |  | byt03490 | Reko rozvodů EL+ SLP-byt | JKSO
Objekt |  | Název objektu |  | SKP
00003490 |  | Rekonstrukce rozvodů EL a SLP |  | Měrná jednotka
Stavba |  | Název stavby |  | Počet jednotek
00003490 |  | Sportovní gymnasium L.Daňka,Brno,Botanická 70 |  | Náklady na m.j. | 0
Projektant |  |  |  | Typ rozpočtu
Zpracovatel projektu |  | Starycha s.r.o.
Objednatel
Dodavatel |  |  |  | Zakázkové číslo | 3490
Rozpočtoval |  |  |  | Počet listů
ROZPOČTOVÉ NÁKLADY
Základní rozpočtové náklady |  |  | Ostatní rozpočtové náklady
| HSV celkem | 0 | Ztížené výrobní podmínky |  | 0
Z | PSV celkem | 0 | Oborová přirážka |  | 0
R | M práce celkem | 0 | Přesun stavebních kapacit |  | 0
N | M dodávky celkem | 0 | Mimostaveništní doprava |  | 0
ZRN celkem |  | 0 | Zařízení staveniště |  | 0
|  |  | Provoz investora |  | 0
HZS |  | 0 | Kompletační činnost (IČD) |  | 0
ZRN+HZS |  | 0 | Ostatní náklady neuvedené |  | 0
ZRN+ost.náklady+HZS |  | 0 | Ostatní náklady celkem |  | 0
Vypracoval |  |  | Za zhotovitele | Za objednatele
Jméno : |  |  | Jméno : | Jméno :
Datum : |  |  | Datum : | Datum :
2023-01-31
Podpis : |  |  | Podpis: | Podpis:
Základ pro DPH |  | 21 | % | 0
DPH |  | 21 | % | 0
Základ pro DPH |  | 0 | % | 0
DPH |  | 0 | % | 0
CENA ZA OBJEKT CELKEM |  |  |  | 0
Poznámka :

## Rekapitulace
Stavba : |  | 00003490 Sportovní gymnasium L.Daňka,Brno,Botanická 70 |  |  | Rozpočet : | byt03490
Objekt : |  | 00003490 Rekonstrukce rozvodů EL a SLP |  |  | Reko rozvodů EL+ SLP-byt
REKAPITULACE STAVEBNÍCH DÍLŮ
| Stavební díl |  | HSV | PSV | Dodávka | Montáž | HZS
61 | Upravy povrchů vnitřní |  | 0 | 0 | 0 | 0 | 0
95 | Dokončovací konstrukce na pozemních stavbách |  | 0 | 0 | 0 | 0 | 0
96 | Bourání konstrukcí |  | 0 | 0 | 0 | 0 | 0
97 | Prorážení otvorů |  | 0 | 0 | 0 | 0 | 0
99 | Staveništní přesun hmot |  | 0 | 0 | 0 | 0 | 0
784 | Malby |  | 0 | 0 | 0 | 0 | 0
M21 | Elektromontáže |  | 0 | 0 | 0 | 0 | 0
D96 | Přesuny suti a vybouraných hmot |  | 0 | 0 | 0 | 0 | 0
| CELKEM OBJEKT |  | 0 | 0 | 0 | 0 | 0
VEDLEJŠÍ ROZPOČTOVÉ NÁKLADY
Název VRN |  |  | Kč | % | Základna |  | Kč
Ztížené výrobní podmínky |  |  |  |  | 0 |  | 0 | 0
Oborová přirážka |  |  |  |  | 0 |  | 0 | 0
Přesun stavebních kapacit |  |  |  |  | 0 |  | 0 | 0
Mimostaveništní doprava |  |  |  |  | 0 |  | 0 | 0
Zařízení staveniště |  |  |  |  | 0 |  | 0 | 1
Provoz investora |  |  |  |  | 0 |  | 0 | 1
Kompletační činnost (IČD) |  |  |  |  | 0 |  | 0 | 2
Rezerva rozpočtu |  |  |  |  | 0 |  | 0 | 2
| CELKEM VRN |  |  |  |  | 0

## Položky
Slepý rozpočet
Stavba : |  | 00003490 Sportovní gymnasium L.Daňka,Brno,Botanická 70 |  | Rozpočet: | byt03490
Objekt : |  | 00003490 Rekonstrukce rozvodů EL a SLP |  | Reko rozvodů EL+ SLP-byt
P.č. | Číslo položky | Název položky | MJ | množství | cena / MJ | celkem (Kč)
Díl: | 61 | Upravy povrchů vnitřní | [5 empty] | 1
1 | 610991111R00 | Zakrývání výplní vnitřních otvorů | m2 | 17.64 | 0 | 0 |  | 2 | 1 | 1 | 1 | 1 | 0 | 0 | 0 | 0 | 0 | 1 | 1 | 4e-05
|  | v.č.102-půdorys 1.np : |  | 0 |  |  | v.č.102-půdorys 1.np :
|  | 1,8*2,1*2+1,2*2,1*4 |  | 17.64 |  |  | 1,8*2,1*2+1,2*2,1*4
2 | 612403399RT2 | Hrubá výplň rýh ve stěnách maltou s použitím suché maltové směsi | m2 | 2.98 | 0 | 0 |  | 2 | 1 | 1 | 1 | 1 | 0 | 0 | 0 | 0 | 0 | 1 | 1 | 0.068
|  | pro EL: |  | 0 |  |  | pro EL:
|  | rýha 2x1cm:38*0,02 |  | 0.76 |  |  | rýha 2x1cm:38*0,02
|  | 4x1cm:18*0,04 |  | 0.72 |  |  | 4x1cm:18*0,04
|  | 6x1cm:25*0,06 |  | 1.5 |  |  | 6x1cm:25*0,06
3 | 612409991R00 | Začištění omítek kolem oken,dveří apod. | m | 3.6 | 0 | 0 |  | 2 | 1 | 1 | 1 | 1 | 0 | 0 | 0 | 0 | 0 | 1 | 1 | 0.00371
|  | v.č.102-půdorys 1.np : |  | 0 |  |  | v.č.102-půdorys 1.np :
|  | legenda stavebních úprav: |  | 0 |  |  | legenda stavebních úprav:
|  | SÚ4-nika pro EL rozvaděč 550x350x120mm:(0,55+0,35)*2*2 |  | 3.6 |  |  | SÚ4-nika pro EL rozvaděč 550x350x120mm:(0,55+0,35)*2*2
4 | 612423531RT2 | Omítka rýh stěn vápenná šířky do 15 cm, štuková s použitím suché maltové směsi | m2 | 2.98 | 0 | 0 |  | 2 | 1 | 1 | 1 | 1 | 0 | 0 | 0 | 0 | 0 | 1 | 1 | 0.03829
|  | pro EL: |  | 0 |  |  | pro EL:
|  | rýha 2x1cm:38*0,02 |  | 0.76 |  |  | rýha 2x1cm:38*0,02
|  | 4x1cm:18*0,04 |  | 0.72 |  |  | 4x1cm:18*0,04
|  | 6x1cm:25*0,06 |  | 1.5 |  |  | 6x1cm:25*0,06
| Celkem za | 61 Upravy povrchů vnitřní |  |  |  | 0 |  | 4 |  |  |  |  | 0 | 0 | 0 | 0 | 0
Díl: | 95 | Dokončovací konstrukce na pozemních stavbách | [5 empty] | 1
5 | 952901111R00 | Vyčištění budov o výšce podlaží do 4 m | m2 | 69.506 | 0 | 0 |  | 2 | 1 | 1 | 1 | 1 | 0 | 0 | 0 | 0 | 0 | 1 | 1 | 4e-05
|  | v.č.102-půdorys 1.np : |  | 0 |  |  | v.č.102-půdorys 1.np :
|  | 7,19*9,4+1,2*1,6 |  | 69.506 |  |  | 7,19*9,4+1,2*1,6
6 | 901-R00 VC | HZS zednické výpomoci pro specialisty | h | 20 | 0 | 0 |  | 2 | 12 | 0 | 19 | 1 | 0 | 0 | 0 | 0 | 0 | 12 | 0 | 0
|  | zednické výpomoci pro specialisty:20 |  | 20 |  |  | zednické výpomoci pro specialisty:20
| Celkem za | 95 Dokončovací konstrukce na pozemních stavbách |  |  |  | 0 |  | 4 |  |  |  |  | 0 | 0 | 0 | 0 | 0
Díl: | 96 | Bourání konstrukcí | [5 empty] | 1
7 | 967031132R00 | Přisekání rovných ostění cihelných na MVC | m2 | 0.216 | 0 | 0 |  | 2 | 1 | 1 | 1 | 1 | 0 | 0 | 0 | 0 | 0 | 1 | 1 | 0
|  | v.č.102-půdorys 1.np : |  | 0 |  |  | v.č.102-půdorys 1.np :
|  | legenda stavebních úprav: |  | 0 |  |  | legenda stavebních úprav:
|  | SÚ4-nika pro EL rozvaděč 550x350x120mm:0,12*(0,55+0,35)*2 |  | 0.216 |  |  | SÚ4-nika pro EL rozvaděč 550x350x120mm:0,12*(0,55+0,35)*2
| Celkem za | 96 Bourání konstrukcí |  |  |  | 0 |  | 4 |  |  |  |  | 0 | 0 | 0 | 0 | 0
Díl: | 97 | Prorážení otvorů | [5 empty] | 1
8 | 971033431R00 | Vybourání otv. zeď cihel. pl.0,25 m2, tl.15cm, MVC | kus | 1 | 0 | 0 |  | 2 | 1 | 1 | 1 | 1 | 0 | 0 | 0 | 0 | 0 | 1 | 1 | 0.00034
|  | v.č.102-půdorys 1.np : |  | 0 |  |  | v.č.102-půdorys 1.np :
|  | legenda stavebních úprav: |  | 0 |  |  | legenda stavebních úprav:
|  | SÚ4-nika pro EL rozvaděč 550x350x120mm:1 |  | 1 |  |  | SÚ4-nika pro EL rozvaděč 550x350x120mm:1
9 | 973031151R00 | Vysekání výklenků zeď cihel. MVC, pl. nad 0,25 m2 | m3 | 0.0495 | 0 | 0 |  | 2 | 1 | 1 | 1 | 1 | 0 | 0 | 0 | 0 | 0 | 1 | 1 | 0.00139
|  | v.č.101-půdorys 1.pp : |  | 0 |  |  | v.č.101-půdorys 1.pp :
|  | legenda stavebních úprav: |  | 0 |  |  | legenda stavebních úprav:
|  | SÚ1-nika pro EL rozvaděč 600x550x150mm:0,6*0,55*0,15 |  | 0.0495 |  |  | SÚ1-nika pro EL rozvaděč 600x550x150mm:0,6*0,55*0,15
10 | 974082112R00 | Vysekání rýh pro vodiče omítka stěn MVC šířka 3 cm | m | 38 | 0 | 0 |  | 2 | 1 | 1 | 1 | 1 | 0 | 0 | 0 | 0 | 0 | 1 | 1 | 0.00049
|  | pro EL: |  | 0 |  |  | pro EL:
|  | rýha 2x1cm:38 |  | 38 |  |  | rýha 2x1cm:38
11 | 974082113R00 | Vysekání rýh pro vodiče omítka stěn MVC šířka 5 cm | m | 18 | 0 | 0 |  | 2 | 1 | 1 | 1 | 1 | 0 | 0 | 0 | 0 | 0 | 1 | 1 | 0.00049
|  | pro EL: |  | 0 |  |  | pro EL:
|  | rýha 4x1cm:18 |  | 18 |  |  | rýha 4x1cm:18
12 | 974082114R00 | Vysekání rýh pro vodiče omítka stěn MVC šířka 7 cm | m | 25 | 0 | 0 |  | 2 | 1 | 1 | 1 | 1 | 0 | 0 | 0 | 0 | 0 | 1 | 1 | 0.00049
|  | pro EL: |  | 0 |  |  | pro EL:
|  | rýha 6x1cm:25 |  | 25 |  |  | rýha 6x1cm:25
| Celkem za | 97 Prorážení otvorů |  |  |  | 0 |  | 4 |  |  |  |  | 0 | 0 | 0 | 0 | 0
Díl: | 99 | Staveništní přesun hmot | [5 empty] | 1
13 | 999281111R00 | Přesun hmot pro opravy a údržbu do výšky 25 m | t | 0.37368 | 0 | 0 |  | 2 | 7 | 1 | 2 | 1 | 0 | 0 | 0 | 0 | 0 | 7 | 1 | 0
| Celkem za | 99 Staveništní přesun hmot |  |  |  | 0 |  | 4 |  |  |  |  | 0 | 0 | 0 | 0 | 0
Díl: | 784 | Malby | [5 empty] | 1
14 | 784401801R00 | Odstranění malby obroušením v místnosti H do 3,8 m | m2 | 264.38 | 0 | 0 |  | 2 | 1 | 7 | 7 | 2 | 0 | 0 | 0 | 0 | 0 | 1 | 7 | 0
|  | podle výměr maleb:264,38 |  | 264.38 |  |  | podle výměr maleb:264,38
15 | 784450020RA0 | Malba ze směsi Remal, penetrace 1x, bílá 2x | m2 | 264.38 | 0 | 0 |  | 2 | 2 | 7 | 7 | 2 | 0 | 0 | 0 | 0 | 0 | 2 | 7 | 0.00042
|  | u dotčených místností úpravou rozvodů EL+SLP: |  | 0 |  |  | u dotčených místností úpravou rozvodů EL+SLP:
|  | v.č.102-půdorys 1.np : |  | 0 |  |  | v.č.102-půdorys 1.np :
|  | kuchyň:8,5+(4,2+2,1)*2*3,4 |  | 51.34 |  |  | kuchyň:8,5+(4,2+2,1)*2*3,4
|  | pokoje:19,8+(4,2+4,7)*2*3,4+16,1+(3,65+4,4)*2*3,4 |  | 151.16 |  |  | pokoje:19,8+(4,2+4,7)*2*3,4+16,1+(3,65+4,4)*2*3,4
|  | předsíň:7+(4,4+1,9)*2*3,4 |  | 49.84 |  |  | předsíň:7+(4,4+1,9)*2*3,4
|  | koupelna:3+(2+1,6)*(3,4-2)+4 |  | 12.04 |  |  | koupelna:3+(2+1,6)*(3,4-2)+4
| Celkem za | 784 Malby |  |  |  | 0 |  | 4 |  |  |  |  | 0 | 0 | 0 | 0 | 0
Díl: | M21 | Elektromontáže | [5 empty] | 1
16 | M21 | Elektrosilnoproudé rozvody (samostatná příloha) | soubor | 1 | 0 | 0 |  | 2 | 12 | 0 | 22 | 4 | 0 | 0 | 0 | 0 | 0 | 12 | 0 | 0
|  | 1 |  | 1 |  |  | 1
17 | M21.1 | Elektrosilnoproudé rozvody revize | h | 6 | 0 | 0 |  | 2 | 12 | 0 | 23 | 4 | 0 | 0 | 0 | 0 | 0 | 12 | 0 | 0
|  | 6 |  | 6 |  |  | 6
18 | M21.2 | Elektrosilnoproudé rozvody dokumentace skutečného provedení | ks | 2 | 0 | 0 |  | 2 | 12 | 0 | 24 | 4 | 0 | 0 | 0 | 0 | 0 | 12 | 0 | 0
|  | 2 |  | 2 |  |  | 2
19 | M21.3 | Elektrosilnoproudé rozvody analýza sítě | ks | 1 | 0 | 0 |  | 2 | 12 | 0 | 25 | 4 | 0 | 0 | 0 | 0 | 0 | 12 | 0 | 0
|  | 1 |  | 1 |  |  | 1
| Celkem za | M21 Elektromontáže |  |  |  | 0 |  | 4 |  |  |  |  | 0 | 0 | 0 | 0 | 0
Díl: | D96 | Přesuny suti a vybouraných hmot | [5 empty] | 1
20 | 979081111R00 | Odvoz suti a vybour. hmot na skládku do 1 km | t | 0.29398 | 0 | 0 |  | 2 | 8 | 0 | 3 | 1 | 0 | 0 | 0 | 0 | 0 | 8 | 0 | 0
21 | 979081121R00 | Příplatek k odvozu za každý další 1 km | t | 4.1157 | 0 | 0 |  | 2 | 8 | 0 | 3 | 1 | 0 | 0 | 0 | 0 | 0 | 8 | 0 | 0
22 | 979082111R00 | Vnitrostaveništní doprava suti do 10 m | t | 0.29398 | 0 | 0 |  | 2 | 8 | 0 | 3 | 1 | 0 | 0 | 0 | 0 | 0 | 8 | 0 | 0
23 | 979082121R00 | Příplatek k vnitrost. dopravě suti za dalších 5 m | t | 1.4699 | 0 | 0 |  | 2 | 8 | 0 | 3 | 1 | 0 | 0 | 0 | 0 | 0 | 8 | 0 | 0
24 | 979094211R00 | Nakládání nebo překládání vybourané suti | t | 0.29398 | 0 | 0 |  | 2 | 8 | 0 | 3 | 1 | 0 | 0 | 0 | 0 | 0 | 8 | 0 | 0
25 | 979990001R00 | Poplatek za skládku stavební suti | t | 0.29398 | 0 | 0 |  | 2 | 8 | 0 | 3 | 1 | 0 | 0 | 0 | 0 | 0 | 8 | 0 | 0
| Celkem za | D96 Přesuny suti a vybouraných hmot |  |  |  | 0 |  | 4 |  |  |  |  | 0 | 0 | 0 | 0 | 0