## List1
FOTODISRUPČNÍ LASER
Příloha č. 5 - Minimální technické požadavky
Parametr | Požadovaná min.hodnota | Nabízená hodnota | Poznámka
FOTODISRUPČNÍ LASER
……………………………………………. (uveďte nabízený typ)
Specifikace přístroje
Fotodisrupční laser včetně speciální laserovací štěrbinové lampy a pojízdného stolku | ANO
Stolek – pojízdný, výškově nastavitelný, který integruje všechny součásti laseru-systému | ANO
Použití
Posterior kapsulotomie | ANO
Posteriori hyaloidotomie | ANO
Iridotomie | ANO
Trabekulotomie | ANO
Anterior kapsulotomie | ANO
Čištění IOL povrchu | ANO
Pokyny pro vyplnění:
1. Účastník řízení je povinen vyplnit všechna pole ve sloupci "Nabízená hodnota"
2. Účastník řízení do předloženého formuláře u údajů, kde je minimální hodnota stanovena na ANO, doplní ANO-NE, podle vlastností a funkcí nabízeného přístroje (hodnota NE znamená nesplnění požadované vlastnosti přístroje a znamená nesplnění zadávacích podmínek)
3. Účastník řízení do předloženého formuláře u údajů, u nichž je stanovena minimální nebo maximální požadovaná hodnota číselně, doplní do druhého sloupce konkrétní číselnou hodnotu, kterou dosahuje jím nabízené zařízení (nedodržení stanoveného maxima či nesplnění požadovaného minima znamená nesplnění zadávacích podmínek).
4. Účastník řízení do předloženého formuláře u údajů, kde je minimální požadovaná hodnota stanovena kombinací bodů 2 a 3 či případně prostřednictvím dalších údajů, doplní do druhého sloupce ANO-NE (dle vlastností a funkcí zařízení) i konkrétní číselnou hodnotu či další požadované údaje, který splňuje nabízené zařízení (hodnota NE či nedodržení požadované hodnoty či údaje znamená nesplnění zadávacích podmínek).
5. Pokud má účastník řízení k jím nabízené hodnotě jakoukoliv poznámku či informaci, kterou by chtěl zadavateli sdělit či je dle něj pro zadavatele podstatná, uvede ji do sloupce "Poznámka".