## Rekapitulace stavby
Export Komplet | [27 empty] | 2.0 | ZAMOK |  |  |  |  | False | False | {2ee0467e-ef11-41f2-b76f-4c0aead922aa}
[33 empty] | 0,01 | 21
[33 empty] | 0,01 | 15
|  | REKAPITULACE STAVBY | [17 empty] | v --- níže se nacházejí doplnkové a pomocné údaje k sestavám --- v | [11 empty] | Návod na vyplnění | 0,001
|  | Kód: |  |  |  |  | IS0030 | [24 empty] | Měnit lze pouze buňky se žlutým podbarvením! 1) na prvním listu Rekapitulace stavby vyplňte v sestavě a) Souhrnný list - údaje o Uchazeči (přenesou se do ostatních sestav i v jiných listech) b) Rekapitulace objektů - potřebné Ostatní náklady 2) na vybraných listech vyplňte v sestavě a) Krycí list - údaje o Uchazeči, pokud se liší od údajů o Uchazeči na Souhrnném listu (údaje se přenesou do ostatních sestav v daném listu) b) Rekapitulace rozpočtu - potřebné Ostatní náklady c) Celkové náklady za stavbu - ceny u položek - množství, pokud má žluté podbarvení - a v případě potřeby poznámku (ta je ve skrytém sloupci) | 0,01
|  | Stavba: |  |  |  |  | ISŠ Hodonín Jilemnického - stavební úpravy sociálních zařízení 1 a 2 NP | [25 empty] | 0,01
|  | KSO: | [13 empty] | CC-CZ: | [16 empty] | 0,01
|  | Místo: | [13 empty] | Datum: |  | 29. 3. 2023 | [14 empty] | 0,01
0,01
|  | Zadavatel: | [13 empty] | IČ: | [16 empty] | 0,01
|  |  | ISŠ Hodonín, Lipová alej 3756/21, 695 01 Hodonín | [12 empty] | DIČ: | [16 empty] | 0,01
0,01
|  | Uchazeč: | [13 empty] | IČ: |  | Vyplň údaj | [14 empty] | 0,01
|  |  | Vyplň údaj | [12 empty] | DIČ: |  | Vyplň údaj | [14 empty] | 0,01
False
|  | Projektant: | [13 empty] | IČ: | [16 empty] | False
[16 empty] | DIČ: | [16 empty] | True
0,01
|  | Zpracovatel: | [13 empty] | IČ: | [16 empty] | 0,01
[16 empty] | DIČ: | [16 empty] | True
Poznámka:
|  | Cena bez DPH | [13 empty] | 0
[8 empty] | Sazba daně |  |  | Základ daně |  |  |  |  | Výše daně
|  | DPH |  | základní |  |  |  | 21% |  |  | 0 |  |  |  |  | 0
|  |  |  | snížená |  |  |  | 15% |  |  | 0 |  |  |  |  | 0
|  |  |  | zákl. přenesená |  |  |  | 21% |  |  | 0 |  |  |  |  | 0
|  |  |  | sníž. přenesená |  |  |  | 15% |  |  | 0 |  |  |  |  | 0
|  |  |  | nulová |  |  |  | 0% |  |  | 0 |  |  |  |  | 0
|  | Cena s DPH | [6 empty] | v |  |  | CZK |  |  |  | 0
|  | Projektant | [11 empty] | Zpracovatel
|  | Datum a podpis: | [7 empty] | Razítko |  |  |  | Datum a podpis: |  |  | Razítko
|  | Objednavatel | [11 empty] | Uchazeč
|  | Datum a podpis: | [7 empty] | Razítko |  |  |  | Datum a podpis: |  |  | Razítko
REKAPITULACE OBJEKTŮ STAVBY A SOUPISŮ PRACÍ
| Kód: | [6 empty] | IS0030
| Stavba: | [6 empty] | ISŠ Hodonín Jilemnického - stavební úpravy sociálních zařízení 1 a 2 NP
| Místo: | [13 empty] | Datum: |  | 29. 3. 2023
| Zadavatel: | [6 empty] | ISŠ Hodonín, Lipová alej 3756/21, 695 01 Hodonín | [6 empty] | Projektant: |  |  |  |  | Informatívní údaje z listů zakázek
| Uchazeč: | [13 empty] | Zpracovatel:
| Kód |  |  |  | Popis | [7 empty] | Cena bez DPH [CZK] |  |  |  |  | Cena s DPH [CZK] | Typ | z toho Ostat. náklady [CZK] | DPH [CZK] | Normohodiny [h] | DPH základní [CZK] | DPH snížená [CZK] | DPH základní přenesená [CZK] | DPH snížená přenesená [CZK] | Základna DPH základní | Základna DPH snížená | Základna DPH zákl. přenesená | Základna DPH sníž. přenesená | Základna DPH nulová
| Náklady z rozpočtů | [11 empty] | 0 |  |  |  |  | 0 |  | 0 | 0 | 0 | 0 | 0 | 0 | 0 | 0 | 0 | 0 | 0 | 0 |  | D | 0 |  | IMPORT | {2ee0467e-ef11-41f2-b76f-4c0aead922aa} | {00000000-0000-0000-0000-000000000000}
/ |  | IS0030 |  |  |  | ISŠ Hodonín Jilemnického - stavební úpravy sociálních zařízení 1 a 2 NP | [6 empty] | 0 |  |  |  |  | 0 | STA | 0 | 0 | 0 | 0 | 0 | 0 | 0 | 0 | 0 | 0 | 0 | 0 |  |  | 1 | ###NOINSERT### | IMPORT | {2ee0467e-ef11-41f2-b76f-4c0aead922aa} | {00000000-0000-0000-0000-000000000000}

## IS0030 - ISŠ Hodonín Jile...
{2ee0467e-ef11-41f2-b76f-4c0aead922aa}
2
| KRYCÍ LIST SOUPISU PRACÍ | [7 empty] | v --- níže se nacházejí doplnkové a pomocné údaje k sestavám --- v | [8 empty] | False
Stavba:
ISŠ Hodonín Jilemnického - stavební úpravy sociálních zařízení 1 a 2 NP
| KSO: |  |  |  |  | CC-CZ:
| Místo: |  |  |  |  | Datum: | 29. 3. 2023
| Zadavatel: |  |  |  |  | IČ:
|  | ISŠ Hodonín, Lipová alej 3756/21, 695 01 Hodonín |  |  |  | DIČ:
| Uchazeč: |  |  |  |  | IČ: | Vyplň údaj
|  | Vyplň údaj |  |  |  | DIČ: | Vyplň údaj
| Projektant: |  |  |  |  | IČ:
DIČ:
| Zpracovatel: |  |  |  |  | IČ:
DIČ:
Poznámka:
| Cena bez DPH | [5 empty] | 0
|  |  | Základ daně |  |  | Sazba daně | Výše daně
| DPH | základní | 0 |  |  | 21% | 0
|  | snížená | 0 |  |  | 15% | 0
|  | zákl. přenesená | 0 |  |  | 21% | 0
|  | sníž. přenesená | 0 |  |  | 15% | 0
|  | nulová | 0 |  |  | 0% | 0
| Cena s DPH |  |  | v | CZK |  | 0
| Projektant |  |  | Zpracovatel
| Datum a podpis: |  | Razítko | Datum a podpis: |  |  | Razítko
| Objednavatel |  |  | Uchazeč
| Datum a podpis: |  | Razítko | Datum a podpis: |  |  | Razítko
REKAPITULACE ČLENĚNÍ SOUPISU PRACÍ
Stavba:
ISŠ Hodonín Jilemnického - stavební úpravy sociálních zařízení 1 a 2 NP
Místo: | [5 empty] | Datum: | 29. 3. 2023
Zadavatel: |  |  | ISŠ Hodonín, Lipová alej 3756/21, 695 01 Hodonín |  |  | Projektant:
Uchazeč: |  |  | Vyplň údaj |  |  | Zpracovatel:
Kód dílu - Popis | [6 empty] | Cena celkem [CZK]
Náklady ze soupisu prací | [6 empty] | 0 | [11 empty] | -1
| HSV - Práce a dodávky HSV | [5 empty] | 0
| 3 - Svislé a kompletní konstrukce | [5 empty] | 0
| 6 - Úpravy povrchů, podlahy a osazování výplní | [5 empty] | 0
| 9 - Ostatní konstrukce a práce, bourání | [5 empty] | 0
| 997 - Přesun sutě | [5 empty] | 0
| 998 - Přesun hmot | [5 empty] | 0
| PSV - Práce a dodávky PSV | [5 empty] | 0
| 725 - Zdravotechnika - zařizovací předměty | [5 empty] | 0
| 735 - Ústřední vytápění - otopná tělesa | [5 empty] | 0
| 741 - Elektroinstalace - silnoproud | [5 empty] | 0
| 763 - Konstrukce suché výstavby | [5 empty] | 0
| 766 - Konstrukce truhlářské | [5 empty] | 0
| 771 - Podlahy z dlaždic | [5 empty] | 0
| 781 - Dokončovací práce - obklady | [5 empty] | 0
| 783 - Dokončovací práce - nátěry | [5 empty] | 0
| 784 - Dokončovací práce - malby a tapety | [5 empty] | 0
SOUPIS PRACÍ
Stavba:
ISŠ Hodonín Jilemnického - stavební úpravy sociálních zařízení 1 a 2 NP
Místo: | [5 empty] | Datum: | 29. 3. 2023
Zadavatel: |  |  | ISŠ Hodonín, Lipová alej 3756/21, 695 01 Hodonín |  |  | Projektant:
Uchazeč: |  |  | Vyplň údaj |  |  | Zpracovatel:
PČ | Typ | Kód | Popis | MJ | Množství | J.cena [CZK] | Cena celkem [CZK] | Cenová soustava |  | DPH | J. Nh [h] | Nh celkem [h] | J. hmotnost [t] | Hmotnost celkem [t] | J. suť [t] | Suť Celkem [t]
Náklady soupisu celkem | [6 empty] | 0 |  |  |  |  | 0 |  | 14.9259 |  | 22.7962 |  | D | -1 | [10 empty] | 0
| D | HSV | Práce a dodávky HSV |  |  |  | 0 |  |  |  |  | 0 |  | 4.5648 |  | 3.2581 | 1 | D | 0 |  |  |  | ROZPOCET | [6 empty] | 0
| D | 3 | Svislé a kompletní konstrukce |  |  |  | 0 |  |  |  |  | 0 |  | 1.0384 |  | 0 | 1 | D | 1 |  |  |  | ROZPOCET | [6 empty] | 0
1 | K | 311272311 | Zdivo z pórobetonových tvárnic hladkých do P2 do 450 kg/m3 na tenkovrstvou maltu tl 375 mm | m2 | 4.057 |  | 0 | CS ÚRS 2023 01 |  | základní |  | 0 | 0.18415 | 0.7471 | 0 | 0 | 4 | K | 2 |  |  |  | ROZPOCET | 0 | 0 | 0 | 0 | 0 | 1 | 0 | 4 | -91324769
| VV |  | "nový stav 1. a 2.NP - 14"2*(3,22*0,63) |  | 4.057 | [12 empty] | VV | 2 | 2 | True | 1 | ROZPOCET
2 | K | 342272225 | Příčka z pórobetonových hladkých tvárnic na tenkovrstvou maltu tl 100 mm | m2 | 3.485 |  | 0 | CS ÚRS 2023 01 |  | základní |  | 0 | 0.06172 | 0.21509 | 0 | 0 | 4 | K | 2 |  |  |  | ROZPOCET | 0 | 0 | 0 | 0 | 0 | 1 | 0 | 4 | 1703725137
| VV |  | "nový stav 1. a 2.NP - 14"2*(0,85*2,05) |  | 3.485 | [12 empty] | VV | 2 | 2 | True | 1 | ROZPOCET
3 | K | 342272245 | Příčka z pórobetonových hladkých tvárnic na tenkovrstvou maltu tl 150 mm | m2 | 0.962 |  | 0 | CS ÚRS 2023 01 |  | základní |  | 0 | 0.07921 | 0.0762 | 0 | 0 | 4 | K | 2 |  |  |  | ROZPOCET | 0 | 0 | 0 | 0 | 0 | 1 | 0 | 4 | 17732321
| VV |  | "nový stav 1. a 2.NP - 15"2*(1,7*0,1) |  | 0.34 | [12 empty] | VV | 2 | 2 | True | 0 | ROZPOCET
| VV |  | 2*(3,11*0,1) |  | 0.622 | [12 empty] | VV | 2 | 2 | True | 0 | ROZPOCET
| VV |  | Součet |  | 0.962 | [12 empty] | VV | 2 | 4 | True | 1 | ROZPOCET
| D | 6 | Úpravy povrchů, podlahy a osazování výplní |  |  |  | 0 |  |  |  |  | 0 |  | 3.5264 |  | 0 | 1 | D | 1 |  |  |  | ROZPOCET | [6 empty] | 0
4 | K | 612131121 | Penetrační disperzní nátěr vnitřních stěn nanášený ručně | m2 | 65.4 |  | 0 | CS ÚRS 2023 01 |  | základní |  | 0 | 0.00026 | 0.017004 | 0 | 0 | 4 | K | 2 |  |  |  | ROZPOCET | 0 | 0 | 0 | 0 | 0 | 1 | 0 | 4 | -1110899522
| VV |  | "nový stav 1. a 2.NP"2*32,7 |  | 65.4 | [12 empty] | VV | 2 | 2 | True | 1 | ROZPOCET
5 | K | 612142001 | Potažení vnitřních stěn sklovláknitým pletivem vtlačeným do tenkovrstvé hmoty | m2 | 5 |  | 0 | CS ÚRS 2023 01 |  | základní |  | 0 | 0.00438 | 0.0219 | 0 | 0 | 4 | K | 2 |  |  |  | ROZPOCET | 0 | 0 | 0 | 0 | 0 | 1 | 0 | 4 | -1319187307
| VV |  | "v místech po eletrice,vodě - mimo obklad"5 |  | 5 | [12 empty] | VV | 2 | 2 | True | 1 | ROZPOCET
6 | K | 612321131 | Potažení vnitřních stěn vápenocementovým štukem tloušťky do 3 mm | m2 | 65.4 |  | 0 | CS ÚRS 2023 01 |  | základní |  | 0 | 0.003 | 0.1962 | 0 | 0 | 4 | K | 2 |  |  |  | ROZPOCET | 0 | 0 | 0 | 0 | 0 | 1 | 0 | 4 | -345914589
| VV |  | "nový stav 1. a 2.NP"2*32,7 |  | 65.4 | [12 empty] | VV | 2 | 2 | True | 1 | ROZPOCET
7 | K | 622143003 | Montáž omítkových plastových nebo pozinkovaných rohových profilů s tkaninou | m | 17.6 |  | 0 | CS ÚRS 2023 01 |  | základní |  | 0 | 0 | 0 | 0 | 0 | 4 | K | 2 |  |  |  | ROZPOCET | 0 | 0 | 0 | 0 | 0 | 1 | 0 | 4 | 783740266
| VV |  | "okna"4*(1,2+1,6+1,6) |  | 17.6 | [12 empty] | VV | 2 | 2 | True | 1 | ROZPOCET
8 | M | 55343025 | profil rohový Pz+PVC pro vnější omítky tl 7mm | m | 18.48 |  | 0 | CS ÚRS 2023 01 |  | základní |  | 0 | 0.0001 | 0.001848 | 0 | 0 | 8 | M | 2 |  |  |  | ROZPOCET | 0 | 0 | 0 | 0 | 0 | 1 | 0 | 4 | -1910499366
| VV |  | 17,6*1,05 'Přepočtené koeficientem množství |  | 18.48 | [12 empty] | VV | 2 | 2 | False | 1 | ROZPOCET
9 | K | 632450131 | Vyrovnávací cementový potěr tl přes 10 do 20 mm ze suchých směsí provedený v ploše | m2 | 78.32 |  | 0 | CS ÚRS 2023 01 |  | základní |  | 0 | 0.042 | 3.2894 | 0 | 0 | 4 | K | 2 |  |  |  | ROZPOCET | 0 | 0 | 0 | 0 | 0 | 1 | 0 | 4 | -1662430236
| VV |  | "nový stav 1. a 2.NP"2*39,16 |  | 78.32 | [12 empty] | VV | 2 | 2 | True | 1 | ROZPOCET
| D | 9 | Ostatní konstrukce a práce, bourání |  |  |  | 0 |  |  |  |  | 0 |  | 0 |  | 3.2581 | 1 | D | 1 |  |  |  | ROZPOCET | [6 empty] | 0
10 | K | 961044111 | Bourání základů z betonu prostého | m3 | 0.01 |  | 0 | CS ÚRS 2023 01 |  | základní |  | 0 | 0 | 0 | 2 | 0.02 | 4 | K | 2 |  |  |  | ROZPOCET | 0 | 0 | 0 | 0 | 0 | 1 | 0 | 4 | -1726942981
| VV |  | "stávající stav 1.NP - 10"0,95*0,1*0,1 |  | 0.01 | [12 empty] | VV | 2 | 2 | True | 1 | ROZPOCET
11 | K | 962031132 | Bourání příček z cihel pálených na MVC tl do 100 mm | m2 | 20.541 |  | 0 | CS ÚRS 2023 01 |  | základní |  | 0 | 0 | 0 | 0.131 | 2.6909 | 4 | K | 2 |  |  |  | ROZPOCET | 0 | 0 | 0 | 0 | 0 | 1 | 0 | 4 | 1258248602
| VV |  | "stávající stav 1.a 2.NP - 02"2*(3,5*2,1) |  | 14.7 | [12 empty] | VV | 2 | 2 | True | 0 | ROZPOCET
| VV |  | -2*(3*1,2) |  | -7.2 | [12 empty] | VV | 2 | 2 | True | 0 | ROZPOCET
| VV |  | 4*(2,1*1,5) |  | 12.6 | [12 empty] | VV | 2 | 2 | True | 0 | ROZPOCET
| VV |  | "stávající stav 1.NP - 10"2,45*0,18 |  | 0.441 | [12 empty] | VV | 2 | 2 | True | 0 | ROZPOCET
| VV |  | Součet |  | 20.541 | [12 empty] | VV | 2 | 4 | True | 1 | ROZPOCET
12 | K | 965046111 | Broušení stávajících betonových podlah úběr do 3 mm | m2 | 78.32 |  | 0 | CS ÚRS 2023 01 |  | základní |  | 0 | 0 | 0 | 0 | 0 | 4 | K | 2 |  |  |  | ROZPOCET | 0 | 0 | 0 | 0 | 0 | 1 | 0 | 4 | 472795813
| VV |  | "stávající stav 1.a 2.NP - 03"39,16*2 |  | 78.32 | [12 empty] | VV | 2 | 2 | True | 1 | ROZPOCET
13 | K | 968072455 | Vybourání kovových dveřních zárubní pl do 2 m2 | m2 | 7.2 |  | 0 | CS ÚRS 2023 01 |  | základní |  | 0 | 0 | 0 | 0.076 | 0.5472 | 4 | K | 2 |  |  |  | ROZPOCET | 0 | 0 | 0 | 0 | 0 | 1 | 0 | 4 | 624405351
| VV |  | "stávající stav 1.a 2.NP - 02"6*1,2 |  | 7.2 | [12 empty] | VV | 2 | 2 | True | 1 | ROZPOCET
| D | 997 | Přesun sutě |  |  |  | 0 |  |  |  |  | 0 |  | 0 |  | 0 | 1 | D | 1 |  |  |  | ROZPOCET | [6 empty] | 0
14 | K | 997013211 | Vnitrostaveništní doprava suti a vybouraných hmot pro budovy v do 6 m ručně | t | 22.796 |  | 0 | CS ÚRS 2023 01 |  | základní |  | 0 | 0 | 0 | 0 | 0 | 4 | K | 2 |  |  |  | ROZPOCET | 0 | 0 | 0 | 0 | 0 | 1 | 0 | 4 | 1874732810
15 | K | 997013501 | Odvoz suti a vybouraných hmot na skládku nebo meziskládku do 1 km se složením | t | 22.796 |  | 0 | CS ÚRS 2023 01 |  | základní |  | 0 | 0 | 0 | 0 | 0 | 4 | K | 2 |  |  |  | ROZPOCET | 0 | 0 | 0 | 0 | 0 | 1 | 0 | 4 | -691594183
16 | K | 997013509 | Příplatek k odvozu suti a vybouraných hmot na skládku ZKD 1 km přes 1 km | t | 661.084 |  | 0 | CS ÚRS 2023 01 |  | základní |  | 0 | 0 | 0 | 0 | 0 | 4 | K | 2 |  |  |  | ROZPOCET | 0 | 0 | 0 | 0 | 0 | 1 | 0 | 4 | -1040036128
| VV |  | 22,796*29 |  | 661.084 | [12 empty] | VV | 2 | 2 | True | 1 | ROZPOCET
17 | K | 997013869 | Poplatek za uložení stavebního odpadu na recyklační skládce (skládkovné) ze směsí betonu, cihel a keramických výrobků kód odpadu 17 01 07 | t | 22.796 |  | 0 | CS ÚRS 2023 01 |  | základní |  | 0 | 0 | 0 | 0 | 0 | 4 | K | 2 |  |  |  | ROZPOCET | 0 | 0 | 0 | 0 | 0 | 1 | 0 | 4 | -1183974402
| D | 998 | Přesun hmot |  |  |  | 0 |  |  |  |  | 0 |  | 0 |  | 0 | 1 | D | 1 |  |  |  | ROZPOCET | [6 empty] | 0
18 | K | 998018001 | Přesun hmot ruční pro budovy v do 6 m | t | 4.565 |  | 0 | CS ÚRS 2023 01 |  | základní |  | 0 | 0 | 0 | 0 | 0 | 4 | K | 2 |  |  |  | ROZPOCET | 0 | 0 | 0 | 0 | 0 | 1 | 0 | 4 | 906419344
| D | PSV | Práce a dodávky PSV |  |  |  | 0 |  |  |  |  | 0 |  | 10.3611 |  | 19.5381 | 2 | D | 0 |  |  |  | ROZPOCET | [6 empty] | 0
| D | 725 | Zdravotechnika - zařizovací předměty |  |  |  | 0 |  |  |  |  | 0 |  | 0 |  | 0 | 2 | D | 1 |  |  |  | ROZPOCET | [6 empty] | 0
19 | K | 725R01 | Pisoárová dělící příčka | kus | 6 |  | 0 |  |  | základní |  | 0 | 0 | 0 | 0 | 0 | 16 | K | 2 |  |  |  | ROZPOCET | 0 | 0 | 0 | 0 | 0 | 1 | 0 | 16 | 1176179868
| VV |  | "nový stav 1. a 2.NP - 03"2*3 |  | 6 | [12 empty] | VV | 2 | 2 | True | 1 | ROZPOCET
20 | K | 725R02 | Zdravotechnika - viz příloha | kč | 1 |  | 0 |  |  | základní |  | 0 | 0 | 0 | 0 | 0 | 16 | K | 2 |  |  |  | ROZPOCET | 0 | 0 | 0 | 0 | 0 | 1 | 0 | 16 | 350342790
| D | 735 | Ústřední vytápění - otopná tělesa |  |  |  | 0 |  |  |  |  | 0 |  | 0.01648 |  | 0.1904 | 2 | D | 1 |  |  |  | ROZPOCET | [6 empty] | 0
21 | K | 735111810R | Demontáž otopného tělesa litinového článkového | kus | 8 |  | 0 |  |  | základní |  | 0 | 0 | 0 | 0.0238 | 0.1904 | 16 | K | 2 |  |  |  | ROZPOCET | 0 | 0 | 0 | 0 | 0 | 1 | 0 | 16 | 583350068
| VV |  | "nový stav 1. a 2.NP - 06"2*4 |  | 8 | [12 empty] | VV | 2 | 2 | True | 1 | ROZPOCET
22 | K | 735119140R | Montáž otopného tělesa litinového článkového | kus | 8 |  | 0 |  |  | základní |  | 0 | 0.00206 | 0.01648 | 0 | 0 | 16 | K | 2 |  |  |  | ROZPOCET | 0 | 0 | 0 | 0 | 0 | 1 | 0 | 16 | 716820799
| VV |  | "nový stav 1. a 2.NP - 06"2*4 |  | 8 | [12 empty] | VV | 2 | 2 | True | 1 | ROZPOCET
| D | 741 | Elektroinstalace - silnoproud |  |  |  | 0 |  |  |  |  | 0 |  | 0 |  | 0 | 2 | D | 1 |  |  |  | ROZPOCET | [6 empty] | 0
23 | K | 741R01 | KABEL CYKY-J 5x1,5 | m | 40 |  | 0 |  |  | základní |  | 0 | 0 | 0 | 0 | 0 | 16 | K | 2 |  |  |  | ROZPOCET | 0 | 0 | 0 | 0 | 0 | 1 | 0 | 16 | 207362292
| VV |  | 2*20 |  | 40 | [12 empty] | VV | 2 | 2 | True | 1 | ROZPOCET
24 | K | 741R02 | VODIC H07V-U 4 ZELENOZLUTY | m | 300 |  | 0 |  |  | základní |  | 0 | 0 | 0 | 0 | 0 | 16 | K | 2 |  |  |  | ROZPOCET | 0 | 0 | 0 | 0 | 0 | 1 | 0 | 16 | 1511741693
| VV |  | 2*150 |  | 300 | [12 empty] | VV | 2 | 2 | True | 1 | ROZPOCET
25 | K | 741R03 | bezkontaktní tryskový osoušeč rukou | kus | 6 |  | 0 |  |  | základní |  | 0 | 0 | 0 | 0 | 0 | 16 | K | 2 |  |  |  | ROZPOCET | 0 | 0 | 0 | 0 | 0 | 1 | 0 | 16 | 1060596577
| VV |  | 2*3 |  | 6 | [12 empty] | VV | 2 | 2 | True | 1 | ROZPOCET
26 | K | 741R04 | KABEL CYKY-O 3x1,5 | m | 60 |  | 0 |  |  | základní |  | 0 | 0 | 0 | 0 | 0 | 16 | K | 2 |  |  |  | ROZPOCET | 0 | 0 | 0 | 0 | 0 | 1 | 0 | 16 | 1435261746
| VV |  | 2*30 |  | 60 | [12 empty] | VV | 2 | 2 | True | 1 | ROZPOCET
27 | K | 741R05 | KABEL CYKY-J 3x1,5 | m | 340 |  | 0 |  |  | základní |  | 0 | 0 | 0 | 0 | 0 | 16 | K | 2 |  |  |  | ROZPOCET | 0 | 0 | 0 | 0 | 0 | 1 | 0 | 16 | 884156220
| VV |  | 2*170 |  | 340 | [12 empty] | VV | 2 | 2 | True | 1 | ROZPOCET
28 | K | 741R06 | KABEL CYKY-J 3x2,5 | m | 160 |  | 0 |  |  | základní |  | 0 | 0 | 0 | 0 | 0 | 16 | K | 2 |  |  |  | ROZPOCET | 0 | 0 | 0 | 0 | 0 | 1 | 0 | 16 | 1189712611
| VV |  | 2*80 |  | 160 | [12 empty] | VV | 2 | 2 | True | 1 | ROZPOCET
29 | K | 741R07 | CHRANIC PFL7-16/1N/B/003-A | kus | 6 |  | 0 |  |  | základní |  | 0 | 0 | 0 | 0 | 0 | 16 | K | 2 |  |  |  | ROZPOCET | 0 | 0 | 0 | 0 | 0 | 1 | 0 | 16 | 705487052
| VV |  | 2*3 |  | 6 | [12 empty] | VV | 2 | 2 | True | 1 | ROZPOCET
30 | K | 741R08 | ZDROJ SLZ01Y | kus | 2 |  | 0 |  |  | základní |  | 0 | 0 | 0 | 0 | 0 | 16 | K | 2 |  |  |  | ROZPOCET | 0 | 0 | 0 | 0 | 0 | 1 | 0 | 16 | -271378352
| VV |  | 2*1 |  | 2 | [12 empty] | VV | 2 | 2 | True | 1 | ROZPOCET
31 | K | 741R09 | RELE MULTIFUNKCNI SMR-T SUPER | kus | 6 |  | 0 |  |  | základní |  | 0 | 0 | 0 | 0 | 0 | 16 | K | 2 |  |  |  | ROZPOCET | 0 | 0 | 0 | 0 | 0 | 1 | 0 | 16 | 1787995195
| VV |  | 2*3 |  | 6 | [12 empty] | VV | 2 | 2 | True | 1 | ROZPOCET
32 | K | 741R10 | CHRANIC PFL7-10/1N/B/003-A | kus | 4 |  | 0 |  |  | základní |  | 0 | 0 | 0 | 0 | 0 | 16 | K | 2 |  |  |  | ROZPOCET | 0 | 0 | 0 | 0 | 0 | 1 | 0 | 16 | -1369239574
| VV |  | 2*2 |  | 4 | [12 empty] | VV | 2 | 2 | True | 1 | ROZPOCET
33 | K | 741R11 | Dozbrojení stávajícího rozváděče R21 | kus | 2 |  | 0 |  |  | základní |  | 0 | 0 | 0 | 0 | 0 | 16 | K | 2 |  |  |  | ROZPOCET | 0 | 0 | 0 | 0 | 0 | 1 | 0 | 16 | 921006477
| VV |  | 2*1 |  | 2 | [12 empty] | VV | 2 | 2 | True | 1 | ROZPOCET
34 | K | 741R12 | PASEK CU 15X500MM K ZSA16 | kus | 28 |  | 0 |  |  | základní |  | 0 | 0 | 0 | 0 | 0 | 16 | K | 2 |  |  |  | ROZPOCET | 0 | 0 | 0 | 0 | 0 | 1 | 0 | 16 | -1889431626
| VV |  | 2*14 |  | 28 | [12 empty] | VV | 2 | 2 | True | 1 | ROZPOCET
35 | K | 741R13 | SVORKA KRABICOVA 3X1-2,5MM | kus | 240 |  | 0 |  |  | základní |  | 0 | 0 | 0 | 0 | 0 | 16 | K | 2 |  |  |  | ROZPOCET | 0 | 0 | 0 | 0 | 0 | 1 | 0 | 16 | -78844749
| VV |  | 2*120 |  | 240 | [12 empty] | VV | 2 | 2 | True | 1 | ROZPOCET
36 | K | 741R14 | SVORKA ZEMNICI BECOV ZSA16 | kus | 28 |  | 0 |  |  | základní |  | 0 | 0 | 0 | 0 | 0 | 16 | K | 2 |  |  |  | ROZPOCET | 0 | 0 | 0 | 0 | 0 | 1 | 0 | 16 | 488893673
| VV |  | 2*14 |  | 28 | [12 empty] | VV | 2 | 2 | True | 1 | ROZPOCET
37 | K | 741R15 | Typ svítidla N - svítidlo nouzové LED přisazené s piktogramem 1x3W, 410lm, 1hod, IP65, autotest, svítící při výpadku, včetně baterie Ni-Cd 3,6V, korpus plastový, barvy bílé, polykarbonátový kryt, rozměry 332 x 178 x 52 mm | kus | 4 |  | 0 |  |  | základní |  | 0 | 0 | 0 | 0 | 0 | 16 | K | 2 |  |  |  | ROZPOCET | 0 | 0 | 0 | 0 | 0 | 1 | 0 | 16 | 1978561668
| VV |  | 2*2 |  | 4 | [12 empty] | VV | 2 | 2 | True | 1 | ROZPOCET
38 | K | 741R16 | Typ svítidla A - svítidlo LED vestavné kruhové Ø190 mm, nestmívatelné, 1x13W, zdroj 350mA, ocelový korpus, barvy bílé, kryt strukturovaný plast, IP54, 1450lm, 4000K, CRI 80-89, extrémní širokozářič >80°, distribuce světla symetrické, rozměry Ø210 x 90 mm | kus | 40 |  | 0 |  |  | základní |  | 0 | 0 | 0 | 0 | 0 | 16 | K | 2 |  |  |  | ROZPOCET | 0 | 0 | 0 | 0 | 0 | 1 | 0 | 16 | 850321864
| VV |  | 2*20 |  | 40 | [12 empty] | VV | 2 | 2 | True | 1 | ROZPOCET
39 | K | 741R17 | PRICHYTKA KABEL.SVAZKU SH 30 | kus | 320 |  | 0 |  |  | základní |  | 0 | 0 | 0 | 0 | 0 | 16 | K | 2 |  |  |  | ROZPOCET | 0 | 0 | 0 | 0 | 0 | 1 | 0 | 16 | -44629869
| VV |  | 160*2 |  | 320 | [12 empty] | VV | 2 | 2 | True | 1 | ROZPOCET
40 | K | 741R18 | KRABICE PRISTROJOVA KPR 68 | kus | 10 |  | 0 |  |  | základní |  | 0 | 0 | 0 | 0 | 0 | 16 | K | 2 |  |  |  | ROZPOCET | 0 | 0 | 0 | 0 | 0 | 1 | 0 | 16 | -985289610
| VV |  | 5*2 |  | 10 | [12 empty] | VV | 2 | 2 | True | 1 | ROZPOCET
41 | K | 741R19 | TRUBKA MONOFLEX 320N 1425 | m | 20 |  | 0 |  |  | základní |  | 0 | 0 | 0 | 0 | 0 | 16 | K | 2 |  |  |  | ROZPOCET | 0 | 0 | 0 | 0 | 0 | 1 | 0 | 16 | 1920248240
| VV |  | 2*10 |  | 20 | [12 empty] | VV | 2 | 2 | True | 1 | ROZPOCET
42 | K | 741R20 | ZLAB KABELOVY LHD 40X40 2M | m | 20 |  | 0 |  |  | základní |  | 0 | 0 | 0 | 0 | 0 | 16 | K | 2 |  |  |  | ROZPOCET | 0 | 0 | 0 | 0 | 0 | 1 | 0 | 16 | -153839629
| VV |  | 2*10 |  | 20 | [12 empty] | VV | 2 | 2 | True | 1 | ROZPOCET
43 | K | 741R21 | KRABICE UNIVERZALNI 1901 KU 68 | kus | 4 |  | 0 |  |  | základní |  | 0 | 0 | 0 | 0 | 0 | 16 | K | 2 |  |  |  | ROZPOCET | 0 | 0 | 0 | 0 | 0 | 1 | 0 | 16 | -1530206179
| VV |  | 2*2 |  | 4 | [12 empty] | VV | 2 | 2 | True | 1 | ROZPOCET
44 | K | 741R22 | HMOZDINKA 8/100MMZATLOUK. NH | kus | 556 |  | 0 |  |  | základní |  | 0 | 0 | 0 | 0 | 0 | 16 | K | 2 |  |  |  | ROZPOCET | 0 | 0 | 0 | 0 | 0 | 1 | 0 | 16 | -1505097635
| VV |  | 2*278 |  | 556 | [12 empty] | VV | 2 | 2 | True | 1 | ROZPOCET
45 | K | 741R23 | SPINAC AUT SE SNIMACEM POHYBU IP44 | kus | 4 |  | 0 |  |  | základní |  | 0 | 0 | 0 | 0 | 0 | 16 | K | 2 |  |  |  | ROZPOCET | 0 | 0 | 0 | 0 | 0 | 1 | 0 | 16 | -491711944
| VV |  | 2*2 |  | 4 | [12 empty] | VV | 2 | 2 | True | 1 | ROZPOCET
46 | K | 741R24 | SPINAC C.6 BILA IP44 TA | kus | 4 |  | 0 |  |  | základní |  | 0 | 0 | 0 | 0 | 0 | 16 | K | 2 |  |  |  | ROZPOCET | 0 | 0 | 0 | 0 | 0 | 1 | 0 | 16 | -519623238
| VV |  | 2*2 |  | 4 | [12 empty] | VV | 2 | 2 | True | 1 | ROZPOCET
47 | K | 741R25 | požární ucpávka do 1dm2 dle PBŘ EI30 | kus | 2 |  | 0 |  |  | základní |  | 0 | 0 | 0 | 0 | 0 | 16 | K | 2 |  |  |  | ROZPOCET | 0 | 0 | 0 | 0 | 0 | 1 | 0 | 16 | -1898983276
| VV |  | 2*1 |  | 2 | [12 empty] | VV | 2 | 2 | True | 1 | ROZPOCET
48 | K | 741R26 | Přesun hmot | soubor | 2 |  | 0 |  |  | základní |  | 0 | 0 | 0 | 0 | 0 | 16 | K | 2 |  |  |  | ROZPOCET | 0 | 0 | 0 | 0 | 0 | 1 | 0 | 16 | 871288848
| P |  | Poznámka k položce: (vnitrostaveništní i mimostaveništní dopravu, přesuny hmot všech jednotlivých dílů dilčích rozpočtů) | [14 empty] | P | 2
| VV |  | 2*1 |  | 2 | [12 empty] | VV | 2 | 2 | True | 1 | ROZPOCET
49 | K | 741R27 | Pomocné práce | soubor | 2 |  | 0 |  |  | základní |  | 0 | 0 | 0 | 0 | 0 | 16 | K | 2 |  |  |  | ROZPOCET | 0 | 0 | 0 | 0 | 0 | 1 | 0 | 16 | 670356538
| P |  | Poznámka k položce: (vysekání kapes pro kotvicí šrouby vodítek a prostupů pro rozvody a jejich zazdění nebo zabetonování ve zdech nebo stropech; osazení, zazdění nebo zabetonování konzol, podpěr, závěsů, pevných bodů a konstrukcí; podezdění nebo podbetonování armatur; zalití kotevních šroubů, podlití strojů bez omezení rozsahu a tloušťky podloží, podlévání vyrovnaných strojů nebo jiných zařízení betonem; zabetonování kotvicích rámů do betonových bloků; nastřelování upevňovacích prvků) | [14 empty] | P | 2
| VV |  | 2*1 |  | 2 | [12 empty] | VV | 2 | 2 | True | 1 | ROZPOCET
50 | K | 741R28 | Pomocný drobný materiál | soubor | 2 |  | 0 |  |  | základní |  | 0 | 0 | 0 | 0 | 0 | 16 | K | 2 |  |  |  | ROZPOCET | 0 | 0 | 0 | 0 | 0 | 1 | 0 | 16 | -1682894268
| P |  | Poznámka k položce: (drobný spojovací a kotvicí materiál, související doplňkový, podružný a montážní materiál. Součástí jsou veškeré komponenty, upevňovací prvky, podpory apod.) | [14 empty] | P | 2
| VV |  | 2*1 |  | 2 | [12 empty] | VV | 2 | 2 | True | 1 | ROZPOCET
51 | K | 741R29 | Ukončení vodičů na svorkov 2,5 mm2 | kus | 240 |  | 0 |  |  | základní |  | 0 | 0 | 0 | 0 | 0 | 16 | K | 2 |  |  |  | ROZPOCET | 0 | 0 | 0 | 0 | 0 | 1 | 0 | 16 | -951881283
| VV |  | 2*120 |  | 240 | [12 empty] | VV | 2 | 2 | True | 1 | ROZPOCET
52 | K | 741R30 | Montáž vypínačů nástěn venk 1-1pól | kus | 4 |  | 0 |  |  | základní |  | 0 | 0 | 0 | 0 | 0 | 16 | K | 2 |  |  |  | ROZPOCET | 0 | 0 | 0 | 0 | 0 | 1 | 0 | 16 | 777273367
| VV |  | 2*2 |  | 4 | [12 empty] | VV | 2 | 2 | True | 1 | ROZPOCET
53 | K | 741R31 | Mont spínačů s dálk ovlad 1kontakt | kus | 6 |  | 0 |  |  | základní |  | 0 | 0 | 0 | 0 | 0 | 16 | K | 2 |  |  |  | ROZPOCET | 0 | 0 | 0 | 0 | 0 | 1 | 0 | 16 | 788122264
| VV |  | 2*3 |  | 6 | [12 empty] | VV | 2 | 2 | True | 1 | ROZPOCET
54 | K | 741R32 | Mont vodičů Cu-1kV pevně sk.1-0,4kg | m | 300 |  | 0 |  |  | základní |  | 0 | 0 | 0 | 0 | 0 | 16 | K | 2 |  |  |  | ROZPOCET | 0 | 0 | 0 | 0 | 0 | 1 | 0 | 16 | -679999602
| VV |  | 2*150 |  | 300 | [12 empty] | VV | 2 | 2 | True | 1 | ROZPOCET
55 | K | 741R33 | Mont kabel Cu-1kV pevně sk.1 -0,4kg | m | 600 |  | 0 |  |  | základní |  | 0 | 0 | 0 | 0 | 0 | 16 | K | 2 |  |  |  | ROZPOCET | 0 | 0 | 0 | 0 | 0 | 1 | 0 | 16 | -1907231197
| VV |  | 2*300 |  | 600 | [12 empty] | VV | 2 | 2 | True | 1 | ROZPOCET
56 | K | 741R34 | Příplatek za zatahování kabelů-2kg | m | 20 |  | 0 |  |  | základní |  | 0 | 0 | 0 | 0 | 0 | 16 | K | 2 |  |  |  | ROZPOCET | 0 | 0 | 0 | 0 | 0 | 1 | 0 | 16 | 26527171
| VV |  | 2*10 |  | 20 | [12 empty] | VV | 2 | 2 | True | 1 | ROZPOCET
57 | K | 741R35 | Mont spínačů s dálk ovlad 2kontakt | kus | 4 |  | 0 |  |  | základní |  | 0 | 0 | 0 | 0 | 0 | 16 | K | 2 |  |  |  | ROZPOCET | 0 | 0 | 0 | 0 | 0 | 1 | 0 | 16 | -592296084
| VV |  | 2*2 |  | 4 | [12 empty] | VV | 2 | 2 | True | 1 | ROZPOCET
58 | K | 741R36 | mtz svit zariv pru str pris 2zdkryt | kus | 44 |  | 0 |  |  | základní |  | 0 | 0 | 0 | 0 | 0 | 16 | K | 2 |  |  |  | ROZPOCET | 0 | 0 | 0 | 0 | 0 | 1 | 0 | 16 | -1710016158
| VV |  | 2*22 |  | 44 | [12 empty] | VV | 2 | 2 | True | 1 | ROZPOCET
59 | K | 741R37 | zhotoveni otvoru kruhovych-200 mm | kus | 40 |  | 0 |  |  | základní |  | 0 | 0 | 0 | 0 | 0 | 16 | K | 2 |  |  |  | ROZPOCET | 0 | 0 | 0 | 0 | 0 | 1 | 0 | 16 | 266987597
| VV |  | 2*20 |  | 40 | [12 empty] | VV | 2 | 2 | True | 1 | ROZPOCET
60 | K | 741R38 | mtz. požární ucpávky do 1dm2 | kus | 2 |  | 0 |  |  | základní |  | 0 | 0 | 0 | 0 | 0 | 16 | K | 2 |  |  |  | ROZPOCET | 0 | 0 | 0 | 0 | 0 | 1 | 0 | 16 | 1654412598
| VV |  | 2*1 |  | 2 | [12 empty] | VV | 2 | 2 | True | 1 | ROZPOCET
61 | K | 741R39 | Montáž jističů 2pól nn-25A signální | kus | 10 |  | 0 |  |  | základní |  | 0 | 0 | 0 | 0 | 0 | 16 | K | 2 |  |  |  | ROZPOCET | 0 | 0 | 0 | 0 | 0 | 1 | 0 | 16 | -462759742
| VV |  | 2*5 |  | 10 | [12 empty] | VV | 2 | 2 | True | 1 | ROZPOCET
62 | K | 741R40 | mtz translatoru ul11 | kus | 2 |  | 0 |  |  | základní |  | 0 | 0 | 0 | 0 | 0 | 16 | K | 2 |  |  |  | ROZPOCET | 0 | 0 | 0 | 0 | 0 | 1 | 0 | 16 | 278487722
| VV |  | 2*1 |  | 2 | [12 empty] | VV | 2 | 2 | True | 1 | ROZPOCET
63 | K | 741R41 | mtz odporniku-3 kw | kus | 6 |  | 0 |  |  | základní |  | 0 | 0 | 0 | 0 | 0 | 16 | K | 2 |  |  |  | ROZPOCET | 0 | 0 | 0 | 0 | 0 | 1 | 0 | 16 | 1771539942
| VV |  | 2*3 |  | 6 | [12 empty] | VV | 2 | 2 | True | 1 | ROZPOCET
64 | K | 741R42 | Zapojení přístrojů a zařízení | soubor | 2 |  | 0 |  |  | základní |  | 0 | 0 | 0 | 0 | 0 | 16 | K | 2 |  |  |  | ROZPOCET | 0 | 0 | 0 | 0 | 0 | 1 | 0 | 16 | -103912397
| VV |  | 2*1 |  | 2 | [12 empty] | VV | 2 | 2 | True | 1 | ROZPOCET
65 | K | 741R43 | Revize, zkoušky, dílčí revize | soubor | 2 |  | 0 |  |  | základní |  | 0 | 0 | 0 | 0 | 0 | 16 | K | 2 |  |  |  | ROZPOCET | 0 | 0 | 0 | 0 | 0 | 1 | 0 | 16 | -844307157
| VV |  | 2*1 |  | 2 | [12 empty] | VV | 2 | 2 | True | 1 | ROZPOCET
66 | K | 741R44 | Oprava proj. dokumentace dle skut.stavu dle vyhl. 499/2006 S | soubor | 2 |  | 0 |  |  | základní |  | 0 | 0 | 0 | 0 | 0 | 16 | K | 2 |  |  |  | ROZPOCET | 0 | 0 | 0 | 0 | 0 | 1 | 0 | 16 | 1774907381
| VV |  | 2*1 |  | 2 | [12 empty] | VV | 2 | 2 | True | 1 | ROZPOCET
67 | K | 741R45 | mtz.dozbrojení stávajícího rozváděče R21 | kus | 2 |  | 0 |  |  | základní |  | 0 | 0 | 0 | 0 | 0 | 16 | K | 2 |  |  |  | ROZPOCET | 0 | 0 | 0 | 0 | 0 | 1 | 0 | 16 | 1668094544
| VV |  | 2*1 |  | 2 | [12 empty] | VV | 2 | 2 | True | 1 | ROZPOCET
68 | K | 741R46 | Vyhledání obvodů a zajištění beznapěť.stavu | kus | 4 |  | 0 |  |  | základní |  | 0 | 0 | 0 | 0 | 0 | 16 | K | 2 |  |  |  | ROZPOCET | 0 | 0 | 0 | 0 | 0 | 1 | 0 | 16 | -121758123
| VV |  | 2*2 |  | 4 | [12 empty] | VV | 2 | 2 | True | 1 | ROZPOCET
69 | K | 741R47 | Práce na stávající instalaci | soubor | 2 |  | 0 |  |  | základní |  | 0 | 0 | 0 | 0 | 0 | 16 | K | 2 |  |  |  | ROZPOCET | 0 | 0 | 0 | 0 | 0 | 1 | 0 | 16 | -1911551824
| VV |  | 2*1 |  | 2 | [12 empty] | VV | 2 | 2 | True | 1 | ROZPOCET
70 | K | 741R48 | Montáž svorkovnic řad vodič-2,5 mm2 | kus | 240 |  | 0 |  |  | základní |  | 0 | 0 | 0 | 0 | 0 | 16 | K | 2 |  |  |  | ROZPOCET | 0 | 0 | 0 | 0 | 0 | 1 | 0 | 16 | 1553407855
| VV |  | 2*120 |  | 240 | [12 empty] | VV | 2 | 2 | True | 1 | ROZPOCET
71 | K | 741R49 | Montáž krabic přístr zapušť PH kruh | kus | 10 |  | 0 |  |  | základní |  | 0 | 0 | 0 | 0 | 0 | 16 | K | 2 |  |  |  | ROZPOCET | 0 | 0 | 0 | 0 | 0 | 1 | 0 | 16 | 111557712
| VV |  | 2*5 |  | 10 | [12 empty] | VV | 2 | 2 | True | 1 | ROZPOCET
72 | K | 741R50 | Montáž příchytek kabel-p90 mm | kus | 320 |  | 0 |  |  | základní |  | 0 | 0 | 0 | 0 | 0 | 16 | K | 2 |  |  |  | ROZPOCET | 0 | 0 | 0 | 0 | 0 | 1 | 0 | 16 | 1007931608
| VV |  | 2*160 |  | 320 | [12 empty] | VV | 2 | 2 | True | 1 | ROZPOCET
73 | K | 741R51 | Mont hromosvod svor potrub Bernard | kus | 28 |  | 0 |  |  | základní |  | 0 | 0 | 0 | 0 | 0 | 16 | K | 2 |  |  |  | ROZPOCET | 0 | 0 | 0 | 0 | 0 | 1 | 0 | 16 | -1945109610
| VV |  | 2*14 |  | 28 | [12 empty] | VV | 2 | 2 | True | 1 | ROZPOCET
74 | K | 741R52 | Montáž trub inst PH oheb pevně p23 | m | 20 |  | 0 |  |  | základní |  | 0 | 0 | 0 | 0 | 0 | 16 | K | 2 |  |  |  | ROZPOCET | 0 | 0 | 0 | 0 | 0 | 1 | 0 | 16 | -1787680109
| VV |  | 2*10 |  | 20 | [12 empty] | VV | 2 | 2 | True | 1 | ROZPOCET
75 | K | 741R53 | Montáž lišt vkládac s víčkem -40 mm | m | 20 |  | 0 |  |  | základní |  | 0 | 0 | 0 | 0 | 0 | 16 | K | 2 |  |  |  | ROZPOCET | 0 | 0 | 0 | 0 | 0 | 1 | 0 | 16 | 1326555820
| VV |  | 2*10 |  | 20 | [12 empty] | VV | 2 | 2 | True | 1 | ROZPOCET
76 | K | 741R54 | Montáž krabic instal zapušť PH kruh | kus | 4 |  | 0 |  |  | základní |  | 0 | 0 | 0 | 0 | 0 | 16 | K | 2 |  |  |  | ROZPOCET | 0 | 0 | 0 | 0 | 0 | 1 | 0 | 16 | 642362025
| VV |  | 2*2 |  | 4 | [12 empty] | VV | 2 | 2 | True | 1 | ROZPOCET
77 | K | 741R55 | Sekání kapes zdi cih.krabic 7x7x5 | kus | 14 |  | 0 |  |  | základní |  | 0 | 0 | 0 | 0 | 0 | 16 | K | 2 |  |  |  | ROZPOCET | 0 | 0 | 0 | 0 | 0 | 1 | 0 | 16 | 1578441521
| VV |  | 2*7 |  | 14 | [12 empty] | VV | 2 | 2 | True | 1 | ROZPOCET
78 | K | 741R56 | Sekání rýh zdi cih hl.3 cm š.3 cm | m | 80 |  | 0 |  |  | základní |  | 0 | 0 | 0 | 0 | 0 | 16 | K | 2 |  |  |  | ROZPOCET | 0 | 0 | 0 | 0 | 0 | 1 | 0 | 16 | -1284671778
| VV |  | 2*40 |  | 80 | [12 empty] | VV | 2 | 2 | True | 1 | ROZPOCET
79 | K | 741R57 | Osazení hmoždinek stěn cihel d.8 mm | kus | 556 |  | 0 |  |  | základní |  | 0 | 0 | 0 | 0 | 0 | 16 | K | 2 |  |  |  | ROZPOCET | 0 | 0 | 0 | 0 | 0 | 1 | 0 | 16 | 178715963
| VV |  | 2*278 |  | 556 | [12 empty] | VV | 2 | 2 | True | 1 | ROZPOCET
80 | K | 741R58 | Bourání otv zdi cih 0,02m2, tl.15cm | kus | 8 |  | 0 |  |  | základní |  | 0 | 0 | 0 | 0 | 0 | 16 | K | 2 |  |  |  | ROZPOCET | 0 | 0 | 0 | 0 | 0 | 1 | 0 | 16 | 137080846
| VV |  | 2*4 |  | 8 | [12 empty] | VV | 2 | 2 | True | 1 | ROZPOCET
81 | K | 741R59 | Demontáž stávajících rozvodů, stávající kabeláže, koncových prvků - svítidel, zásuvek, spínačů, rozváděčů, kabelového úložného systému, ochrany před bleskem | soubor | 2 |  | 0 |  |  | základní |  | 0 | 0 | 0 | 0 | 0 | 16 | K | 2 |  |  |  | ROZPOCET | 0 | 0 | 0 | 0 | 0 | 1 | 0 | 16 | 1031661206
| VV |  | 2*1 |  | 2 | [12 empty] | VV | 2 | 2 | True | 1 | ROZPOCET
| D | 763 | Konstrukce suché výstavby |  |  |  | 0 |  |  |  |  | 0 |  | 1.2164 |  | 0 | 2 | D | 1 |  |  |  | ROZPOCET | [6 empty] | 0
82 | K | 763121590 | SDK stěna předsazená pro osazení závěsného WC tl 150 - 250 mm profil CW+UW 50 desky 2xH2 12,5 bez TI | m2 | 7.775 |  | 0 | CS ÚRS 2023 01 |  | základní |  | 0 | 0.02963 | 0.23037 | 0 | 0 | 16 | K | 2 |  |  |  | ROZPOCET | 0 | 0 | 0 | 0 | 0 | 1 | 0 | 16 | 328869362
| VV |  | "nový stav 1. a 2.NP"2*(3,11*1,25) |  | 7.775 | [12 empty] | VV | 2 | 2 | True | 1 | ROZPOCET
83 | K | 763131451 | SDK podhled deska 1xH2 12,5 bez izolace dvouvrstvá spodní kce profil CD+UD | m2 | 78.32 |  | 0 | CS ÚRS 2023 01 |  | základní |  | 0 | 0.01259 | 0.98605 | 0 | 0 | 16 | K | 2 |  |  |  | ROZPOCET | 0 | 0 | 0 | 0 | 0 | 1 | 0 | 16 | -1467140014
| VV |  | "nový stav 1. a 2.NP"2*39,16 |  | 78.32 | [12 empty] | VV | 2 | 2 | True | 1 | ROZPOCET
84 | K | 998763301 | Přesun hmot tonážní pro sádrokartonové konstrukce v objektech v do 6 m | t | 1.216 |  | 0 | CS ÚRS 2023 01 |  | základní |  | 0 | 0 | 0 | 0 | 0 | 16 | K | 2 |  |  |  | ROZPOCET | 0 | 0 | 0 | 0 | 0 | 1 | 0 | 16 | -2121980485
| D | 766 | Konstrukce truhlářské |  |  |  | 0 |  |  |  |  | 0 |  | 0.078 |  | 0.192 | 2 | D | 1 |  |  |  | ROZPOCET | [6 empty] | 0
85 | K | 766660001 | Montáž dveřních křídel otvíravých jednokřídlových š do 0,8 m do ocelové zárubně | kus | 4 |  | 0 | CS ÚRS 2023 01 |  | základní |  | 0 | 0 | 0 | 0 | 0 | 16 | K | 2 |  |  |  | ROZPOCET | 0 | 0 | 0 | 0 | 0 | 1 | 0 | 16 | 789824980
| VV |  | "nový stav 1. a 2.NP - 12"2*2 |  | 4 | [12 empty] | VV | 2 | 2 | True | 1 | ROZPOCET
86 | M | 61162086 | dveře jednokřídlé dřevotřískové povrch laminátový plné 800x1970-2100mm | kus | 4 |  | 0 | CS ÚRS 2023 01 |  | základní |  | 0 | 0.0195 | 0.078 | 0 | 0 | 32 | M | 2 |  |  |  | ROZPOCET | 0 | 0 | 0 | 0 | 0 | 1 | 0 | 16 | 1846568772
87 | K | 766660728R | Montáž dveřního interiérového kování vč.dodání materiálu | kus | 8 |  | 0 |  |  | základní |  | 0 | 0 | 0 | 0 | 0 | 16 | K | 2 |  |  |  | ROZPOCET | 0 | 0 | 0 | 0 | 0 | 1 | 0 | 16 | 871033134
| VV |  | "nový stav 1. a 2.NP - 06"2*4 |  | 8 | [12 empty] | VV | 2 | 2 | True | 1 | ROZPOCET
88 | K | 766691914 | Vyvěšení nebo zavěšení dřevěných křídel dveří pl do 2 m2 | kus | 8 |  | 0 | CS ÚRS 2023 01 |  | základní |  | 0 | 0 | 0 | 0.024 | 0.192 | 16 | K | 2 |  |  |  | ROZPOCET | 0 | 0 | 0 | 0 | 0 | 1 | 0 | 16 | 180896992
| VV |  | "stávající stav 1.a 2.NP - 05"2*4 |  | 8 | [12 empty] | VV | 2 | 2 | True | 1 | ROZPOCET
89 | K | 766R01 | Dřevěná lavička včetně věšáků | kus | 2 |  | 0 |  |  | základní |  | 0 | 0 | 0 | 0 | 0 | 16 | K | 2 |  |  |  | ROZPOCET | 0 | 0 | 0 | 0 | 0 | 1 | 0 | 16 | 397012851
| VV |  | "nový stav 1. a 2.NP - 13"2*1 |  | 2 | [12 empty] | VV | 2 | 2 | True | 1 | ROZPOCET
90 | K | 766R02 | Nové systémové přepážky z HPL laminátu tl.25mm-dveře otíravé dovnitř (min.šířka dveří 700mm) | kč | 2 |  | 0 |  |  | základní |  | 0 | 0 | 0 | 0 | 0 | 16 | K | 2 |  |  |  | ROZPOCET | 0 | 0 | 0 | 0 | 0 | 1 | 0 | 16 | 972810925
| VV |  | "nový stav 1. a 2.NP - 10"2*1 |  | 2 | [12 empty] | VV | 2 | 2 | True | 1 | ROZPOCET
91 | K | 776R03 | Nové systémové přepážky do sprchy | kč | 4 |  | 0 |  |  | základní |  | 0 | 0 | 0 | 0 | 0 | 16 | K | 2 |  |  |  | ROZPOCET | 0 | 0 | 0 | 0 | 0 | 1 | 0 | 16 | 482105795
| VV |  | "nový stav 1. a 2.NP - 16"2*2 |  | 4 | [12 empty] | VV | 2 | 2 | True | 1 | ROZPOCET
92 | K | 776R04 | Nové systémové přepážky z HPL laminátu tl.25mm, dvře otíravé ven - min.šířka dveří 800mm, výška kabiny 2030mm | komplet | 2 |  | 0 |  |  | základní |  | 0 | 0 | 0 | 0 | 0 | 16 | K | 2 |  |  |  | ROZPOCET | 0 | 0 | 0 | 0 | 0 | 1 | 0 | 16 | -49668572
| VV |  | "nový stav 1. a 2.NP - 01"2*1 |  | 2 | [12 empty] | VV | 2 | 2 | True | 1 | ROZPOCET
93 | K | 998766101 | Přesun hmot tonážní pro kce truhlářské v objektech v do 6 m | t | 0.078 |  | 0 | CS ÚRS 2023 01 |  | základní |  | 0 | 0 | 0 | 0 | 0 | 16 | K | 2 |  |  |  | ROZPOCET | 0 | 0 | 0 | 0 | 0 | 1 | 0 | 16 | -548613824
| D | 771 | Podlahy z dlaždic |  |  |  | 0 |  |  |  |  | 0 |  | 3.3949 |  | 6.6489 | 2 | D | 1 |  |  |  | ROZPOCET | [6 empty] | 0
94 | K | 771111011 | Vysátí podkladu před pokládkou dlažby | m2 | 78.32 |  | 0 | CS ÚRS 2023 01 |  | základní |  | 0 | 0 | 0 | 0 | 0 | 16 | K | 2 |  |  |  | ROZPOCET | 0 | 0 | 0 | 0 | 0 | 1 | 0 | 16 | -656537439
| VV |  | "nový stav 1. a 2.NP"2*39,16 |  | 78.32 | [12 empty] | VV | 2 | 2 | True | 1 | ROZPOCET
95 | K | 771121011 | Nátěr penetrační na podlahu | m2 | 78.32 |  | 0 | CS ÚRS 2023 01 |  | základní |  | 0 | 0.0003 | 0.023496 | 0 | 0 | 16 | K | 2 |  |  |  | ROZPOCET | 0 | 0 | 0 | 0 | 0 | 1 | 0 | 16 | -857081635
| VV |  | "nový stav 1. a 2.NP"2*39,16 |  | 78.32 | [12 empty] | VV | 2 | 2 | True | 1 | ROZPOCET
96 | K | 771151011 | Samonivelační stěrka podlah pevnosti 20 MPa tl 3 mm | m2 | 78.32 |  | 0 | CS ÚRS 2023 01 |  | základní |  | 0 | 0.00455 | 0.35636 | 0 | 0 | 16 | K | 2 |  |  |  | ROZPOCET | 0 | 0 | 0 | 0 | 0 | 1 | 0 | 16 | 1992073892
| VV |  | "nový stav 1. a 2.NP"2*39,16 |  | 78.32 | [12 empty] | VV | 2 | 2 | True | 1 | ROZPOCET
97 | K | 771471810 | Demontáž soklíků z dlaždic keramických kladených do malty rovných | m | 11.5 |  | 0 | CS ÚRS 2023 01 |  | základní |  | 0 | 0 | 0 | 0.01174 | 0.13501 | 16 | K | 2 |  |  |  | ROZPOCET | 0 | 0 | 0 | 0 | 0 | 1 | 0 | 16 | -2131693742
| VV |  | "stávající stav"11,5 |  | 11.5 | [12 empty] | VV | 2 | 2 | True | 1 | ROZPOCET
98 | K | 771474113 | Montáž soklů z dlaždic keramických rovných flexibilní lepidlo v přes 90 do 120 mm | m | 28.2 |  | 0 | CS ÚRS 2023 01 |  | základní |  | 0 | 0.00058 | 0.016356 | 0 | 0 | 16 | K | 2 |  |  |  | ROZPOCET | 0 | 0 | 0 | 0 | 0 | 1 | 0 | 16 | 1247258188
| VV |  | "nový stav 1. a 2.NP"2*14,1 |  | 28.2 | [12 empty] | VV | 2 | 2 | True | 1 | ROZPOCET
99 | M | 59761009 | sokl-dlažba keramická slinutá hladká do interiéru i exteriéru 600x95mm | kus | 51.803 |  | 0 | CS ÚRS 2023 01 |  | základní |  | 0 | 0.0012 | 0.062164 | 0 | 0 | 32 | M | 2 |  |  |  | ROZPOCET | 0 | 0 | 0 | 0 | 0 | 1 | 0 | 16 | -306886659
| VV |  | 28,2*1,837 'Přepočtené koeficientem množství |  | 51.803 | [12 empty] | VV | 2 | 2 | False | 1 | ROZPOCET
100 | K | 771571810 | Demontáž podlah z dlaždic keramických kladených do malty | m2 | 78.32 |  | 0 | CS ÚRS 2023 01 |  | základní |  | 0 | 0 | 0 | 0.08317 | 6.5139 | 16 | K | 2 |  |  |  | ROZPOCET | 0 | 0 | 0 | 0 | 0 | 1 | 0 | 16 | 1387431499
| VV |  | "stávající stav 1.a 2.NP - 03"39,16*2 |  | 78.32 | [12 empty] | VV | 2 | 2 | True | 1 | ROZPOCET
101 | K | 771574153 | Montáž podlah keramických velkoformátových hladkých lepených flexibilním lepidlem přes 2 do 4 ks/m2 | m2 | 78.32 |  | 0 | CS ÚRS 2023 01 |  | základní |  | 0 | 0.009 | 0.70488 | 0 | 0 | 16 | K | 2 |  |  |  | ROZPOCET | 0 | 0 | 0 | 0 | 0 | 1 | 0 | 16 | -1313933403
| VV |  | "nový stav 1. a 2.NP"2*39,16 |  | 78.32 | [12 empty] | VV | 2 | 2 | True | 1 | ROZPOCET
102 | M | 59761008 | dlažba velkoformátová keramická slinutá hladká do interiéru i exteriéru přes 2 do 4ks/m2 | m2 | 90.068 |  | 0 | CS ÚRS 2023 01 |  | základní |  | 0 | 0.023 | 2.0716 | 0 | 0 | 32 | M | 2 |  |  |  | ROZPOCET | 0 | 0 | 0 | 0 | 0 | 1 | 0 | 16 | -646700860
| VV |  | 78,32*1,15 'Přepočtené koeficientem množství |  | 90.068 | [12 empty] | VV | 2 | 2 | False | 1 | ROZPOCET
103 | K | 771577114 | Příplatek k montáži podlah keramických lepených flexibilním lepidlem za spárování tmelem dvousložkovým | m2 | 78.32 |  | 0 | CS ÚRS 2023 01 |  | základní |  | 0 | 0 | 0 | 0 | 0 | 16 | K | 2 |  |  |  | ROZPOCET | 0 | 0 | 0 | 0 | 0 | 1 | 0 | 16 | 535278900
| VV |  | "nový stav 1. a 2.NP"2*39,16 |  | 78.32 | [12 empty] | VV | 2 | 2 | True | 1 | ROZPOCET
104 | K | 771591112 | Izolace pod dlažbu nátěrem nebo stěrkou ve dvou vrstvách | m2 | 78.32 |  | 0 | CS ÚRS 2023 01 |  | základní |  | 0 | 0.0015 | 0.11748 | 0 | 0 | 16 | K | 2 |  |  |  | ROZPOCET | 0 | 0 | 0 | 0 | 0 | 1 | 0 | 16 | 11609110
| VV |  | "nový stav 1. a 2.NP"2*39,16 |  | 78.32 | [12 empty] | VV | 2 | 2 | True | 1 | ROZPOCET
105 | K | 771591115 | Podlahy spárování silikonem | m | 100.8 |  | 0 | CS ÚRS 2023 01 |  | základní |  | 0 | 3e-05 | 0.003024 | 0 | 0 | 16 | K | 2 |  |  |  | ROZPOCET | 0 | 0 | 0 | 0 | 0 | 1 | 0 | 16 | 548123900
| VV |  | "nový stav 1. a 2.NP"2*50,4 |  | 100.8 | [12 empty] | VV | 2 | 2 | True | 1 | ROZPOCET
106 | K | 771591117 | Podlahy spárování akrylem | m | 28.2 |  | 0 | CS ÚRS 2023 01 |  | základní |  | 0 | 0.00012 | 0.003384 | 0 | 0 | 16 | K | 2 |  |  |  | ROZPOCET | 0 | 0 | 0 | 0 | 0 | 1 | 0 | 16 | -1667687340
| VV |  | "nový stav 1. a 2.NP"2*14,1 |  | 28.2 | [12 empty] | VV | 2 | 2 | True | 1 | ROZPOCET
107 | K | 771591264 | Izolace těsnícími pásy mezi podlahou a stěnou | m | 100.8 |  | 0 | CS ÚRS 2023 01 |  | základní |  | 0 | 0.00032 | 0.032256 | 0 | 0 | 16 | K | 2 |  |  |  | ROZPOCET | 0 | 0 | 0 | 0 | 0 | 1 | 0 | 16 | 210983199
| VV |  | "nový stav 1. a 2.NP"2*50,4 |  | 100.8 | [12 empty] | VV | 2 | 2 | True | 1 | ROZPOCET
108 | K | 771592011 | Čištění vnitřních ploch podlah nebo schodišť po položení dlažby chemickými prostředky | m2 | 78.32 |  | 0 | CS ÚRS 2023 01 |  | základní |  | 0 | 5e-05 | 0.003916 | 0 | 0 | 16 | K | 2 |  |  |  | ROZPOCET | 0 | 0 | 0 | 0 | 0 | 1 | 0 | 16 | 1283794445
| VV |  | "nový stav 1. a 2.NP"2*39,16 |  | 78.32 | [12 empty] | VV | 2 | 2 | True | 1 | ROZPOCET
109 | K | 998771101 | Přesun hmot tonážní pro podlahy z dlaždic v objektech v do 6 m | t | 3.395 |  | 0 | CS ÚRS 2023 01 |  | základní |  | 0 | 0 | 0 | 0 | 0 | 16 | K | 2 |  |  |  | ROZPOCET | 0 | 0 | 0 | 0 | 0 | 1 | 0 | 16 | -176194491
| D | 781 | Dokončovací práce - obklady |  |  |  | 0 |  |  |  |  | 0 |  | 5.5377 |  | 12.4909 | 2 | D | 1 |  |  |  | ROZPOCET | [6 empty] | 0
110 | K | 781121011 | Nátěr penetrační na stěnu | m2 | 158.202 |  | 0 | CS ÚRS 2023 01 |  | základní |  | 0 | 0.0003 | 0.047461 | 0 | 0 | 16 | K | 2 |  |  |  | ROZPOCET | 0 | 0 | 0 | 0 | 0 | 1 | 0 | 16 | -356036784
| VV |  | "nový stav 1. a 2.NP"2*79,101 |  | 158.202 | [12 empty] | VV | 2 | 2 | True | 1 | ROZPOCET
111 | K | 781131112 | Izolace pod obklad nátěrem nebo stěrkou ve dvou vrstvách | m2 | 158.202 |  | 0 | CS ÚRS 2023 01 |  | základní |  | 0 | 0.0015 | 0.2373 | 0 | 0 | 16 | K | 2 |  |  |  | ROZPOCET | 0 | 0 | 0 | 0 | 0 | 1 | 0 | 16 | -63024001
| VV |  | "nový stav 1. a 2.NP"2*79,101 |  | 158.202 | [12 empty] | VV | 2 | 2 | True | 1 | ROZPOCET
112 | K | 781131264 | Izolace pod obklad těsnícími pásy mezi podlahou a stěnou | m | 80.6 |  | 0 | CS ÚRS 2023 01 |  | základní |  | 0 | 0.00032 | 0.025792 | 0 | 0 | 16 | K | 2 |  |  |  | ROZPOCET | 0 | 0 | 0 | 0 | 0 | 1 | 0 | 16 | -1211992819
| VV |  | "nový stav 1. a 2.NP"2*40,3 |  | 80.6 | [12 empty] | VV | 2 | 2 | True | 1 | ROZPOCET
113 | K | 781151031 | Celoplošné vyrovnání podkladu stěrkou tl 3 mm | m2 | 32.434 |  | 0 | CS ÚRS 2023 01 |  | základní |  | 0 | 0.0045 | 0.14595 | 0 | 0 | 16 | K | 2 |  |  |  | ROZPOCET | 0 | 0 | 0 | 0 | 0 | 1 | 0 | 16 | 1122517999
| VV |  | "nový stav 1. a 2.NP"2*16,217 |  | 32.434 | [12 empty] | VV | 2 | 2 | True | 1 | ROZPOCET
114 | K | 781471810 | Demontáž obkladů z obkladaček keramických kladených do malty | m2 | 153.262 |  | 0 | CS ÚRS 2023 01 |  | základní |  | 0 | 0 | 0 | 0.0815 | 12.4909 | 16 | K | 2 |  |  |  | ROZPOCET | 0 | 0 | 0 | 0 | 0 | 1 | 0 | 16 | -1043423282
| VV |  | "stávající stav"2*(50,35*1,5) |  | 151.05 | [12 empty] | VV | 2 | 2 | True | 0 | ROZPOCET
| VV |  | 2*(0,35*3,16) |  | 2.212 | [12 empty] | VV | 2 | 2 | True | 0 | ROZPOCET
| VV |  | Součet |  | 153.262 | [12 empty] | VV | 2 | 4 | True | 1 | ROZPOCET
115 | K | 781474153 | Montáž obkladů vnitřních keramických velkoformátových hladkých přes 2 do 4 ks/m2 lepených flexibilním lepidlem | m2 | 158.202 |  | 0 | CS ÚRS 2023 01 |  | základní |  | 0 | 0.009 | 1.4238 | 0 | 0 | 16 | K | 2 |  |  |  | ROZPOCET | 0 | 0 | 0 | 0 | 0 | 1 | 0 | 16 | -1173633486
| VV |  | "nový stav 1. a 2.NP"2*79,101 |  | 158.202 | [12 empty] | VV | 2 | 2 | True | 1 | ROZPOCET
116 | M | 59761002 | obklad velkoformátový keramický hladký přes 2 do 4ks/m2 | m2 | 181.932 |  | 0 | CS ÚRS 2023 01 |  | základní |  | 0 | 0.02 | 3.6386 | 0 | 0 | 32 | M | 2 |  |  |  | ROZPOCET | 0 | 0 | 0 | 0 | 0 | 1 | 0 | 16 | -73305642
| VV |  | 158,202*1,15 'Přepočtené koeficientem množství |  | 181.932 | [12 empty] | VV | 2 | 2 | False | 1 | ROZPOCET
117 | K | 781477114 | Příplatek k montáži obkladů vnitřních keramických hladkých za spárování tmelem dvousložkovým | m2 | 158.202 |  | 0 | CS ÚRS 2023 01 |  | základní |  | 0 | 0 | 0 | 0 | 0 | 16 | K | 2 |  |  |  | ROZPOCET | 0 | 0 | 0 | 0 | 0 | 1 | 0 | 16 | -770876206
| VV |  | "nový stav 1. a 2.NP"2*79,101 |  | 158.202 | [12 empty] | VV | 2 | 2 | True | 1 | ROZPOCET
118 | K | 781495115 | Spárování vnitřních obkladů silikonem | m | 80.6 |  | 0 | CS ÚRS 2023 01 |  | základní |  | 0 | 3e-05 | 0.002418 | 0 | 0 | 16 | K | 2 |  |  |  | ROZPOCET | 0 | 0 | 0 | 0 | 0 | 1 | 0 | 16 | -73532240
| VV |  | "nový stav 1. a 2.NP"2*40,3 |  | 80.6 | [12 empty] | VV | 2 | 2 | True | 1 | ROZPOCET
119 | K | 781495117 | Spárování vnitřních obkladů akrylem | m | 75.968 |  | 0 | CS ÚRS 2023 01 |  | základní |  | 0 | 0.00011 | 0.0083565 | 0 | 0 | 16 | K | 2 |  |  |  | ROZPOCET | 0 | 0 | 0 | 0 | 0 | 1 | 0 | 16 | 1046325658
| VV |  | "nový stav 1. a 2.NP"2*37,984 |  | 75.968 | [12 empty] | VV | 2 | 2 | True | 1 | ROZPOCET
120 | K | 781495142 | Průnik obkladem kruhový přes DN 30 do DN 90 | kus | 84 |  | 0 | CS ÚRS 2023 01 |  | základní |  | 0 | 0 | 0 | 0 | 0 | 16 | K | 2 |  |  |  | ROZPOCET | 0 | 0 | 0 | 0 | 0 | 1 | 0 | 16 | -2081865463
| VV |  | "nový stav 1. a 2.NP"2*42 |  | 84 | [12 empty] | VV | 2 | 2 | True | 1 | ROZPOCET
121 | K | 781495152 | Průnik obkladem hranatý o delší straně přes 30 do 90 mm | kus | 20 |  | 0 | CS ÚRS 2023 01 |  | základní |  | 0 | 0 | 0 | 0 | 0 | 16 | K | 2 |  |  |  | ROZPOCET | 0 | 0 | 0 | 0 | 0 | 1 | 0 | 16 | 1786951104
| VV |  | "nový stav 1. a 2.NP"2*10 |  | 20 | [12 empty] | VV | 2 | 2 | True | 1 | ROZPOCET
122 | K | 781495211 | Čištění vnitřních ploch stěn po provedení obkladu chemickými prostředky | m2 | 158.202 |  | 0 | CS ÚRS 2023 01 |  | základní |  | 0 | 5e-05 | 0.0079101 | 0 | 0 | 16 | K | 2 |  |  |  | ROZPOCET | 0 | 0 | 0 | 0 | 0 | 1 | 0 | 16 | -1262226430
| VV |  | "nový stav 1. a 2.NP"2*79,101 |  | 158.202 | [12 empty] | VV | 2 | 2 | True | 1 | ROZPOCET
123 | K | 781495212 | Roh kamenický obkladaček s klasickým střepem velkoformátových | m | 43.9 |  | 0 | CS ÚRS 2023 01 |  | základní |  | 0 | 0 | 0 | 0 | 0 | 16 | K | 2 |  |  |  | ROZPOCET | 0 | 0 | 0 | 0 | 0 | 1 | 0 | 16 | -1926357959
| VV |  | "nový stav 1. a 2.NP"2*21,95 |  | 43.9 | [12 empty] | VV | 2 | 2 | True | 1 | ROZPOCET
124 | K | 998781101 | Přesun hmot tonážní pro obklady keramické v objektech v do 6 m | t | 5.538 |  | 0 | CS ÚRS 2023 01 |  | základní |  | 0 | 0 | 0 | 0 | 0 | 16 | K | 2 |  |  |  | ROZPOCET | 0 | 0 | 0 | 0 | 0 | 1 | 0 | 16 | 468669565
| D | 783 | Dokončovací práce - nátěry |  |  |  | 0 |  |  |  |  | 0 |  | 0 |  | 0 | 2 | D | 1 |  |  |  | ROZPOCET | [6 empty] | 0
125 | K | 783R01 | Nátěr zárubní | kus | 4 |  | 0 |  |  | základní |  | 0 | 0 | 0 | 0 | 0 | 16 | K | 2 |  |  |  | ROZPOCET | 0 | 0 | 0 | 0 | 0 | 1 | 0 | 16 | -91845256
| VV |  | "nový stav - 12"2*2 |  | 4 | [12 empty] | VV | 2 | 2 | True | 1 | ROZPOCET
126 | K | 783R02 | Nátěr radiátorů | kus | 8 |  | 0 |  |  | základní |  | 0 | 0 | 0 | 0 | 0 | 16 | K | 2 |  |  |  | ROZPOCET | 0 | 0 | 0 | 0 | 0 | 1 | 0 | 16 | 733333201
| VV |  | "nový stav - 11"4*2 |  | 8 | [12 empty] | VV | 2 | 2 | True | 1 | ROZPOCET
| D | 784 | Dokončovací práce - malby a tapety |  |  |  | 0 |  |  |  |  | 0 |  | 0.11771 |  | 0.015996 | 2 | D | 1 |  |  |  | ROZPOCET | [6 empty] | 0
127 | K | 784121001 | Oškrabání malby v mísnostech v do 3,80 m | m2 | 51.6 |  | 0 | CS ÚRS 2023 01 |  | základní |  | 0 | 0.001 | 0.0516 | 0.00031 | 0.015996 | 16 | K | 2 |  |  |  | ROZPOCET | 0 | 0 | 0 | 0 | 0 | 1 | 0 | 16 | 533670548
| VV |  | "stávající stav 1.a 2.NP"51,6 |  | 51.6 | [12 empty] | VV | 2 | 2 | True | 1 | ROZPOCET
128 | K | 784181121 | Hloubková jednonásobná bezbarvá penetrace podkladu v místnostech v do 3,80 m | m2 | 143.72 |  | 0 | CS ÚRS 2023 01 |  | základní |  | 0 | 0.0002 | 0.028744 | 0 | 0 | 16 | K | 2 |  |  |  | ROZPOCET | 0 | 0 | 0 | 0 | 0 | 1 | 0 | 16 | 1206673668
| VV |  | "nový stav 1. a 2.NP - stropy"2*39,16 |  | 78.32 | [12 empty] | VV | 2 | 2 | True | 0 | ROZPOCET
| VV |  | "nový stav 1. a 2.NP - stěny"2*32,7 |  | 65.4 | [12 empty] | VV | 2 | 2 | True | 0 | ROZPOCET
| VV |  | Součet |  | 143.72 | [12 empty] | VV | 2 | 4 | True | 1 | ROZPOCET
129 | K | 784211101 | Dvojnásobné bílé malby ze směsí za mokra výborně oděruvzdorných v místnostech v do 3,80 m | m2 | 143.72 |  | 0 | CS ÚRS 2023 01 |  | základní |  | 0 | 0.00026 | 0.037367 | 0 | 0 | 16 | K | 2 |  |  |  | ROZPOCET | 0 | 0 | 0 | 0 | 0 | 1 | 0 | 16 | -1414321544
| VV |  | "nový stav 1. a 2.NP - stropy"2*39,16 |  | 78.32 | [12 empty] | VV | 2 | 2 | True | 0 | ROZPOCET
| VV |  | "nový stav 1. a 2.NP - stěny"2*32,7 |  | 65.4 | [12 empty] | VV | 2 | 2 | True | 0 | ROZPOCET
| VV |  | Součet |  | 143.72 | [12 empty] | VV | 2 | 4 | True | 1 | ROZPOCET