## rekapitulace
II/361 hr. kr. Vysočina - Rozkoš 2.etapa
OTSKP 2022
I. Stavební náklady |  | Kontrolní rozpočet bez DPH | Kontrolní rozpočet včetně DPH
Objekt | Popis |  | KR s DPH
SO 101 | Zesílení silnice III/39611 |  | 0
Stavební náklady - celkem |  | 0 | 0
II. Ostatní a vedlejší náklady |  | Kontrolní rozpočet bez DPH | Kontrolní rozpočet včetně DPH
Objekt | Popis |  | KR s DPH
000-1 | Vedlejší náklady |  | 0
Ostatní a vedlejší náklady - celkem |  | 0 | 0
Rekapitulace stavby |  | Kontrolní rozpočet bez DPH | Kontrolní rozpočet včetně DPH
KR s DPH
Finanční náklady projektu celkem | CELKEM VŠICHNI INVESTOŘI | 0 | 0

## 000_1-Vedlejší
ASPE10 |  |  |  | Firma: Správa a údržba silnic Jihomoravského kraje, příspěvková organizace kraje | [5 empty] | 3
|  |  |  | Kontrolní rozpočet |  |  |  |  | 0 | 3
S | Stavba: | II/361 |  | hr. kr. Vysočina - Rozkoš 2.etapa |  |  | 2-Vedlejší | 0 | 0,00 | 2
O | Objekt: | 000 |  | Ostatní a vedlejší náklady |  |  |  |  | 15,00 | 2
O1 | Rozpočet: | 1-Ostatní |  | náklady |  |  |  |  | 21,00 | 2
Typ | Poř. číslo | Kód položky | Varianta | Název položky | MJ | Množství | Jednotková cena
[7 empty] | Jednotková | Celkem
0 | 1 | 2 | 3 | 4 | 5 | 6 | 9 | 10
SD |  | 0 |  | Všeobecné konstrukce a práce |  |  |  | 0 | 0 |  | 0 | 0
P | 1 | 00004 | R | Zajištění povolení k uzavírkám - popsáno v zákoně č. 13/1997 Sb., a vyhlášce č. 104/1997 | KPL | 1 |  | 0 | 0 | 2
PP
VV |  |  |  | 1=1,000 [A]
TS
P | 2 | 00005 | R | Zajištění stanovení, umístění, údržbu, přemístění a odstranění dočasného dopravního značení | KPL | 1 |  | 0 | 0 | 2
PP |  |  |  | včetně dočasného zakrytí, přelepení, či otočení stávajících dopravních značek
VV |  |  |  | 1=1,000 [A]
TS
P | 3 | 00014 | R | Zajištění provedení a výstupů veškerých zkoušek a revizí | KPL | 1 |  | 0 | 0 | 2
PP
VV |  |  |  | 1=1,000 [A]
TS

## SO 1
ASPE10 |  |  |  | Firma: Správa a údržba silnic Jihomoravského kraje, příspěvková organizace kraje
Kontrolní rozpočet
S | Stavba: | II/361 |  | hr. kr. Vysočina - Rozkoš 2.etapa |  |  | SO 1 | 0
O | Rozpočet: | SO 1 |  | Oprava komunikace
Typ | Poř. číslo | Kód položky | Varianta | Název položky | MJ | Množství | Cena
[7 empty] | Jednotková | Celkem
0 | 1 | 2 | 3 | 4 | 5 | 6 | 9 | 10
SD |  | 1 |  | Zemní práce |  |  |  | 0
P | 1 | 11372 |  | FRÉZOVÁNÍ ZPEVNĚNÝCH PLOCH ASFALTOVÝCH | M3 | 398.025 |  | 0
PP |  |  |  | Frézování tl. 5 cm - kryt vozovky v ploše 7 960 m2, včetně odvozu a likvidace vyfrézovaného materiálu v režii zhotovitele Zaměřeno na stavbě
VV |  |  |  | 7960,5*0,05=398,025 [A]
TS |  |  |  | Položka zahrnuje veškerou manipulaci s vybouranou sutí a s vybouranými hmotami
| 2 | 11372 |  | FRÉZOVÁNÍ ZPEVNĚNÝCH PLOCH ASFALTOVÝCH | M3 | 10 |  | 0
Frézování tl. 5 cm - podkladní vrstvy vozovky pro lokíální sanace v ploše 200 m2, včetně odvozu a likvidace vyfrézovaného materiálu v režii zhotovitele Zaměřeno na stavbě
200*0,05=10,000 [A]
Položka zahrnuje veškerou manipulaci s vybouranou sutí a s vybouranými hmotami
SD |  | 5 |  | Komunikace |  |  |  | 0
P | 1 | 572213 |  | SPOJOVACÍ POSTŘIK Z EMULZE DO 0,5KG/M2 | M2 | 7960.5 |  | 0
PP |  |  |  | Spojovací postřik z kationaktivní asfaltové emulze 0,40 kg/m2. PS-E, K pol. č. 574A43 Zaměřeno na stavbě
VV |  |  |  | 7960,5=7960,500 [A]
TS |  |  |  | - dodání všech předepsaných materiálů pro postřiky v předepsaném množství - provedení dle předepsaného technologického předpisu - zřízení vrstvy bez rozlišení šířky, pokládání vrstvy po etapách - úpravu napojení, ukončení
| 2 | 572213 |  | SPOJOVACÍ POSTŘIK Z EMULZE DO 0,5KG/M2 | M2 | 200 |  | 0
Spojovací postřik z kationaktivní asfaltové emulze 0,40 kg/m2. PS-E, K pol. č. 574C45 Zaměřeno na stavbě
200=200,000,000 [A]
- dodání všech předepsaných materiálů pro postřiky v předepsaném množství - provedení dle předepsaného technologického předpisu - zřízení vrstvy bez rozlišení šířky, pokládání vrstvy po etapách - úpravu napojení, ukončení
P | 3 | 574A43 |  | ASFALTOVÝ BETON PRO OBRUSNÉ VRSTVY ACO 11 TL. 50MM | M2 | 7960.5 |  | 0
PP |  |  |  | Zaměřeno na stavbě
VV |  |  |  | 7960,5=7960,500 [A]
TS |  |  |  | - dodání směsi v požadované kvalitě - očištění podkladu - uložení směsi dle předepsaného technologického předpisu, zhutnění vrstvy v předepsané tloušťce - zřízení vrstvy bez rozlišení šířky, pokládání vrstvy po etapách, včetně pracovních spar a spojů - úpravu napojení, ukončení podél obrubníků, dilatačních zařízení, odvodňovacích proužků, odvodňovačů, vpustí, šachet a pod. - nezahrnuje postřiky, nátěry - nezahrnuje těsnění podél obrubníků, dilatačních zařízení, odvodňovacích proužků, odvodňovačů, vpustí, šachet a pod.
| 4 | 574C45 |  | ASFALTOVÝ BETON PRO LOŽNÍ VRSTVY ACL 16 TL. 50MM | M2 | 200 |  | 0
Zaměřeno na stavbě
200=200,000,000 [A]
- dodání směsi v požadované kvalitě - očištění podkladu - uložení směsi dle předepsaného technologického předpisu, zhutnění vrstvy v předepsané tloušťce - zřízení vrstvy bez rozlišení šířky, pokládání vrstvy po etapách, včetně pracovních spar a spojů - úpravu napojení, ukončení podél obrubníků, dilatačních zařízení, odvodňovacích proužků, odvodňovačů, vpustí, šachet a pod. - nezahrnuje postřiky, nátěry - nezahrnuje těsnění podél obrubníků, dilatačních zařízení, odvodňovacích proužků, odvodňovačů, vpustí, šachet a pod.
P | 5 | 577A2 |  | VÝSPRAVA TRHLIN ASFALTOVOU ZÁLIVKOU MODIFIK | M | 600 |  | 0
PP |  |  |  | Na základě rekognoskace současného stavu. Položka zahrnuje veškeré nutné práce a materiály dle TP 115. Konkrétní délky budou určeny na stavbě za účasti investora. - Vytvoření komůrky proříznutím drážky š. 10-20 mm dle šířky původní trhliny a hloubky 35 mm - Pročištění drážky - Opatření stěn adhezním penetračním nátěrem - Zalití trhliny (drážky) pružnou asfaltovou zálivkovou hmotou zaměřeno na stavbě
VV |  |  |  | 600=600,000 [A]
TS |  |  |  | - vyfrézování drážky šířky do 20mm hloubky do 40mm - vyčištění - nátěr - výplň předepsanou zálivkovou hmotou
P | 6 | 58920 |  | VÝPLŇ SPAR MODIFIKOVANÝM ASFALTEM | M | 1317.2 |  | 0
PP |  |  |  | začátek a konec úseku + středová spára: 6,20+6,00 + 1305=1317,200 [A]
TS |  |  |  | položka zahrnuje: - dodávku předepsaného materiálu - vyčištění a výplň spar tímto materiálem
SD |  | 9 |  | Ostatní konstrukce a práce |  |  |  | 0
| 1 | 915111 |  | VODOROVNÉ DOPRAVNÍ ZNAČENÍ BARVOU HLADKÉ - DODÁVKA A POKLÁDKA | M2 | 326.25 |  | 0
vodící čáry 0,125 m
1305*0,125*2=326,250 [A]
položka zahrnuje: - dodání a pokládku nátěrového materiálu (měří se pouze natíraná plocha) - předznačení a reflexní úpravu
P | 2 | 919111 |  | ŘEZÁNÍ ASFALTOVÉHO KRYTU VOZOVEK TL 50MM | M | 1317.2 |  | 0
PP |  |  |  | K pol.č. 58920
VV |  |  |  | 1317,200=1317,200 [A]
TS |  |  |  | položka zahrnuje řezání vozovkové vrstvy v předepsané tloušťce, včetně spotřeby vody
P | 3 | 93818 |  | OČIŠTĚNÍ ASFALT VOZOVEK ZAMETENÍM | M2 | 7960.5 |  | 0
PP |  |  |  | očištění povrchu před pokládkou spojovacího postřiku a obrusné vrstvy z ACO 11;
VV |  |  |  | 7960,5=7960,500 [A]
TS |  |  |  | položka zahrnuje očištění předepsaným způsobem včetně odklizení a likvidace vzniklého odpadu