## List1
obklady,dlažba, příslušenství | požadované množství | jedn. | nabídková cena
dlažba šedá rozměr cca 30x30, protiskluz R10 | 65 | m2
obklad rozměr cca 30x60, světlý, | 55 | m2
lišta elox.hliník L profil 2,5bm/10mm; na svislé rohy | 10 | ks
sprchy
odtokový žlab na zabudování do země cca 85 cm, včetně krycích mřížek | 3 | ks
baterie sprchové páková + hadice+ruční sprcha+držáček | 5 | ks
vodařský materiál na nové lokální rozvody vody k novým bateriím a nové odpadové potrubí od žlabů do stupačky | 1 | set
umyvadla
baterie umyvadlová páková ze zdi | 15 | ks
sifon umyvadlový plastový + vpusť s gumovým uzávěrem | 15 | ks
stavební chemie
disperzní přednátěr na 90m2 | 1 | ks
samonivelační hmota do 20mm po celé ploše - mimo sprchovací zónu | 45 | m2
vyrovnávací hmota na vytvoření spádové vrstvy ve sprchách a k zabetonování žlabů, kombinace rychlých betonů, stěrek a vyrovnávacích hmot | 1 | set
hydroizolace, na celou plochu podlahy a stěny ve sprše do výšky 2 metry | 90 | m2
bandážní páska , obvod ostruvku uprostřed u země, dále styk zem-stěna a stěna-stěnapouze ve sprchách | 25 | bm
silikon v barvě spárovacích hmot 310ml | 20 | ks
silikon Weiss bílý 310ml, na umyvadla | 2 | ks
Spárovací hmota , v potřebných barvách, chemicky odolné | 25 | kg
flex lepidlo C2TE S1 , 25 kg | 15 | ks
Raimondi spona /1,5mm spára/ distanční na dlažbu 3-12mm, nivelace dlažby | 1000 | ks
Ytong 10 cm na vyzdívku na konci sprchy 2x2,25 metry | 4.5 | m2
lepidlo flex k nalepení a přetažení nového Ytongu a stěn ve sprše 25 kg | 10 | ks
montážní práce zedník
vybourání potřebného obkladu, demontáž stávající sanity, výnos a úklid následně zaházení největších hrubých nerovností po vodařovi a elektrice, vyrovná stěn hrubou omítkou, postavení přizdívek u sprchy z Ytongu, následně přetažení všech stěn lepidlem do hladka, aby se dala natahovat izolace a pokládat kachle, vybourání podlahy v prostorách sprchy 4,5x2 | 1 | R
odvoz a likvidace suti | 1 | set
montážní práce instalatér
vysekání drážek na novou vodu a odpady, natažení všeho od stupaček, předělání nové vody a odpadů ve sprchách, , zasádrování všech vývodů, provedení tlakové zkoušky a těsnostní zkoušky kanalizace, usazení sprchových žlabů | 1 | R
montáž instalace sanity: montáž baterie sprchové 5x, s držáčkem ruční sprchy, montáž umyvadel 10x umyvadlo se skříňkou, montáž 15x nový sifon, montáž 15x nová umyvadlová baterie ze stěny, demontáž a montáž WC - z důvodu napojení se do stupačky odpadu- sprchy | 1 | set
montážní položky obkladač
provedení vyrovnání země samonivelační hmotou, do maximální výše 20mm | 45 | m2
betonáž země do spádu ve sprše rychlým a vysokopevnostním betonem, stahování ke třem žlabům a obbetonováním jich | 9 | m2
montáž obkladu do 30x60 rozměru | 45 | m2
montáž dlažby 30x30cm, protiskluz R10, vodorovně a 9 m2 do spádu | 54 | m2
penetrace dvakrát, disperzní penetraci | 99 | m2
izolování stěn sprchových koutů a celé plochy podlahy ve dvou vrstvách | 81 | m2
bandážní páska styk obklad dlažba a kouty stěn, ve sprše | 35 | bm
lišta hliník na všechny venkovní rohy montáž | 20.15 | bm
provedení silikonových spár | 92.6 | bm
vyfrézování dír v obkladech | 65 | ks
Práce na opravě odpadů o patro níž, v dílnách
materiál a práce na opravě netěsných odpadů v dílně pod koupelnou, kde dochází k netěsnosti ve spojích stávajících svodů. Včetně lešení a zakrytí potřebných míst. | 1 | set
doprava materiálu, vnitrostaveništní přesun hmot, stavební dozor, koordinace všech věcí na stavbě | 1 | R
Cena celkem bez DPH
Dph 21%
Cena celkem vč. DPH