## M typ II
Matrace typ II
| Požadavky zadavatele | Nabídka: typ …
| Základní parametry | Parametry nabídky
1. | Typ matrace: pasivní antidekubitní matrace min. do III. stupně rizika vzniku dekubitů | Typ matrace: … stupeň rizika vzniku dekubity …
2. | Nosnost min. 150 kg | … kg
Jádro
3. | dvouvrstvá matrace s profilovým zámkem, nelepená, s vysoce elastickou pěnou, s vyztuženými okraji 10 cm | …
4. | horní vrstva matrace z vysoce elastické pěny 5 cm - 52 kg/m3 | Materiál: …, hustota … kg/m³
5. | spodní vrstva matrace ze studené polyetherové pěny s vysokou nosností 9 cm - 41 kg/m3 | …
6. | trikotová vložka mezi jádrem a potahem matrace pro delší životnost jádra a lepší manipulací s matrací | …
Potah
7. | Extra silný PU potah s ionty zinku, antibakteriální, bielastický a tvarově stálý potah se základními údaji na líci potahu matrace. Potah nesmí obsahovat latex | …
8. | propustnost vodních par podle ASTM 96-66 550 g/m2 za 24 hodin při 38°C | …
9. | Paropropustný s ochranou zipu proti protečení tekutin do jádra | …
10. | Nehořlavost - horní strana potahu: vyhovuje min. CRIB 5 nebo jiné obdobné normě | Norma: …
11. | Snímatelnost - snadno snímatelný a pratelný | …
12. | Pružný ve všech směrech | …
13. | Zip min. na 2 stranách matrace | …
14. | Spoje šité s ochranou zipu, zabraňující průsaku nečistot do jádra | …
15. | Potah opatřen manipulačními popruhy | …
Rozměr
16. | Šířka a délka matrace odpovídá vnitřním rozměrům ložné plochy dodaných lůžek do počtu dodaných lůžek. | …
17. | Výška matrace min. 14 cm | … cm

## M typ V aktivní
Aktivní matrace s kompresorem typ V aktivní s kompresorem
| Požadavky zadavatele | Nabídka: typ …
| Základní parametry | Parametry nabídky
Matrace
1. | Nosnost min. 160 kg | …
2. | Rozměry matrace dle velikosti lůžka šířka 86-90 x délka 200-210 | …
3. | Výška matrace maximálně 15 cm | …
4. | Matrace samonosná (bez nutnosti použití původní matrace) | …
5. | 2 celový systém | …
6. | individuální cely se systémem samouzavíratelných ventilů | …
7. | Možnost vyjmutí a odpojení jedné cely v místě rizikové zóny (nulový tlak) bez vlivu na fungování celé matrace | …
8. | Automatická ochrana matrace při poloze v sedě - zvětšení tlaku v místě největšího tlaku klienta | …
9. | Cely v místě trupu s možností mikroklima - řízené propouštění vzduchu | …
10. | Možnost rychlého vypuštění matrace - CPR | …
11. | Funkce transportní mód - statický tlak po 8 hodin bez použití elektrické sítě | …
Potah
12. | Paropropustný, pružný ve všech směrech, zip na všech stranách matrace | …
Kompresor
13. | Intuitivní s piktogramy funkcí a s dotykovým ovládáním | …
14. | Bezpečnostní tlačítko zamčení funkcí | …
15. | Automatické nastavení tlaku matrace s manuálním donastavením | …
16. | Možnost nastavení cyklu výměny vzduchu v periodách 10/15/20/25 minut | …
17. | Tlak alternující, maximální a statický | …
18. | Možnost připojení sedáku na kompresor | …
19. | Výška matrace min. 14 cm | … cm