## Rekapitulace
III/3744, 37414 Drválovice - Vanovice
Nabídkový rozpočet - rekapitulace
I. Stavební náklady |  | Nabídkový rozpočet bez DPH | Nabídkový rozpočet včetně DPH
Objekt | Popis |  | KR s DPH
SO 101 | III/37414 Drválovice průtah
SO 102 | III/3744 Drválovice - Vanovice
Stavební náklady - celkem
II. Ostatní a vedlejší náklady |  | Nabídkový rozpočet bez DPH | Nabídkový rozpočet včetně DPH
Objekt | Popis |  | KR s DPH
SO 000 | Ostatní náklady
SO 000 | Vedlejší náklady
Ostatní a vedlejší náklady - celkem
Rekapitulace stavby |  | Nabídkový rozpočet bez DPH | Nabídkový rozpočet včetně DPH
KR s DPH
Finanční náklady projektu celkem | CELKEM VŠICHNI INVESTOŘI

## 000 - ON
ASPE10 |  |  |  | Firma: Firma | [5 empty] | 3
|  |  |  | Příloha k formuláři pro ocenění nabídky |  |  |  |  | #REF! | 3
S | Stavba: |  |  | III/3744, 37414 Drválovice - Vanovice |  |  | SO 000 | 0 | 0,00 | 2
| Objekt: | SO 000 |  | Ostatní a vedlejší náklady
O | Rozpočet: |  |  | Ostatní náklady |  |  |  |  | 15,00 | 2
Typ | Poř. číslo | Kód položky | Varianta | Název položky | MJ | Množství | Cena |  | 21,00 | 2
[7 empty] | Jednotková | Celkem
0 | 1 | 2 | 3 | 4 | 5 | 6 | 9 | 10
SD |  | 0 |  | Všeobecné konstrukce a práce |  |  |  | 0 | #REF! |  | #REF! | #REF!
P | 1 | 02710 |  | POMOC PRÁCE ZŘÍZ NEBO ZAJIŠŤ OBJÍŽĎKY A PŘÍSTUP CESTY | KPL | 1 |  | 0 | 0 | 2
PP |  |  |  | Přechodná úprava dopravního značení a objízdných tras, včetně údržby a úprav během stavebních prací v souladu s TP66 - II. vydání "Zásady pro označování pracovních míst na PK" a s platnými předpisy pro navrhování DZ na PK, vč. vyhlášky č. 294/2015 Sb. Stávající svislé dopravní značky se pro potřeby PDZ zachovají a dle potřeby zakryjí, úpraví nebo doplní. Přechodné SDZ (značky, směrové desky, závory, semaforová souprava, světla) se umístí na nosičích a podkladních deskách včetně nutných přesunů dle jednotlivých fází (etap) výstavby, nájem, montáže, demontáže, včetně všech potřebných povolení k uzavírce. Včetně zajištění stanovení dočasného dopravního značení, umístění a údržbu. Vše v režii zhotovitele.
VV |  |  |  | 1=1,000 [A]
TS |  |  |  | zahrnuje veškeré náklady spojené s objednatelem požadovanými zařízeními

## 000 - VN
Příloha k formuláři pro ocenění nabídky
Stavba: |  |  | III/3744, 37414 Drválovice - Vanovice |  |  | Vedlejší | 0
Objekt: | SO 000 |  | Ostatní a vedlejší náklady
Rozpočet: |  |  | Vedlejší náklady
Poř. číslo | Kód položky | Varianta | Název položky | MJ | Množství | Jednotková cena
[6 empty] | Jednotková | Celkem
1 | 2 | 3 | 4 | 5 | 6 | 9 | 10
| 0 |  | Všeobecné konstrukce a práce |  |  |  | 0
1 | 00008 | R | Zajištění přístupů a příjezdů k sousedním nemovitostem - popsáno v obchodních podmínkách, v zákoně č. 13/1997 Sb., a vyhlášce č. 104/1997 | KPL | 1 |  | 0
2 | 00014 | R | Zajištění provedení a výstupů veškerých zkoušek a revizí - popsáno v obchodních podmínkách, technických podmínkách a normách ČSN | KPL | 1 |  | 0

## SO 101
ASPE10 |  |  |  | Firma: Firma | [5 empty] | 3
|  |  |  | Příloha k formuláři pro ocenění nabídky |  |  |  |  | #REF! | 3
S | Stavba: |  |  | III/3744, 37414 Drválovice - Vanovice |  |  | SO 101 | 0 | 0,00 | 2
O | Rozpočet: | SO 101 |  | III/37414 Drválovice průtah |  |  |  |  | 15,00 | 2
Typ | Poř. číslo | Kód položky | Varianta | Název položky | MJ | Množství | Cena |  | 21,00 | 2
[7 empty] | Jednotková | Celkem
0 | 1 | 2 | 3 | 4 | 5 | 6 | 9 | 10
|  | 1 |  | Zemní práce |  |  |  | 0
P | 1 | 11372 |  | FRÉZOVÁNÍ ZPEVNĚNÝCH PLOCH ASFALTOVÝCH | M3 | 50.04 |  | 0 | 0 | 2
PP |  |  |  | použije se v rámci stavby na dosypání krajnic, včetně odvozu a uložení na mezideponii pro zpětné použití na stavbě
VV |  |  |  | Celkem 50,040
TS |  |  |  | Položka zahrnuje veškerou manipulaci s vybouranou sutí a s vybouranými hmotami
SD |  | 5 |  | Komunikace |  |  |  | 0 | #REF! |  | #REF! | #REF!
P | 2 | 572213 |  | SPOJOVACÍ POSTŘIK Z EMULZE DO 0,5KG/M2 | M2 | 2678.6 |  | 0 | 0 | 2
PP |  |  |  | mezi obrusnou a odfrézovaným povrchem - z kation. asfalt. emulze PS-C, 0.4kg/m2 po vyštěpení
VV |  |  |  | Celkem: 2 678,600
TS |  |  |  | - dodání všech předepsaných materiálů pro postřiky v předepsaném množství - provedení dle předepsaného technologického předpisu - zřízení vrstvy bez rozlišení šířky, pokládání vrstvy po etapách - úpravu napojení, ukončení
P | 3 | 574A44 |  | ASFALTOVÝ BETON PRO OBRUSNÉ VRSTVY ACO 11+ TL. 50MM | M2 | 2678.6 |  | 0 | 0 | 2
PP |  |  |  | zřízení obrusné vrstvy, dilatační spáry s těsněním asfaltovou zálivkou modif. v režii zhotovitele
VV |  |  |  | - vrstva ACO 11+ pro obrusnou vrstvu: Celkem: 2 678,600
TS |  |  |  | - dodání směsi v požadované kvalitě - očištění podkladu - uložení směsi dle předepsaného technologického předpisu, zhutnění vrstvy v předepsané tloušťce - zřízení vrstvy bez rozlišení šířky, pokládání vrstvy po etapách, včetně pracovních spar a spojů - úpravu napojení, ukončení podél obrubníků, dilatačních zařízení, odvodňovacích proužků, odvodňovačů, vpustí, šachet a pod. - nezahrnuje postřiky, nátěry - nezahrnuje těsnění podél obrubníků, dilatačních zařízení, odvodňovacích proužků, odvodňovačů, vpustí, šachet a pod.
| 4 | 574C05 |  | ASFALTOVÝ BETON PRO LOŽNÍ VRSTVY ACL 16 | M3 | 80.36 |  | 0
- vrstva ACL 16 pro ložnou vrstvu: Celkem: 80,360
- dodání směsi v požadované kvalitě - očištění podkladu - uložení směsi dle předepsaného technologického předpisu, zhutnění vrstvy v předepsané tloušťce - zřízení vrstvy bez rozlišení šířky, pokládání vrstvy po etapách, včetně pracovních spar a spojů - úpravu napojení, ukončení podél obrubníků, dilatačních zařízení, odvodňovacích proužků, odvodňovačů, vpustí, šachet a pod. - nezahrnuje postřiky, nátěry - nezahrnuje těsnění podél obrubníků, dilatačních zařízení, odvodňovacích proužků, odvodňovačů, vpustí, šachet a pod.
|  | 8 |  | Potrubí |  |  |  | 0
| 5 | 89922 |  | VÝŠKOVÁ ÚPRAVA MŘÍŽÍ | KS | 10 |  | 0
výšková úprava mříží uličních vpustí; celkem 10,000
| 6 | 89921 |  | VÝŠKOVÁ ÚPRAVA POKLOPŮ | KS | 1 |  | 0
výšková úprava poklopů kanalizačních šachet; celkem 1,000
SD |  | 9 |  | Ostatní konstrukce a práce |  |  |  | 0 | #REF! |  | #REF! | #REF!
| 7 | 919111 |  | ŘEZÁNÍ ASFALTOVÉHO KRYTU VOZOVEK TL DO 50MM | M | 121.6 |  | 0
P |  |  |  | položka zahrnuje řezání vozovkové vrstvy v předepsané tloušťce, včetně spotřeby vody |  |  |  |  | 0 | 2
Celkem: 121,600
| 8 | 915111 |  | VOD DOPRAV ZNAČ BARVOU HLADKÉ- DODÁVKA A POKLÁDKA | M2 | 93.75 |  | 0
VV |  |  |  | - vodorovné dopravní značení barvou: Celkem: 93,750
TS |  |  |  | položka zahrnuje: - dodání a pokládku nátěrového materiálu (měří se pouze natíraná plocha) - předznačení a reflexní úpravu
P | 9 | 931326 |  | TĚSNĚNÍ DILATAČ SPAR ASF ZÁLIVKOU MODIFIK PRŮŘ DO 800MM2 | M | 496.6 |  | 0 | 0 | 2
PP |  |  |  | těsnění dilatačních spar asfaltovou zálivkou
VV |  |  |  | - těsnění dilatačních spar asfaltovou zálivkou: celkem 496,600
TS |  |  |  | položka zahrnuje dodávku a osazení předepsaného materiálu, očištění ploch spáry před úpravou, očištění okolí spáry po úpravě nezahrnuje těsnící profil
| 10 | 93818 |  | OČIŠTĚNÍ ASFALT VOZOVEK ZAMETENÍM | M2 | 2678.6 |  | 0
položka zahrnuje očištění předepsaným způsobem včetně odklizení vzniklého odpadu
Celkem: 2 678,600

## SO 102
Firma: Firma
Příloha k formuláři pro ocenění nabídky
Stavba: |  |  | III/3744, 37414 Drválovice - Vanovice |  |  | SO 102 | 0
Rozpočet: | SO 102 |  | III/3744 Drválovice - Vanovice
Poř. číslo | Kód položky | Varianta | Název položky | MJ | Množství | Cena
[6 empty] | Jednotková | Celkem
1 | 2 | 3 | 4 | 5 | 6 | 9 | 10
| 1 |  | Zemní práce |  |  |  | 0
1 | 11372 |  | FRÉZOVÁNÍ ZPEVNĚNÝCH PLOCH ASFALTOVÝCH | M3 | 1.16 |  | 0
použije se v rámci stavby na dosypání krajnic, včetně odvozu a uložení na mezideponii pro zpětné použití na stavbě
Celkem 1,160
Položka zahrnuje veškerou manipulaci s vybouranou sutí a s vybouranými hmotami
| 5 |  | Komunikace |  |  |  | 0
2 | 572213 |  | SPOJOVACÍ POSTŘIK Z EMULZE DO 0,5KG/M2 | M2 | 5324 |  | 0
mezi obrusnou a odfrézovaným povrchem - z kation. asfalt. emulze PS-C, 0.4kg/m2 po vyštěpení
Celkem: 5 324,000
- dodání všech předepsaných materiálů pro postřiky v předepsaném množství - provedení dle předepsaného technologického předpisu - zřízení vrstvy bez rozlišení šířky, pokládání vrstvy po etapách - úpravu napojení, ukončení
3 | 574A44 |  | ASFALTOVÝ BETON PRO OBRUSNÉ VRSTVY ACO 11+ TL. 50MM | M2 | 5324 |  | 0
zřízení obrusné vrstvy, dilatační spáry s těsněním asfaltovou zálivkou modif. v režii zhotovitele
- vrstva ACO 11+ pro obrusnou vrstvu: Celkem:5 324,000
- dodání směsi v požadované kvalitě - očištění podkladu - uložení směsi dle předepsaného technologického předpisu, zhutnění vrstvy v předepsané tloušťce - zřízení vrstvy bez rozlišení šířky, pokládání vrstvy po etapách, včetně pracovních spar a spojů - úpravu napojení, ukončení podél obrubníků, dilatačních zařízení, odvodňovacích proužků, odvodňovačů, vpustí, šachet a pod. - nezahrnuje postřiky, nátěry - nezahrnuje těsnění podél obrubníků, dilatačních zařízení, odvodňovacích proužků, odvodňovačů, vpustí, šachet a pod.
4 | 574C05 |  | ASFALTOVÝ BETON PRO LOŽNÍ VRSTVY ACL 16 | M3 | 212.96 |  | 0
- vrstva ACL 16 pro ložnou vrstvu: Celkem: 212,960
- dodání směsi v požadované kvalitě - očištění podkladu - uložení směsi dle předepsaného technologického předpisu, zhutnění vrstvy v předepsané tloušťce - zřízení vrstvy bez rozlišení šířky, pokládání vrstvy po etapách, včetně pracovních spar a spojů - úpravu napojení, ukončení podél obrubníků, dilatačních zařízení, odvodňovacích proužků, odvodňovačů, vpustí, šachet a pod. - nezahrnuje postřiky, nátěry - nezahrnuje těsnění podél obrubníků, dilatačních zařízení, odvodňovacích proužků, odvodňovačů, vpustí, šachet a pod.
| 9 |  | Ostatní konstrukce a práce |  |  |  | 0
5 | 919111 |  | ŘEZÁNÍ ASFALTOVÉHO KRYTU VOZOVEK TL DO 50MM | M | 67.6 |  | 0
položka zahrnuje řezání vozovkové vrstvy v předepsané tloušťce, včetně spotřeby vody
Celkem: 67,600
6 | 915111 |  | VOD DOPRAV ZNAČ BARVOU HLADKÉ - DODÁVKA A POKLÁDKA | M2 | 227.5 |  | 0
- vodorovné dopravní značení barvou: Celkem: 227,500
položka zahrnuje: - dodání a pokládku nátěrového materiálu (měří se pouze natíraná plocha) - předznačení a reflexní úpravu
7 | 931326 |  | TĚSNĚNÍ DILATAČ SPAR ASF ZÁLIVKOU MODIFIK PRŮŘ DO 800MM2 | M | 977.6 |  | 0
těsnění dilatačních spar asfaltovou zálivkou
- těsnění dilatačních spar asfaltovou zálivkou: celkem 977,600
položka zahrnuje dodávku a osazení předepsaného materiálu, očištění ploch spáry před úpravou, očištění okolí spáry po úpravě nezahrnuje těsnící profil
8 | 93818 |  | OČIŠTĚNÍ ASFALT VOZOVEK ZAMETENÍM | M2 | 5324 |  | 0
položka zahrnuje očištění předepsaným způsobem včetně odklizení vzniklého odpadu
Celkem: 5 324,000