## Rekapitulace stavby
Export Komplet | [27 empty] | 2.0 | ZAMOK |  |  |  |  | False | False | {8ef533c9-7f43-4d85-8696-6ce97603005f}
[33 empty] | 0,01 | 21
[33 empty] | 0,01 | 15
|  | REKAPITULACE STAVBY | [17 empty] | v --- níže se nacházejí doplnkové a pomocné údaje k sestavám --- v | [11 empty] | Návod na vyplnění | 0
|  | Kód: |  |  |  |  | 301319(1) | [24 empty] | Měnit lze pouze buňky se žlutým podbarvením! 1) na prvním listu Rekapitulace stavby vyplňte v sestavě a) Souhrnný list - údaje o Uchazeči (přenesou se do ostatních sestav i v jiných listech) b) Rekapitulace objektů - potřebné Ostatní náklady 2) na vybraných listech vyplňte v sestavě a) Krycí list - údaje o Uchazeči, pokud se liší od údajů o Uchazeči na Souhrnném listu (údaje se přenesou do ostatních sestav v daném listu) b) Rekapitulace rozpočtu - potřebné Ostatní náklady c) Celkové náklady za stavbu - ceny u položek - množství, pokud má žluté podbarvení - a v případě potřeby poznámku (ta je ve skrytém sloupci) | 0,01
|  | Stavba: |  |  |  |  | Nemocnice TGM Hodonín, PD modernizace OS | [25 empty] | 0,01
|  | KSO: | [13 empty] | CC-CZ: | [16 empty] | 0,01
|  | Místo: | [13 empty] | Datum: |  | 7.2.2023 | [14 empty] | 0,01
0,01
|  | Zadavatel: | [13 empty] | IČ: | [16 empty] | 0,01
[16 empty] | DIČ: | [16 empty] | 0,01
0,01
|  | Uchazeč: | [13 empty] | IČ: |  | Vyplň údaj | [14 empty] | 0,01
|  |  | Vyplň údaj | [12 empty] | DIČ: |  | Vyplň údaj | [14 empty] | 0,01
False
|  | Projektant: | [13 empty] | IČ: | [16 empty] | True
[16 empty] | DIČ: | [16 empty] | False
0,01
|  | Zpracovatel: | [13 empty] | IČ: | [16 empty] | 0,01
[16 empty] | DIČ: | [16 empty] | True
Poznámka:
|  | Cena bez DPH | [13 empty] | 0
[8 empty] | Sazba daně |  |  | Základ daně |  |  |  |  | Výše daně
|  | DPH |  | základní |  |  |  | 21% |  |  | 0 |  |  |  |  | 0
|  |  |  | snížená |  |  |  | 15% |  |  | 0 |  |  |  |  | 0
|  |  |  | zákl. přenesená |  |  |  | 21% |  |  | 0 |  |  |  |  | 0
|  |  |  | sníž. přenesená |  |  |  | 15% |  |  | 0 |  |  |  |  | 0
|  |  |  | nulová |  |  |  | 0% |  |  | 0 |  |  |  |  | 0
|  | Cena s DPH | [6 empty] | v |  |  | CZK |  |  |  | 0
|  | Projektant | [11 empty] | Zpracovatel
|  | Datum a podpis: | [7 empty] | Razítko |  |  |  | Datum a podpis: |  |  | Razítko
|  | Objednavatel | [11 empty] | Uchazeč
|  | Datum a podpis: | [7 empty] | Razítko |  |  |  | Datum a podpis: |  |  | Razítko
REKAPITULACE OBJEKTŮ STAVBY A SOUPISŮ PRACÍ
| Kód: | [6 empty] | 301319(1)
| Stavba: | [6 empty] | Nemocnice TGM Hodonín, PD modernizace OS
| Místo: | [13 empty] | Datum: |  | 7.2.2023
| Zadavatel: | [13 empty] | Projektant: |  |  |  |  | Informatívní údaje z listů zakázek
| Uchazeč: | [13 empty] | Zpracovatel:
| Kód |  |  |  | Popis | [7 empty] | Cena bez DPH [CZK] |  |  |  |  | Cena s DPH [CZK] | Typ | z toho Ostat. náklady [CZK] | DPH [CZK] | Normohodiny [h] | DPH základní [CZK] | DPH snížená [CZK] | DPH základní přenesená [CZK] | DPH snížená přenesená [CZK] | Základna DPH základní | Základna DPH snížená | Základna DPH zákl. přenesená | Základna DPH sníž. přenesená | Základna DPH nulová
| Náklady z rozpočtů | [11 empty] | 0 |  |  |  |  | 0 |  | 0 | 0 | 0 | 0 | 0 | 0 | 0 | 0 | 0 | 0 | 0 | 0 |  | D | 0 | ###NOIMPORT### | IMPORT | {8ef533c9-7f43-4d85-8696-6ce97603005f} | {00000000-0000-0000-0000-000000000000}
|  | D.1.0. |  |  |  | Vedlejší rozpočtové náklady | [6 empty] | 0 |  |  |  |  | 0 | STA | 0 | 0 | 0 | 0 | 0 | 0 | 0 | 0 | 0 | 0 | 0 | 0 |  | D | 1 | ###NOIMPORT### | IMPORT | {4ae20e59-131b-4913-b790-15c2f05e915c} | {8ef533c9-7f43-4d85-8696-6ce97603005f} | 2
/ |  |  | VRN |  |  |  | Vedlejší rozpočtové... | [5 empty] | 0 |  |  |  |  | 0 | Soupis | 0 | 0 | 0 | 0 | 0 | 0 | 0 | 0 | 0 | 0 | 0 | 0 |  |  | 2 |  | IMPORT | {8d53fa96-1b61-4dfd-b2d3-62946ccaa37f} | {4ae20e59-131b-4913-b790-15c2f05e915c}
|  | D.1.1. |  |  |  | Architektonicko - stavební část | [6 empty] | 0 |  |  |  |  | 0 | STA | 0 | 0 | 0 | 0 | 0 | 0 | 0 | 0 | 0 | 0 | 0 | 0 |  | D | 1 | ###NOIMPORT### | IMPORT | {79a55775-815d-4bb2-931d-e32c85807242} | {8ef533c9-7f43-4d85-8696-6ce97603005f} | 2
/ |  |  | D.1.1. |  |  |  | Architektonicko ... | [5 empty] | 0 |  |  |  |  | 0 | Soupis | 0 | 0 | 0 | 0 | 0 | 0 | 0 | 0 | 0 | 0 | 0 | 0 |  |  | 2 |  | IMPORT | {91e5e1d1-93b0-4060-ab01-f4421277bcf1} | {79a55775-815d-4bb2-931d-e32c85807242}
/ |  | D.1.4a |  |  |  | Zdravotně technická instalace | [6 empty] | 0 |  |  |  |  | 0 | STA | 0 | 0 | 0 | 0 | 0 | 0 | 0 | 0 | 0 | 0 | 0 | 0 |  |  | 1 |  | IMPORT | {bdb691e1-b270-42fb-8266-f370a9b55eb3} | {8ef533c9-7f43-4d85-8696-6ce97603005f} | 2
|  | D.1.4b |  |  |  | Vzduchotechnika, chlazení | [6 empty] | 0 |  |  |  |  | 0 | STA | 0 | 0 | 0 | 0 | 0 | 0 | 0 | 0 | 0 | 0 | 0 | 0 |  | D | 1 | ###NOIMPORT### | IMPORT | {1b6cc658-d077-431d-ae2c-00840d366325} | {8ef533c9-7f43-4d85-8696-6ce97603005f} | 2
/ |  |  | D.1.4b |  |  |  | Vzduchotechnika | [5 empty] | 0 |  |  |  |  | 0 | Soupis | 0 | 0 | 0 | 0 | 0 | 0 | 0 | 0 | 0 | 0 | 0 | 0 |  |  | 2 |  | IMPORT | {f788377a-e500-44f2-88e1-1b5f1af04410} | {1b6cc658-d077-431d-ae2c-00840d366325}
|  | D.1.4d |  |  |  | Silnoproudá elektrotechnika | [6 empty] | 0 |  |  |  |  | 0 | STA | 0 | 0 | 0 | 0 | 0 | 0 | 0 | 0 | 0 | 0 | 0 | 0 |  | D | 1 | ###NOIMPORT### | IMPORT | {e7971f78-93da-4cee-bb9e-a9e4ccb29038} | {8ef533c9-7f43-4d85-8696-6ce97603005f} | 2
/ |  |  | D.1.4d |  |  |  | Elektroinstalace | [5 empty] | 0 |  |  |  |  | 0 | Soupis | 0 | 0 | 0 | 0 | 0 | 0 | 0 | 0 | 0 | 0 | 0 | 0 |  |  | 2 |  | IMPORT | {732dc0e5-e488-4ecd-8a72-89e6269c6e7b} | {e7971f78-93da-4cee-bb9e-a9e4ccb29038}
/ |  | D.1.4e |  |  |  | Slaboproudá elektrotechnika | [6 empty] | 0 |  |  |  |  | 0 | STA | 0 | 0 | 0 | 0 | 0 | 0 | 0 | 0 | 0 | 0 | 0 | 0 |  |  | 1 |  | IMPORT | {e5f924a3-808e-4b77-ab88-18605fbb09ec} | {8ef533c9-7f43-4d85-8696-6ce97603005f} | 2
|  | PS 01 |  |  |  | Vestavby | [6 empty] | 0 |  |  |  |  | 0 | STA | 0 | 0 | 0 | 0 | 0 | 0 | 0 | 0 | 0 | 0 | 0 | 0 |  | D | 1 | ###NOIMPORT### | IMPORT | {4b2a230d-ae84-48aa-bb3a-34425cf989cc} | {8ef533c9-7f43-4d85-8696-6ce97603005f} | 2
/ |  |  | PS 01 |  |  |  | Vestavby | [5 empty] | 0 |  |  |  |  | 0 | Soupis | 0 | 0 | 0 | 0 | 0 | 0 | 0 | 0 | 0 | 0 | 0 | 0 |  |  | 2 |  | IMPORT | {c72e46fc-a005-4d3b-96dc-1f9c4314b830} | {4b2a230d-ae84-48aa-bb3a-34425cf989cc}
|  | PS 02 |  |  |  | Rozvody mediciálních plynů | [6 empty] | 0 |  |  |  |  | 0 | STA | 0 | 0 | 0 | 0 | 0 | 0 | 0 | 0 | 0 | 0 | 0 | 0 |  | D | 1 | ###NOIMPORT### | IMPORT | {132e2936-1408-449d-ac52-625d83563c82} | {8ef533c9-7f43-4d85-8696-6ce97603005f} | 2
/ |  |  | PS02 |  |  |  | Rozvody mediciálních plynů | [5 empty] | 0 |  |  |  |  | 0 | Soupis | 0 | 0 | 0 | 0 | 0 | 0 | 0 | 0 | 0 | 0 | 0 | 0 |  |  | 2 |  | IMPORT | {30a753e3-af86-4078-90db-9f8a137f26b0} | {132e2936-1408-449d-ac52-625d83563c82}
|  | PS 03 |  |  |  | Zdravotnická technologie | [6 empty] | 0 |  |  |  |  | 0 | STA | 0 | 0 | 0 | 0 | 0 | 0 | 0 | 0 | 0 | 0 | 0 | 0 |  | D | 1 | ###NOIMPORT### | IMPORT | {34087aae-165d-4053-a22c-d29339e8407d} | {8ef533c9-7f43-4d85-8696-6ce97603005f} | 2
/ |  |  | PS 03 |  |  |  | Zdravotnická technologie | [5 empty] | 0 |  |  |  |  | 0 | Soupis | 0 | 0 | 0 | 0 | 0 | 0 | 0 | 0 | 0 | 0 | 0 | 0 |  |  | 2 |  | IMPORT | {c3192261-1fed-45e1-bcf1-4b57588a9265} | {34087aae-165d-4053-a22c-d29339e8407d}

## VRN - Vedlejší rozpočtové...
{8d53fa96-1b61-4dfd-b2d3-62946ccaa37f}
2
| KRYCÍ LIST SOUPISU PRACÍ | [7 empty] | v --- níže se nacházejí doplnkové a pomocné údaje k sestavám --- v | [9 empty] | False
Stavba:
Nemocnice TGM Hodonín, PD modernizace OS
Objekt:
D.1.0. - Vedlejší rozpočtové náklady
Soupis:
VRN - Vedlejší rozpočtové...
| KSO: |  |  |  |  | CC-CZ:
| Místo: |  |  |  |  | Datum: | 7.2.2023
| Zadavatel: |  |  |  |  | IČ:
DIČ:
| Uchazeč: |  |  |  |  | IČ: | Vyplň údaj
|  | Vyplň údaj |  |  |  | DIČ: | Vyplň údaj
| Projektant: |  |  |  |  | IČ:
DIČ:
| Zpracovatel: |  |  |  |  | IČ:
DIČ:
Poznámka:
| Cena bez DPH | [5 empty] | 0
|  |  | Základ daně |  |  | Sazba daně | Výše daně
| DPH | základní | 0 |  |  | 21% | 0
|  | snížená | 0 |  |  | 15% | 0
|  | zákl. přenesená | 0 |  |  | 21% | 0
|  | sníž. přenesená | 0 |  |  | 15% | 0
|  | nulová | 0 |  |  | 0% | 0
| Cena s DPH |  |  | v | CZK |  | 0
| Projektant |  |  | Zpracovatel
| Datum a podpis: |  | Razítko | Datum a podpis: |  |  | Razítko
| Objednavatel |  |  | Uchazeč
| Datum a podpis: |  | Razítko | Datum a podpis: |  |  | Razítko
REKAPITULACE ČLENĚNÍ SOUPISU PRACÍ
Stavba:
Nemocnice TGM Hodonín, PD modernizace OS
Objekt:
D.1.0. - Vedlejší rozpočtové náklady
Soupis:
VRN - Vedlejší rozpočtové...
Místo: | [5 empty] | Datum: | 7.2.2023
Zadavatel: | [5 empty] | Projektant:
Uchazeč: |  |  | Vyplň údaj |  |  | Zpracovatel:
Kód dílu - Popis | [6 empty] | Cena celkem [CZK]
Náklady ze soupisu prací | [6 empty] | 0 | [12 empty] | -1
| VRN - Vedlejší rozpočtové náklady | [5 empty] | 0
| VRN9 - Ostatní náklady | [5 empty] | 0
SOUPIS PRACÍ
Stavba:
Nemocnice TGM Hodonín, PD modernizace OS
Objekt:
D.1.0. - Vedlejší rozpočtové náklady
Soupis:
VRN - Vedlejší rozpočtové...
Místo: | [5 empty] | Datum: | 7.2.2023
Zadavatel: | [5 empty] | Projektant:
Uchazeč: |  |  | Vyplň údaj |  |  | Zpracovatel:
PČ | Typ | Kód | Popis | MJ | Množství | J.cena [CZK] | Cena celkem [CZK] | Cenová soustava |  | DPH | J. Nh [h] | Nh celkem [h] | J. hmotnost [t] | Hmotnost celkem [t] | J. suť [t] | Suť Celkem [t] | Dodavatel
Náklady soupisu celkem | [6 empty] | 0 |  |  |  |  | 0 |  | 0 |  | 0 |  |  | D | -1 | [10 empty] | 0
| D | VRN | Vedlejší rozpočtové náklady |  |  |  | 0 |  |  |  |  | 0 |  | 0 |  | 0 |  | 5 | D | 0 |  |  |  | ROZPOCET | [6 empty] | 0
1 | K | 030001000 | Zařízení staveniště | kč | 1 |  | 0 |  |  | základní |  | 0 | 0 | 0 | 0 | 0 |  | 4 | K | 1 |  |  |  | ROZPOCET | 0 | 0 | 0 | 0 | 0 | 1 | 0 | 4 | 2
| PP |  | Zařízení staveniště | [15 empty] | PP | 1
| Online PSC |  | https://podminky.urs.cz/item/CS_URS_2023_01/030001000 | [15 empty] | Online PSC | 1
| VV |  | - 3 měsíce realizace, vč. stavebních buněk, sanitární kontejner, stavební výtah, | [15 empty] | VV | 1 | 1 | True | 0 | ROZPOCET
| VV |  | úprava ploch | [15 empty] | VV | 1 | 1 | True | 0 | ROZPOCET
| VV |  | 1 |  | 1 | [13 empty] | VV | 1 | 2 | True | 0 | ROZPOCET
| VV |  | Součet |  | 1 | [13 empty] | VV | 1 | 4 | True | 1 | ROZPOCET
2 | K | 030001002 | Náklady na provoz a údržbu zařízení staveniště | Kč | 1 |  | 0 |  |  | základní |  | 0 | 0 | 0 | 0 | 0 |  | 4 | K | 1 |  |  |  | ROZPOCET | 0 | 0 | 0 | 0 | 0 | 1 | 0 | 4 | 4
| PP |  | Náklady na vybavení/pronájem objektů ZS, náklady na energie, úklid, údržbu a opravy objektů ZS, čištění pojezdových a manipulačních ploch, zabezpečení staveniště apod. | [15 empty] | PP | 1
3 | K | 039002000 | Zrušení zařízení staveniště | kč | 1 |  | 0 |  |  | základní |  | 0 | 0 | 0 | 0 | 0 |  | 4 | K | 1 |  |  |  | ROZPOCET | 0 | 0 | 0 | 0 | 0 | 1 | 0 | 4 | 6
| PP |  | Zrušení zařízení staveniště | [15 empty] | PP | 1
| Online PSC |  | https://podminky.urs.cz/item/CS_URS_2023_01/039002000 | [15 empty] | Online PSC | 1
4 | K | 041703002 | Náklady na zajištění kolektivní bezpečnosti osob | Kč | 1 |  | 0 |  |  | základní |  | 0 | 0 | 0 | 0 | 0 |  | 4 | K | 1 |  |  |  | ROZPOCET | 0 | 0 | 0 | 0 | 0 | 1 | 0 | 4 | 8
| PP |  | Náklady na zbudování, údržbu a zrušení prostředků a konstrukcí na zajištění kolektivní bezpečnosti osob. | [15 empty] | PP | 1
| P |  | Poznámka k položce: Poznámka k položce: Jedná se zejména o náklady na zajištění: - osazeníí výstaražných a informačních tabulí/tabulek - zabezpečení okrajů konstrukcí proti pádu osob - zabepečení komunikací pro pohyb osob po staveništi - zabezpečení přechodů přes výkopy - a další prvky kolektivní ochrany osob. | [15 empty] | P | 1
6 | K | 045303000 | Koordinační činnost | kč | 1 |  | 0 |  |  | základní |  | 0 | 0 | 0 | 0 | 0 |  | 4 | K | 1 |  |  |  | ROZPOCET | 0 | 0 | 0 | 0 | 0 | 1 | 0 | 4 | 10
| PP |  | Koordinační činnost | [15 empty] | PP | 1
| Online PSC |  | https://podminky.urs.cz/item/CS_URS_2023_01/045303000 | [15 empty] | Online PSC | 1
| P |  | Poznámka k položce: Poznámka k položce: | [15 empty] | P | 1
| VV |  | - koordinace techniků specializovaných zařízení | [15 empty] | VV | 1 | 1 | True | 0 | ROZPOCET
| VV |  | 1 |  | 1 | [13 empty] | VV | 1 | 2 | True | 0 | ROZPOCET
| VV |  | Součet |  | 1 | [13 empty] | VV | 1 | 4 | True | 1 | ROZPOCET
12 | K | 044002000 | Revize | kč | 1 |  | 0 |  |  | základní |  | 0 | 0 | 0 | 0 | 0 |  | 4 | K | 1 |  |  |  | ROZPOCET | 0 | 0 | 0 | 0 | 0 | 1 | 0 | 4 | 12
| PP |  | Revize | [15 empty] | PP | 1
| Online PSC |  | https://podminky.urs.cz/item/CS_URS_2023_01/044002000 | [15 empty] | Online PSC | 1
13 | K | 043002000 | Zkoušky a ostatní měření | kč | 1 |  | 0 |  |  | základní |  | 0 | 0 | 0 | 0 | 0 |  | 4 | K | 1 |  |  |  | ROZPOCET | 0 | 0 | 0 | 0 | 0 | 1 | 0 | 4 | 14
| PP |  | Zkoušky a ostatní měření | [15 empty] | PP | 1
| Online PSC |  | https://podminky.urs.cz/item/CS_URS_2023_01/043002000 | [15 empty] | Online PSC | 1
7 | K | 071002000 | Provoz investora, třetích osob | kč | 1 |  | 0 |  |  | základní |  | 0 | 0 | 0 | 0 | 0 |  | 4 | K | 1 |  |  |  | ROZPOCET | 0 | 0 | 0 | 0 | 0 | 1 | 0 | 4 | 16
| PP |  | Provoz investora, třetích osob | [15 empty] | PP | 1
| Online PSC |  | https://podminky.urs.cz/item/CS_URS_2023_01/071002000 | [15 empty] | Online PSC | 1
8 | K | 034503000 | Informační tabule na staveništi | kč | 1 |  | 0 |  |  | základní |  | 0 | 0 | 0 | 0 | 0 |  | 4 | K | 1 |  |  |  | ROZPOCET | 0 | 0 | 0 | 0 | 0 | 1 | 0 | 4 | 18
| PP |  | Informační tabule na staveništi | [15 empty] | PP | 1
| Online PSC |  | https://podminky.urs.cz/item/CS_URS_2023_01/034503000 | [15 empty] | Online PSC | 1
9 | K | R-VRN-01 | Stálá pamětní deska, rozměry 600x400mm - 1ks | kč | 1 |  | 0 |  |  | základní |  | 0 | 0 | 0 | 0 | 0 |  | 4 | K | 1 |  |  |  | ROZPOCET | 0 | 0 | 0 | 0 | 0 | 1 | 0 | 4 | 20
| PP |  | Stálá pamětní deska, rozměry 600x400mm - 1ks | [15 empty] | PP | 1
| D | VRN9 | Ostatní náklady |  |  |  | 0 |  |  |  |  | 0 |  | 0 |  | 0 |  | 5 | D | 0 |  |  |  | ROZPOCET | [6 empty] | 0
10 | K | 013254000 | Dokumentace skutečného provedení stavby | kč | 1 |  | 0 |  |  | základní |  | 0 | 0 | 0 | 0 | 0 |  | 4 | K | 1 |  |  |  | ROZPOCET | 0 | 0 | 0 | 0 | 0 | 1 | 0 | 4 | 22
| PP |  | Dokumentace skutečného provedení stavby | [15 empty] | PP | 1
| Online PSC |  | https://podminky.urs.cz/item/CS_URS_2023_01/013254000 | [15 empty] | Online PSC | 1
| P |  | Poznámka k položce: Poznámka k položce: Poznámka k položce:, Jedná se zejména o náklady na zajištění dokumentace skutečného provedení díla v rozsahu dle platné vyhlášky na dokumentaci staveb v počtu 4 x papírově a 1 x elektronicky ve formátu DWG a PDF. | [15 empty] | P | 1
11 | K | R-ON-01 | Úklid po dokončení stavby - umytí oken, dvěří, podlah finální úklid do 50ks | kč | 1 |  | 0 |  |  | základní |  | 0 | 0 | 0 | 0 | 0 |  | 4 | K | 1 |  |  |  | ROZPOCET | 0 | 0 | 0 | 0 | 0 | 1 | 0 | 4 | 24
| PP |  | Úklid po dokončení stavby - umytí oken, dvěří, podlah finální úklid do 50ks | [15 empty] | PP | 1

## D.1.1. - Architektonicko ...
{91e5e1d1-93b0-4060-ab01-f4421277bcf1}
2
| KRYCÍ LIST SOUPISU PRACÍ | [7 empty] | v --- níže se nacházejí doplnkové a pomocné údaje k sestavám --- v | [9 empty] | False
Stavba:
Nemocnice TGM Hodonín, PD modernizace OS
Objekt:
D.1.1. - Architektonicko - stavební část
Soupis:
D.1.1. - Architektonicko ...
| KSO: |  |  |  |  | CC-CZ:
| Místo: |  |  |  |  | Datum: | 7.2.2023
| Zadavatel: |  |  |  |  | IČ:
DIČ:
| Uchazeč: |  |  |  |  | IČ: | Vyplň údaj
|  | Vyplň údaj |  |  |  | DIČ: | Vyplň údaj
| Projektant: |  |  |  |  | IČ:
DIČ:
| Zpracovatel: |  |  |  |  | IČ:
DIČ:
Poznámka:
| Cena bez DPH | [5 empty] | 0
|  |  | Základ daně |  |  | Sazba daně | Výše daně
| DPH | základní | 0 |  |  | 21% | 0
|  | snížená | 0 |  |  | 15% | 0
|  | zákl. přenesená | 0 |  |  | 21% | 0
|  | sníž. přenesená | 0 |  |  | 15% | 0
|  | nulová | 0 |  |  | 0% | 0
| Cena s DPH |  |  | v | CZK |  | 0
| Projektant |  |  | Zpracovatel
| Datum a podpis: |  | Razítko | Datum a podpis: |  |  | Razítko
| Objednavatel |  |  | Uchazeč
| Datum a podpis: |  | Razítko | Datum a podpis: |  |  | Razítko
REKAPITULACE ČLENĚNÍ SOUPISU PRACÍ
Stavba:
Nemocnice TGM Hodonín, PD modernizace OS
Objekt:
D.1.1. - Architektonicko - stavební část
Soupis:
D.1.1. - Architektonicko ...
Místo: | [5 empty] | Datum: | 7.2.2023
Zadavatel: | [5 empty] | Projektant:
Uchazeč: |  |  | Vyplň údaj |  |  | Zpracovatel:
Kód dílu - Popis | [6 empty] | Cena celkem [CZK]
Náklady ze soupisu prací | [6 empty] | 0 | [12 empty] | -1
| HSV - Práce a dodávky HSV | [5 empty] | 0
| 61 - Úprava povrchů vnitřních | [5 empty] | 0
| 63 - Podlahy a podlahové konstrukce | [5 empty] | 0
| 94 - Lešení a stavební výtahy | [5 empty] | 0
| 95 - Různé dokončovací konstrukce a práce pozemních staveb | [5 empty] | 0
| 96 - Bourání konstrukcí | [5 empty] | 0
| 97 - Prorážení otvorů a ostatní bourací práce | [5 empty] | 0
| 997 - Přesun sutě | [5 empty] | 0
| 998 - Přesun hmot | [5 empty] | 0
| PSV - Práce a dodávky PSV | [5 empty] | 0
| 763 - Konstrukce suché výstavby | [5 empty] | 0
| 766 - Konstrukce truhlářské | [5 empty] | 0
| 767 - Konstrukce zámečnické | [5 empty] | 0
| 776 - Podlahy povlakové | [5 empty] | 0
SOUPIS PRACÍ
Stavba:
Nemocnice TGM Hodonín, PD modernizace OS
Objekt:
D.1.1. - Architektonicko - stavební část
Soupis:
D.1.1. - Architektonicko ...
Místo: | [5 empty] | Datum: | 7.2.2023
Zadavatel: | [5 empty] | Projektant:
Uchazeč: |  |  | Vyplň údaj |  |  | Zpracovatel:
PČ | Typ | Kód | Popis | MJ | Množství | J.cena [CZK] | Cena celkem [CZK] | Cenová soustava |  | DPH | J. Nh [h] | Nh celkem [h] | J. hmotnost [t] | Hmotnost celkem [t] | J. suť [t] | Suť Celkem [t] | Dodavatel
Náklady soupisu celkem | [6 empty] | 0 |  |  |  |  | 0 |  | 0 |  | 0 |  |  | D | -1 | [10 empty] | 0
| D | HSV | Práce a dodávky HSV |  |  |  | 0 |  |  |  |  | 0 |  | 0 |  | 0 |  | 1 | D | 0 |  |  |  | ROZPOCET | [6 empty] | 0
| D | 61 | Úprava povrchů vnitřních |  |  |  | 0 |  |  |  |  | 0 |  | 0 |  | 0 |  | 1 | D | 1 |  |  |  | ROZPOCET | [6 empty] | 0
1 | K | 612325201 | Vápenocementová hrubá omítka malých ploch do 0,09 m2 na stěnách | kus | 2 |  | 0 |  |  | základní |  | 0 | 0 | 0 | 0 | 0 |  | 4 | K | 2 |  |  |  | ROZPOCET | 0 | 0 | 0 | 0 | 0 | 1 | 0 | 4 | 2
| PP |  | Vápenocementová omítka jednotlivých malých ploch hrubá na stěnách, plochy jednotlivě do 0,09 m2 | [15 empty] | PP | 2
| Online PSC |  | https://podminky.urs.cz/item/CS_URS_2023_01/612325201 | [15 empty] | Online PSC | 2
| VV |  | - zapravení omíky v místě průvrtu DN 50mm | [15 empty] | VV | 2 | 1 | True | 0 | ROZPOCET
| VV |  | 2 |  | 2 | [13 empty] | VV | 2 | 2 | True | 0 | ROZPOCET
| VV |  | Součet |  | 2 | [13 empty] | VV | 2 | 4 | True | 1 | ROZPOCET
2 | K | 612325211 | Vápenocementová hladká omítka malých ploch do 0,09 m2 na stěnách | kus | 2 |  | 0 |  |  | základní |  | 0 | 0 | 0 | 0 | 0 |  | 4 | K | 2 |  |  |  | ROZPOCET | 0 | 0 | 0 | 0 | 0 | 1 | 0 | 4 | 4
| PP |  | Vápenocementová omítka jednotlivých malých ploch hladká na stěnách, plochy jednotlivě do 0,09 m2 | [15 empty] | PP | 2
| Online PSC |  | https://podminky.urs.cz/item/CS_URS_2023_01/612325211 | [15 empty] | Online PSC | 2
| VV |  | - zapravení omíky v místě průvrtu DN 50mm | [15 empty] | VV | 2 | 1 | True | 0 | ROZPOCET
| VV |  | 2 |  | 2 | [13 empty] | VV | 2 | 2 | True | 0 | ROZPOCET
| VV |  | Součet |  | 2 | [13 empty] | VV | 2 | 4 | True | 1 | ROZPOCET
3 | K | 612325221 | Vápenocementová štuková omítka malých ploch do 0,09 m2 na stěnách | kus | 2 |  | 0 |  |  | základní |  | 0 | 0 | 0 | 0 | 0 |  | 4 | K | 2 |  |  |  | ROZPOCET | 0 | 0 | 0 | 0 | 0 | 1 | 0 | 4 | 6
| PP |  | Vápenocementová omítka jednotlivých malých ploch štuková na stěnách, plochy jednotlivě do 0,09 m2 | [15 empty] | PP | 2
| Online PSC |  | https://podminky.urs.cz/item/CS_URS_2023_01/612325221 | [15 empty] | Online PSC | 2
| VV |  | - zapravení omíky v místě průvrtu DN 50mm | [15 empty] | VV | 2 | 1 | True | 0 | ROZPOCET
| VV |  | 2 |  | 2 | [13 empty] | VV | 2 | 2 | True | 0 | ROZPOCET
| VV |  | Součet |  | 2 | [13 empty] | VV | 2 | 4 | True | 1 | ROZPOCET
4 | K | 619991021 | Oblepení rámů a keramických soklů lepící páskou | m | 95.9 |  | 0 |  |  | základní |  | 0 | 0 | 0 | 0 | 0 |  | 4 | K | 2 |  |  |  | ROZPOCET | 0 | 0 | 0 | 0 | 0 | 1 | 0 | 4 | 8
| PP |  | Zakrytí vnitřních ploch před znečištěním včetně pozdějšího odkrytí rámů oken a dveří, keramických soklů oblepením malířskou páskou | [15 empty] | PP | 2
| Online PSC |  | https://podminky.urs.cz/item/CS_URS_2023_01/619991021 | [15 empty] | Online PSC | 2
| VV |  | - zakrytí dveří | [15 empty] | VV | 2 | 1 | True | 0 | ROZPOCET
| VV |  | 1,00*2,30*33 |  | 75.9 | [13 empty] | VV | 2 | 2 | True | 0 | ROZPOCET
| VV |  | - zakrytí kuchyňské linky | [15 empty] | VV | 2 | 1 | True | 0 | ROZPOCET
| VV |  | 10,00*2 |  | 20 | [13 empty] | VV | 2 | 2 | True | 0 | ROZPOCET
| VV |  | Součet |  | 95.9 | [13 empty] | VV | 2 | 4 | True | 1 | ROZPOCET
5 | K | 619991001 | Zakrytí podlah fólií přilepenou lepící páskou | m2 | 200.07 |  | 0 |  |  | základní |  | 0 | 0 | 0 | 0 | 0 |  | 4 | K | 2 |  |  |  | ROZPOCET | 0 | 0 | 0 | 0 | 0 | 1 | 0 | 4 | 10
| PP |  | Zakrytí vnitřních ploch před znečištěním včetně pozdějšího odkrytí podlah fólií přilepenou lepící páskou | [15 empty] | PP | 2
| Online PSC |  | https://podminky.urs.cz/item/CS_URS_2023_01/619991001 | [15 empty] | Online PSC | 2
6 | K | 619996117 | Ochrana podlahy obedněním z OSB desek | m2 | 200.07 |  | 0 |  |  | základní |  | 0 | 0 | 0 | 0 | 0 |  | 4 | K | 2 |  |  |  | ROZPOCET | 0 | 0 | 0 | 0 | 0 | 1 | 0 | 4 | 12
| PP |  | Ochrana stavebních konstrukcí a samostatných prvků včetně pozdějšího odstranění obedněním z OSB desek podlahy | [15 empty] | PP | 2
| Online PSC |  | https://podminky.urs.cz/item/CS_URS_2023_01/619996117 | [15 empty] | Online PSC | 2
| VV |  | - zakrytí společných ploc - chodby OSB deskou | [15 empty] | VV | 2 | 1 | True | 0 | ROZPOCET
| VV |  | 80,75+14,85+20,00+22,00+28,50+3,97+30,00 |  | 200.07 | [13 empty] | VV | 2 | 2 | True | 0 | ROZPOCET
| VV |  | Součet |  | 200.07 | [13 empty] | VV | 2 | 4 | True | 1 | ROZPOCET
7 | K | 619996127 | Ochrana svislých ploch obedněním z OSB desek | m2 | 15.99 |  | 0 |  |  | základní |  | 0 | 0 | 0 | 0 | 0 |  | 4 | K | 2 |  |  |  | ROZPOCET | 0 | 0 | 0 | 0 | 0 | 1 | 0 | 4 | 14
| PP |  | Ochrana stavebních konstrukcí a samostatných prvků včetně pozdějšího odstranění obedněním z OSB desek svislých ploch | [15 empty] | PP | 2
| Online PSC |  | https://podminky.urs.cz/item/CS_URS_2023_01/619996127 | [15 empty] | Online PSC | 2
| VV |  | - svislá část zakrytí mezi prostory stavby a prostor, které nejsou stavbou dotčené | [15 empty] | VV | 2 | 1 | True | 0 | ROZPOCET
| VV |  | - včetně stavebních dveří š.80mm | [15 empty] | VV | 2 | 1 | True | 0 | ROZPOCET
| VV |  | 2,73*3,00 |  | 8.19 | [13 empty] | VV | 2 | 2 | True | 0 | ROZPOCET
| VV |  | - prostor mezi čistým a astavební prostorem | [15 empty] | VV | 2 | 1 | True | 0 | ROZPOCET
| VV |  | 2,60*3,00 |  | 7.8 | [13 empty] | VV | 2 | 2 | True | 0 | ROZPOCET
| VV |  | Součet |  | 15.99 | [13 empty] | VV | 2 | 4 | True | 1 | ROZPOCET
8 | K | 619996145 | Ochrana konstrukcí nebo samostatných prvků obalením geotextilií | m2 | 200.07 |  | 0 |  |  | základní |  | 0 | 0 | 0 | 0 | 0 |  | 4 | K | 2 |  |  |  | ROZPOCET | 0 | 0 | 0 | 0 | 0 | 1 | 0 | 4 | 16
| PP |  | Ochrana stavebních konstrukcí a samostatných prvků včetně pozdějšího odstranění obalením geotextilií samostatných konstrukcí a prvků | [15 empty] | PP | 2
| Online PSC |  | https://podminky.urs.cz/item/CS_URS_2023_01/619996145 | [15 empty] | Online PSC | 2
| VV |  | - zakrytí společných ploc - chodby geotextílií | [15 empty] | VV | 2 | 1 | True | 0 | ROZPOCET
| VV |  | 80,75+14,85+20,00+22,00+28,50+3,97+30,00 |  | 200.07 | [13 empty] | VV | 2 | 2 | True | 0 | ROZPOCET
| VV |  | Součet |  | 200.07 | [13 empty] | VV | 2 | 4 | True | 1 | ROZPOCET
| D | 63 | Podlahy a podlahové konstrukce |  |  |  | 0 |  |  |  |  | 0 |  | 0 |  | 0 |  | 1 | D | 1 |  |  |  | ROZPOCET | [6 empty] | 0
9 | K | 633811111 | Broušení nerovností betonových podlah do 2 mm - stržení šlemu | m2 | 69.91 |  | 0 |  |  | základní |  | 0 | 0 | 0 | 0 | 0 |  | 4 | K | 2 |  |  |  | ROZPOCET | 0 | 0 | 0 | 0 | 0 | 1 | 0 | 4 | 18
| PP |  | Broušení betonových podlah nerovností do 2 mm (stržení šlemu) | [15 empty] | PP | 2
| Online PSC |  | https://podminky.urs.cz/item/CS_URS_2023_01/633811111 | [15 empty] | Online PSC | 2
| D | 94 | Lešení a stavební výtahy |  |  |  | 0 |  |  |  |  | 0 |  | 0 |  | 0 |  | 1 | D | 1 |  |  |  | ROZPOCET | [6 empty] | 0
10 | K | 949101111 | Lešení pomocné pro objekty pozemních staveb s lešeňovou podlahou v do 1,9 m zatížení do 150 kg/m2 | m2 | 100 |  | 0 |  |  | základní |  | 0 | 0 | 0 | 0 | 0 |  | 4 | K | 2 |  |  |  | ROZPOCET | 0 | 0 | 0 | 0 | 0 | 1 | 0 | 4 | 20
| PP |  | Lešení pomocné pracovní pro objekty pozemních staveb pro zatížení do 150 kg/m2, o výšce lešeňové podlahy do 1,9 m | [15 empty] | PP | 2
| Online PSC |  | https://podminky.urs.cz/item/CS_URS_2023_01/949101111 | [15 empty] | Online PSC | 2
| D | 95 | Různé dokončovací konstrukce a práce pozemních staveb |  |  |  | 0 |  |  |  |  | 0 |  | 0 |  | 0 |  | 1 | D | 1 |  |  |  | ROZPOCET | [6 empty] | 0
11 | K | 952901111 | Vyčištění budov bytové a občanské výstavby při výšce podlaží do 4 m | m2 | 270.07 |  | 0 |  |  | základní |  | 0 | 0 | 0 | 0 | 0 |  | 4 | K | 2 |  |  |  | ROZPOCET | 0 | 0 | 0 | 0 | 0 | 1 | 0 | 4 | 22
| PP |  | Vyčištění budov nebo objektů před předáním do užívání budov bytové nebo občanské výstavby, světlé výšky podlaží do 4 m | [15 empty] | PP | 2
| Online PSC |  | https://podminky.urs.cz/item/CS_URS_2023_01/952901111 | [15 empty] | Online PSC | 2
| VV |  | - finální úklid po dokončení stavby | [15 empty] | VV | 2 | 1 | True | 0 | ROZPOCET
| VV |  | 80,75+14,85+20,00+22,00+28,50+3,97 |  | 170.07 | [13 empty] | VV | 2 | 2 | True | 0 | ROZPOCET
| VV |  | 70,00+30,00 |  | 100 | [13 empty] | VV | 2 | 2 | True | 0 | ROZPOCET
| VV |  | Součet |  | 270.07 | [13 empty] | VV | 2 | 4 | True | 1 | ROZPOCET
12 | K | 952902021 | Čištění budov zametení hladkých podlah | m2 | 420 |  | 0 |  |  | základní |  | 0 | 0 | 0 | 0 | 0 |  | 4 | K | 2 |  |  |  | ROZPOCET | 0 | 0 | 0 | 0 | 0 | 1 | 0 | 4 | 24
| PP |  | Čištění budov při provádění oprav a udržovacích prací podlah hladkých zametením | [15 empty] | PP | 2
| Online PSC |  | https://podminky.urs.cz/item/CS_URS_2023_01/952902021 | [15 empty] | Online PSC | 2
| VV |  | - průběžný uklid stavby -6x | [15 empty] | VV | 2 | 1 | True | 0 | ROZPOCET
| VV |  | 70,00*6 |  | 420 | [13 empty] | VV | 2 | 2 | True | 0 | ROZPOCET
| VV |  | Součet |  | 420 | [13 empty] | VV | 2 | 4 | True | 1 | ROZPOCET
13 | K | HZS1292 | Hodinová zúčtovací sazba stavební dělník | hod | 32 |  | 0 |  |  | základní |  | 0 | 0 | 0 | 0 | 0 |  | 4 | K | 2 |  |  |  | ROZPOCET | 0 | 0 | 0 | 0 | 0 | 1 | 0 | 4 | 26
| PP |  | Hodinové zúčtovací sazby profesí HSV zemní a pomocné práce stavební dělník | [15 empty] | PP | 2
| Online PSC |  | https://podminky.urs.cz/item/CS_URS_2023_01/HZS1292 | [15 empty] | Online PSC | 2
| VV |  | - odpojení kuchyňské linky od instalací - voda, odpad, elektroinstalace | [15 empty] | VV | 2 | 1 | True | 0 | ROZPOCET
| VV |  | 8*2 |  | 16 | [13 empty] | VV | 2 | 2 | True | 0 | ROZPOCET
| VV |  | - zpětné zapojení instalací ke kuchyňské lince - vodo, odpad, elektroinstalace | [15 empty] | VV | 2 | 1 | True | 0 | ROZPOCET
| VV |  | 8*2 |  | 16 | [13 empty] | VV | 2 | 2 | True | 0 | ROZPOCET
| VV |  | Součet |  | 32 | [13 empty] | VV | 2 | 4 | True | 1 | ROZPOCET
14 | K | 95396111R | Kotvy chemickým tmelem M 20 hl 170 mm do betonu, ŽB nebo kamene s vyvrtáním otvoru | kus | 24 |  | 0 |  |  | základní |  | 0 | 0 | 0 | 0 | 0 |  | 4 | K | 2 |  |  |  | ROZPOCET | 0 | 0 | 0 | 0 | 0 | 1 | 0 | 4 | 28
| PP |  | Kotvy chemické s vyvrtáním otvoru do betonu, železobetonu nebo tvrdého kamene tmel, velikost M 20, hloubka 170 mm | [15 empty] | PP | 2
| P |  | Poznámka k položce: Poznámka k položce: včetně 4x standartvéch ocelových prstenců a kotevních prvků vis stavebně konstrukční část | [15 empty] | P | 2
| VV |  | - kotvení pomocí chemických kotev M20 do ŽB sloupu - 6x | [15 empty] | VV | 2 | 1 | True | 0 | ROZPOCET
| VV |  | včetně 4x standartních ocelových prstenců a kotevních prvků | [15 empty] | VV | 2 | 1 | True | 0 | ROZPOCET
| VV |  | viz. stavebně konstrukční část | [15 empty] | VV | 2 | 1 | True | 0 | ROZPOCET
| VV |  | "chirurgický stativ" 6*2 |  | 12 | [13 empty] | VV | 2 | 2 | True | 0 | ROZPOCET
| VV |  | "anasteziologický stativ" 6*2 |  | 12 | [13 empty] | VV | 2 | 2 | True | 0 | ROZPOCET
| VV |  | Součet |  | 24 | [13 empty] | VV | 2 | 4 | True | 1 | ROZPOCET
| D | 96 | Bourání konstrukcí |  |  |  | 0 |  |  |  |  | 0 |  | 0 |  | 0 |  | 1 | D | 1 |  |  |  | ROZPOCET | [6 empty] | 0
15 | K | 767641811 | Demontáž automatických dveří lineárních nebo teleskopických v do 2,2 m š do 1,0 m | kus | 2 |  | 0 |  |  | základní |  | 0 | 0 | 0 | 0 | 0 |  | 4 | K | 2 |  |  |  | ROZPOCET | 0 | 0 | 0 | 0 | 0 | 1 | 0 | 4 | 30
| PP |  | Demontáž automatických dveří výšky do 2200 mm lineráních nebo teleskopických, šířky do 1000 mm | [15 empty] | PP | 2
| Online PSC |  | https://podminky.urs.cz/item/CS_URS_2023_01/767641811 | [15 empty] | Online PSC | 2
| VV |  | - demontáž otvorů v místě demontované k-ce | [15 empty] | VV | 2 | 1 | True | 0 | ROZPOCET
| VV |  | "800x2000mm" 2 |  | 2 | [13 empty] | VV | 2 | 2 | True | 0 | ROZPOCET
| VV |  | Součet |  | 2 | [13 empty] | VV | 2 | 4 | True | 1 | ROZPOCET
16 | K | 767641812 | Demontáž automatických dveří lineárních nebo teleskopických v do 2,2 m š přes 1,0 do 2,0 m | kus | 4 |  | 0 |  |  | základní |  | 0 | 0 | 0 | 0 | 0 |  | 4 | K | 2 |  |  |  | ROZPOCET | 0 | 0 | 0 | 0 | 0 | 1 | 0 | 4 | 32
| PP |  | Demontáž automatických dveří výšky do 2200 mm lineráních nebo teleskopických, šířky přes 1000 mm do 2000 mm | [15 empty] | PP | 2
| Online PSC |  | https://podminky.urs.cz/item/CS_URS_2023_01/767641812 | [15 empty] | Online PSC | 2
| VV |  | - demontáž otvorů v místě demontované k-ce | [15 empty] | VV | 2 | 1 | True | 0 | ROZPOCET
| VV |  | "1100x2000mm" 4 |  | 4 | [13 empty] | VV | 2 | 2 | True | 0 | ROZPOCET
| VV |  | Součet |  | 4 | [13 empty] | VV | 2 | 4 | True | 1 | ROZPOCET
17 | K | 767632811 | Demontáž posuvných hliníkových dveří pl do 6 m2 | kus | 2 |  | 0 |  |  | základní |  | 0 | 0 | 0 | 0 | 0 |  | 4 | K | 2 |  |  |  | ROZPOCET | 0 | 0 | 0 | 0 | 0 | 1 | 0 | 4 | 34
| PP |  | Demontáž posuvných dveří z hliníkových profilů zdvižně nebo sklopně posuvných plochy do 6 m2 | [15 empty] | PP | 2
| Online PSC |  | https://podminky.urs.cz/item/CS_URS_2023_01/767632811 | [15 empty] | Online PSC | 2
| VV |  | - demontáž otvorů v místě demontované k-ce | [15 empty] | VV | 2 | 1 | True | 0 | ROZPOCET
| VV |  | "900x2000mm" 2 |  | 2 | [13 empty] | VV | 2 | 2 | True | 0 | ROZPOCET
| VV |  | Součet |  | 2 | [13 empty] | VV | 2 | 4 | True | 1 | ROZPOCET
18 | K | 965081513 | Bourání podlah litých epoxidových, polyuretanových nebo silikátových tl do 10 mm plochy přes 1 m2 | m2 | 69.91 |  | 0 |  |  | základní |  | 0 | 0 | 0 | 0 | 0 |  | 4 | K | 2 |  |  |  | ROZPOCET | 0 | 0 | 0 | 0 | 0 | 1 | 0 | 4 | 36
| PP |  | Bourání litých podlah epoxidových, polyuretanových nebo silikátových tl. do 10 mm, plochy přes 1 m2 | [15 empty] | PP | 2
| Online PSC |  | https://podminky.urs.cz/item/CS_URS_2023_01/965081513 | [15 empty] | Online PSC | 2
19 | K | 965046111 | Broušení stávajících betonových podlah úběr do 3 mm | m2 | 69.91 |  | 0 |  |  | základní |  | 0 | 0 | 0 | 0 | 0 |  | 4 | K | 2 |  |  |  | ROZPOCET | 0 | 0 | 0 | 0 | 0 | 1 | 0 | 4 | 38
| PP |  | Broušení stávajících betonových podlah úběr do 3 mm | [15 empty] | PP | 2
| Online PSC |  | https://podminky.urs.cz/item/CS_URS_2023_01/965046111 | [15 empty] | Online PSC | 2
20 | K | 776501811 | Demontáž povlakových podlahovin ze stěn výšky do 2 m | m2 | 46.38 |  | 0 |  |  | základní |  | 0 | 0 | 0 | 0 | 0 |  | 4 | K | 2 |  |  |  | ROZPOCET | 0 | 0 | 0 | 0 | 0 | 1 | 0 | 4 | 40
| PP |  | Demontáž povlakových podlahovin ze stěn výšky do 2 m | [15 empty] | PP | 2
| Online PSC |  | https://podminky.urs.cz/item/CS_URS_2023_01/776501811 | [15 empty] | Online PSC | 2
| VV |  | - demontáž obkladu stěn PVC | [15 empty] | VV | 2 | 1 | True | 0 | ROZPOCET
| VV |  | (6,405+5,465)*2*1,20 |  | 28.488 | [13 empty] | VV | 2 | 2 | True | 0 | ROZPOCET
| VV |  | -(0,80+1,10*2)*1,20 |  | -3.6 | [13 empty] | VV | 2 | 2 | True | 0 | ROZPOCET
| VV |  | -(1,00*1,20+1,20*0,40) |  | -1.68 | [13 empty] | VV | 2 | 2 | True | 0 | ROZPOCET
| VV |  | (6,405+5,45)*2*1,20 |  | 28.452 | [13 empty] | VV | 2 | 2 | True | 0 | ROZPOCET
| VV |  | -(0,80+1,10*2)*1,20 |  | -3.6 | [13 empty] | VV | 2 | 2 | True | 0 | ROZPOCET
| VV |  | -(1,00*1,20+1,20*0,40) |  | -1.68 | [13 empty] | VV | 2 | 2 | True | 0 | ROZPOCET
| VV |  | Součet |  | 46.38 | [13 empty] | VV | 2 | 4 | True | 1 | ROZPOCET
21 | K | 968072455 | Vybourání kovových dveřních zárubní pl do 2 m2 | m2 | 2.88 |  | 0 |  |  | základní |  | 0 | 0 | 0 | 0 | 0 |  | 4 | K | 2 |  |  |  | ROZPOCET | 0 | 0 | 0 | 0 | 0 | 1 | 0 | 4 | 42
| PP |  | Vybourání kovových rámů oken s křídly, dveřních zárubní, vrat, stěn, ostění nebo obkladů dveřních zárubní, plochy do 2 m2 | [15 empty] | PP | 2
| Online PSC |  | https://podminky.urs.cz/item/CS_URS_2023_01/968072455 | [15 empty] | Online PSC | 2
| VV |  | - demontáž otvorů v místě vestavěné dělíci konstrukce | [15 empty] | VV | 2 | 1 | True | 0 | ROZPOCET
| VV |  | 2,40*0,80 |  | 1.92 | [13 empty] | VV | 2 | 2 | True | 0 | ROZPOCET
| VV |  | 1,20*0,80 |  | 0.96 | [13 empty] | VV | 2 | 2 | True | 0 | ROZPOCET
| VV |  | Součet |  | 2.88 | [13 empty] | VV | 2 | 4 | True | 1 | ROZPOCET
22 | K | R-96-01 | Demontáž stávající elektroinstalce- zásuvky, vypínače na světla, Kabeláž od svítidel, kabeláž od zásuvek/vypínačů včetně přesunu hmot | soubor | 1 |  | 0 |  |  | základní |  | 0 | 0 | 0 | 0 | 0 |  | 4 | K | 2 |  |  |  | ROZPOCET | 0 | 0 | 0 | 0 | 0 | 1 | 0 | 4 | 44
| PP |  | Demontáž stávající elektroinstalce- zásuvky, vypínače na světla, Kabeláž od svítidel, kabeláž od zásuvek/vypínačů včetně přesunu hmot | [15 empty] | PP | 2
| P |  | Poznámka k položce: Poznámka k položce: pozn.: - demontované prvky budou umístěny na předem určené místo investorem - budou zpětně namontovány | [15 empty] | P | 2
23 | K | 767132811 | Demontáž příček šroubovaných do suti | m2 | 142.35 |  | 0 |  |  | základní |  | 0 | 0 | 0 | 0 | 0 |  | 4 | K | 2 |  |  |  | ROZPOCET | 0 | 0 | 0 | 0 | 0 | 1 | 0 | 4 | 46
| PP |  | Demontáž stěn a příček z plechů šroubovaných do suti | [15 empty] | PP | 2
| Online PSC |  | https://podminky.urs.cz/item/CS_URS_2023_01/767132811 | [15 empty] | Online PSC | 2
| VV |  | - demontáž stavební vestavby - ocelové opláště ( výplň PUR panel) | [15 empty] | VV | 2 | 1 | True | 0 | ROZPOCET
| VV |  | (6,405+5,465)*2*3,00 |  | 71.22 | [13 empty] | VV | 2 | 2 | True | 0 | ROZPOCET
| VV |  | (6,405+5,45)*2*3,00 |  | 71.13 | [13 empty] | VV | 2 | 2 | True | 0 | ROZPOCET
| VV |  | Součet |  | 142.35 | [13 empty] | VV | 2 | 4 | True | 1 | ROZPOCET
24 | K | 766812820 | Demontáž kuchyňských linek dřevěných nebo kovových dl do 1,5 m | kus | 2 |  | 0 |  |  | základní |  | 0 | 0 | 0 | 0 | 0 |  | 4 | K | 2 |  |  |  | ROZPOCET | 0 | 0 | 0 | 0 | 0 | 1 | 0 | 4 | 48
| PP |  | Demontáž kuchyňských linek dřevěných nebo kovových včetně skříněk uchycených na stěně, délky do 1500 mm | [15 empty] | PP | 2
| Online PSC |  | https://podminky.urs.cz/item/CS_URS_2023_01/766812820 | [15 empty] | Online PSC | 2
| P |  | Poznámka k položce: Poznámka k položce: pozn.: - demontované prvky budou umístěny na předem určené místo investorem - budou zpětně namontovány | [15 empty] | P | 2
| VV |  | - demontáž kuchyňské linky včetně horních skříněk | [15 empty] | VV | 2 | 1 | True | 0 | ROZPOCET
| VV |  | 2 |  | 2 | [13 empty] | VV | 2 | 2 | True | 0 | ROZPOCET
| VV |  | Součet |  | 2 | [13 empty] | VV | 2 | 4 | True | 1 | ROZPOCET
25 | K | 767810811 | Demontáž mřížek větracích ocelových čtyřhranných nebo kruhových | kus | 24 |  | 0 |  |  | základní |  | 0 | 0 | 0 | 0 | 0 |  | 4 | K | 2 |  |  |  | ROZPOCET | 0 | 0 | 0 | 0 | 0 | 1 | 0 | 4 | 50
| PP |  | Demontáž větracích mřížek ocelových čtyřhranných neho kruhových | [15 empty] | PP | 2
| Online PSC |  | https://podminky.urs.cz/item/CS_URS_2023_01/767810811 | [15 empty] | Online PSC | 2
| VV |  | - demontáž větracích mřížek v sálech | [15 empty] | VV | 2 | 1 | True | 0 | ROZPOCET
| VV |  | 12*2 |  | 24 | [13 empty] | VV | 2 | 2 | True | 0 | ROZPOCET
| VV |  | Součet |  | 24 | [13 empty] | VV | 2 | 4 | True | 1 | ROZPOCET
26 | K | 767996701 | Demontáž atypických zámečnických konstrukcí řezáním hm jednotlivých dílů do 50 kg | kg | 500 |  | 0 |  |  | základní |  | 0 | 0 | 0 | 0 | 0 |  | 4 | K | 2 |  |  |  | ROZPOCET | 0 | 0 | 0 | 0 | 0 | 1 | 0 | 4 | 52
| PP |  | Demontáž ostatních zámečnických konstrukcí řezáním o hmotnosti jednotlivých dílů do 50 kg | [15 empty] | PP | 2
| Online PSC |  | https://podminky.urs.cz/item/CS_URS_2023_01/767996701 | [15 empty] | Online PSC | 2
| VV |  | vrtání diamantovým vrtákem pro kotvící desky technologie (stativy a světla) | [15 empty] | VV | 2 | 1 | True | 0 | ROZPOCET
| VV |  | 500,00 |  | 500 | [13 empty] | VV | 2 | 2 | True | 0 | ROZPOCET
| VV |  | Součet |  | 500 | [13 empty] | VV | 2 | 4 | True | 1 | ROZPOCET
27 | K | 767581801 | Demontáž podhledu kazet | m2 | 33.423 |  | 0 |  |  | základní |  | 0 | 0 | 0 | 0 | 0 |  | 4 | K | 2 |  |  |  | ROZPOCET | 0 | 0 | 0 | 0 | 0 | 1 | 0 | 4 | 54
| PP |  | Demontáž podhledů kazet | [15 empty] | PP | 2
| Online PSC |  | https://podminky.urs.cz/item/CS_URS_2023_01/767581801 | [15 empty] | Online PSC | 2
28 | K | 767582800 | Demontáž roštu podhledu | m2 | 10.027 |  | 0 |  |  | základní |  | 0 | 0 | 0 | 0 | 0 |  | 4 | K | 2 |  |  |  | ROZPOCET | 0 | 0 | 0 | 0 | 0 | 1 | 0 | 4 | 56
| PP |  | Demontáž podhledů roštů | [15 empty] | PP | 2
| Online PSC |  | https://podminky.urs.cz/item/CS_URS_2023_01/767582800 | [15 empty] | Online PSC | 2
29 | K | 767584801 | Demontáž podhledu těles zářivkových | kus | 16 |  | 0 |  |  | základní |  | 0 | 0 | 0 | 0 | 0 |  | 4 | K | 2 |  |  |  | ROZPOCET | 0 | 0 | 0 | 0 | 0 | 1 | 0 | 4 | 58
| PP |  | Demontáž podhledů doplňků podhledů těles zářivkových | [15 empty] | PP | 2
| Online PSC |  | https://podminky.urs.cz/item/CS_URS_2023_01/767584801 | [15 empty] | Online PSC | 2
| VV |  | - demontáž stávajícího osvětlení - zářivky v sálech | [15 empty] | VV | 2 | 1 | True | 0 | ROZPOCET
| VV |  | 4*2*2 |  | 16 | [13 empty] | VV | 2 | 2 | True | 0 | ROZPOCET
| VV |  | Součet |  | 16 | [13 empty] | VV | 2 | 4 | True | 1 | ROZPOCET
30 | K | 767584811 | Demontáž podhledu vzduchotechnické mřížky | kus | 5 |  | 0 |  |  | základní |  | 0 | 0 | 0 | 0 | 0 |  | 4 | K | 2 |  |  |  | ROZPOCET | 0 | 0 | 0 | 0 | 0 | 1 | 0 | 4 | 60
| PP |  | Demontáž podhledů doplňků podhledů mřížek vzduchotechnických | [15 empty] | PP | 2
| Online PSC |  | https://podminky.urs.cz/item/CS_URS_2023_01/767584811 | [15 empty] | Online PSC | 2
31 | K | R-96-02 | Demontáž svítidla výbojkového průmyslového nebo venkovního ze sloupku parkového | kus | 4 |  | 0 |  |  | základní |  | 0 | 0 | 0 | 0 | 0 |  | 4 | K | 2 |  |  |  | ROZPOCET | 0 | 0 | 0 | 0 | 0 | 1 | 0 | 4 | 62
| PP |  | Demontáž svítidel v kazetovém podhledu | [15 empty] | PP | 2
32 | K | 751333811 | Demontáž laminárního stropu | m2 | 6.24 |  | 0 |  |  | základní |  | 0 | 0 | 0 | 0 | 0 |  | 4 | K | 2 |  |  |  | ROZPOCET | 0 | 0 | 0 | 0 | 0 | 1 | 0 | 4 | 64
| PP |  | Demontáž laminárních stropů, čistých nástavců laminárního stropu | [15 empty] | PP | 2
| Online PSC |  | https://podminky.urs.cz/item/CS_URS_2023_01/751333811 | [15 empty] | Online PSC | 2
| VV |  | - demontáž laminárního pole včetně demontáž napojení na elektroinstalaci | [15 empty] | VV | 2 | 1 | True | 0 | ROZPOCET
| VV |  | - manipulace, uschování na předem určené místo investorem | [15 empty] | VV | 2 | 1 | True | 0 | ROZPOCET
| VV |  | 1,30*2,40*2 |  | 6.24 | [13 empty] | VV | 2 | 2 | True | 0 | ROZPOCET
| VV |  | Součet |  | 6.24 | [13 empty] | VV | 2 | 4 | True | 1 | ROZPOCET
33 | K | R-96-5 | Demontáž stávajícího přívodní VZT potrubí pro laminární pole v délce 3,3m, včetně přírub. | ks | 2 |  | 0 |  |  | základní |  | 0 | 0 | 0 | 0 | 0 |  | 4 | K | 2 |  |  |  | ROZPOCET | 0 | 0 | 0 | 0 | 0 | 1 | 0 | 4 | 66
| PP |  | Demontáž stávajícího přívodní VZT potrubí pro laminární pole v délce 3,3m, včetně přírub. | [15 empty] | PP | 2
| P |  | Poznámka k položce: Poznámka k položce: výpočet dle v.č.D.1.4b.02,03 | [15 empty] | P | 2
34 | K | R-804-07 | Demontáž stávajících anesteziologických stativů včetně konstrukcí, manipulace, přesunu bouracích hmot o bezpečného uložení na místo určené investorem | ks | 2 |  | 0 |  |  | základní |  | 0 | 0 | 0 | 0 | 0 |  | 4 | K | 2 |  |  |  | ROZPOCET | 0 | 0 | 0 | 0 | 0 | 1 | 0 | 4 | 68
| PP |  | Demontáž stávajících anesteziologických stativů včetně konstrukcí, manipulace, přesunu bouracích hmot o bezpečného uložení na místo určené investorem | [15 empty] | PP | 2
35 | K | R-804-008 | Demontáž stávajících stativů včetně konstrukcí, manipulace, přesunu bouracích hmot o bezpečného uložení na místo určené investorem | ks | 2 |  | 0 |  |  | základní |  | 0 | 0 | 0 | 0 | 0 |  | 4 | K | 2 |  |  |  | ROZPOCET | 0 | 0 | 0 | 0 | 0 | 1 | 0 | 4 | 70
| PP |  | Demontáž stávajících chirurgických stativů včetně konstrukcí, manipulace, přesunu bouracích hmot o bezpečného uložení na místo určené investorem | [15 empty] | PP | 2
36 | K | R-804-009 | Demontáž stávajících stativů včetně konstrukcí, manipulace, přesunu bouracích hmot o bezpečnéh uložení na místo určené investorem | ks | 2 |  | 0 |  |  | základní |  | 0 | 0 | 0 | 0 | 0 |  | 4 | K | 2 |  |  |  | ROZPOCET | 0 | 0 | 0 | 0 | 0 | 1 | 0 | 4 | 72
| PP |  | Demontáž operačních svítidel včetně konstrukcí, manipulace, přesunu bouracích hmot o bezpečnéh uložení na místo určené investorem | [15 empty] | PP | 2
37 | K | R-804-010 | Demontáž stávajících operačních stolů včetně konstrukcí, manipulace, přesunu bouracích hmot o bezpečnéh uložení na místo určené investorem | ks | 2 |  | 0 |  |  | základní |  | 0 | 0 | 0 | 0 | 0 |  | 4 | K | 2 |  |  |  | ROZPOCET | 0 | 0 | 0 | 0 | 0 | 1 | 0 | 4 | 74
| PP |  | Demontáž stávajících operačních stolů včetně konstrukcí, manipulace, přesunu bouracích hmot o bezpečnéh uložení na místo určené investorem | [15 empty] | PP | 2
38 | K | R-MP-01 | Demontáž stávajícího ovládacího panelu | ks | 2 |  | 0 |  |  | základní |  | 0 | 0 | 0 | 0 | 0 |  | 4 | K | 2 |  |  |  | ROZPOCET | 0 | 0 | 0 | 0 | 0 | 1 | 0 | 4 | 76
| PP |  | Demontáž stávajícího ovládacího panelu | [15 empty] | PP | 2
39 | K | 742330811 | Demontáž zařízení do rozvaděče (switch, UPS, DVR, server) | kus | 2 |  | 0 |  |  | základní |  | 0 | 0 | 0 | 0 | 0 |  | 4 | K | 2 |  |  |  | ROZPOCET | 0 | 0 | 0 | 0 | 0 | 1 | 0 | 4 | 78
| PP |  | Demontáž strukturované kabeláže zařízení do rozvaděče switche, UPS, DVR, server | [15 empty] | PP | 2
| Online PSC |  | https://podminky.urs.cz/item/CS_URS_2023_01/742330811 | [15 empty] | Online PSC | 2
| VV |  | - UPS na stěně od operačního světla | [15 empty] | VV | 2 | 1 | True | 0 | ROZPOCET
| VV |  | 2 |  | 2 | [13 empty] | VV | 2 | 2 | True | 0 | ROZPOCET
| VV |  | Součet |  | 2 | [13 empty] | VV | 2 | 4 | True | 1 | ROZPOCET
40 | K | R-EL-02 | Demontáž skříňky kolejové rozvaděčové [typu NKM, NSM, KS] pro metro z betonové stěny | kus | 1 |  | 0 |  |  | základní |  | 0 | 0 | 0 | 0 | 0 |  | 4 | K | 2 |  |  |  | ROZPOCET | 0 | 0 | 0 | 0 | 0 | 1 | 0 | 4 | 80
| PP |  | Demontáž uzemňovací skříňky vytažení kabelů | [15 empty] | PP | 2
41 | K | R-MP-02 | Demontáž rychlospojky mediplynů | ks | 18 |  | 0 |  |  | základní |  | 0 | 0 | 0 | 0 | 0 |  | 4 | K | 2 |  |  |  | ROZPOCET | 0 | 0 | 0 | 0 | 0 | 1 | 0 | 4 | 82
| PP |  | Demontáž rychlospojky mediplynů | [15 empty] | PP | 2
| VV |  | 9*2 |  | 18 | [13 empty] | VV | 2 | 2 | True | 0 | ROZPOCET
| VV |  | Součet |  | 18 | [13 empty] | VV | 2 | 4 | True | 1 | ROZPOCET
| D | 97 | Prorážení otvorů a ostatní bourací práce |  |  |  | 0 |  |  |  |  | 0 |  | 0 |  | 0 |  | 1 | D | 1 |  |  |  | ROZPOCET | [6 empty] | 0
42 | K | 977151113 | Jádrové vrty diamantovými korunkami do stavebních materiálů D přes 40 do 50 mm | m | 0.4 |  | 0 |  |  | základní |  | 0 | 0 | 0 | 0 | 0 |  | 4 | K | 2 |  |  |  | ROZPOCET | 0 | 0 | 0 | 0 | 0 | 1 | 0 | 4 | 84
| PP |  | Jádrové vrty diamantovými korunkami do stavebních materiálů (železobetonu, betonu, cihel, obkladů, dlažeb, kamene) průměru přes 40 do 50 mm | [15 empty] | PP | 2
| Online PSC |  | https://podminky.urs.cz/item/CS_URS_2023_01/977151113 | [15 empty] | Online PSC | 2
| VV |  | - prostup přes obvodovou stěnu DN 50 | [15 empty] | VV | 2 | 1 | True | 0 | ROZPOCET
| VV |  | 0,40*1 |  | 0.4 | [13 empty] | VV | 2 | 2 | True | 0 | ROZPOCET
| VV |  | Součet |  | 0.4 | [13 empty] | VV | 2 | 4 | True | 1 | ROZPOCET
| D | 997 | Přesun sutě |  |  |  | 0 |  |  |  |  | 0 |  | 0 |  | 0 |  | 1 | D | 1 |  |  |  | ROZPOCET | [6 empty] | 0
43 | K | 997013213 | Vnitrostaveništní doprava suti a vybouraných hmot pro budovy v přes 9 do 12 m ručně | t | 14.261 |  | 0 |  |  | základní |  | 0 | 0 | 0 | 0 | 0 |  | 4 | K | 2 |  |  |  | ROZPOCET | 0 | 0 | 0 | 0 | 0 | 1 | 0 | 4 | 86
| PP |  | Vnitrostaveništní doprava suti a vybouraných hmot vodorovně do 50 m svisle ručně pro budovy a haly výšky přes 9 do 12 m | [15 empty] | PP | 2
| Online PSC |  | https://podminky.urs.cz/item/CS_URS_2023_01/997013213 | [15 empty] | Online PSC | 2
| VV |  | 11,261+3,00 |  | 14.261 | [13 empty] | VV | 2 | 2 | True | 0 | ROZPOCET
| VV |  | Součet |  | 14.261 | [13 empty] | VV | 2 | 4 | True | 1 | ROZPOCET
44 | K | 997013219 | Příplatek k vnitrostaveništní dopravě suti a vybouraných hmot za zvětšenou dopravu suti ZKD 10 m | t | 900.88 |  | 0 |  |  | základní |  | 0 | 0 | 0 | 0 | 0 |  | 4 | K | 2 |  |  |  | ROZPOCET | 0 | 0 | 0 | 0 | 0 | 1 | 0 | 4 | 88
| PP |  | Vnitrostaveništní doprava suti a vybouraných hmot vodorovně do 50 m Příplatek k cenám -3111 až -3217 za zvětšenou vodorovnou dopravu přes vymezenou dopravní vzdálenost za každých dalších i započatých 10 m | [15 empty] | PP | 2
| Online PSC |  | https://podminky.urs.cz/item/CS_URS_2023_01/997013219 | [15 empty] | Online PSC | 2
| VV |  | 45,044*5 |  | 225.22 | [13 empty] | VV | 2 | 2 | True | 0 | ROZPOCET
| VV |  | Součet |  | 225.22 | [13 empty] | VV | 2 | 4 | True | 0 | ROZPOCET
| VV |  | 225,22*4 "Přepočtené koeficientem množství |  | 900.88 | [13 empty] | VV | 2 | 2 | True | 0 | ROZPOCET
| VV |  | Součet |  | 900.88 | [13 empty] | VV | 2 | 4 | True | 1 | ROZPOCET
45 | K | 997013501 | Odvoz suti a vybouraných hmot na skládku nebo meziskládku do 1 km se složením | t | 14.261 |  | 0 |  |  | základní |  | 0 | 0 | 0 | 0 | 0 |  | 4 | K | 2 |  |  |  | ROZPOCET | 0 | 0 | 0 | 0 | 0 | 1 | 0 | 4 | 90
| PP |  | Odvoz suti a vybouraných hmot na skládku nebo meziskládku se složením, na vzdálenost do 1 km | [15 empty] | PP | 2
| Online PSC |  | https://podminky.urs.cz/item/CS_URS_2023_01/997013501 | [15 empty] | Online PSC | 2
| VV |  | 11,261+3,00 |  | 14.261 | [13 empty] | VV | 2 | 2 | True | 0 | ROZPOCET
| VV |  | Součet |  | 14.261 | [13 empty] | VV | 2 | 4 | True | 1 | ROZPOCET
46 | K | 997013509 | Příplatek k odvozu suti a vybouraných hmot na skládku ZKD 1 km přes 1 km | t | 236.341 |  | 0 |  |  | základní |  | 0 | 0 | 0 | 0 | 0 |  | 4 | K | 2 |  |  |  | ROZPOCET | 0 | 0 | 0 | 0 | 0 | 1 | 0 | 4 | 92
| PP |  | Odvoz suti a vybouraných hmot na skládku nebo meziskládku se složením, na vzdálenost Příplatek k ceně za každý další i započatý 1 km přes 1 km | [15 empty] | PP | 2
| Online PSC |  | https://podminky.urs.cz/item/CS_URS_2023_01/997013509 | [15 empty] | Online PSC | 2
| VV |  | 12,439*19 "Přepočtené koeficientem množství |  | 236.341 | [13 empty] | VV | 2 | 2 | True | 0 | ROZPOCET
| VV |  | Součet |  | 236.341 | [13 empty] | VV | 2 | 4 | True | 1 | ROZPOCET
47 | K | 997013631 | Poplatek za uložení na skládce (skládkovné) stavebního odpadu směsného kód odpadu 17 09 04 | t | 14.261 |  | 0 |  |  | základní |  | 0 | 0 | 0 | 0 | 0 |  | 4 | K | 2 |  |  |  | ROZPOCET | 0 | 0 | 0 | 0 | 0 | 1 | 0 | 4 | 94
| PP |  | Poplatek za uložení stavebního odpadu na skládce (skládkovné) směsného stavebního a demoličního zatříděného do Katalogu odpadů pod kódem 17 09 04 | [15 empty] | PP | 2
| Online PSC |  | https://podminky.urs.cz/item/CS_URS_2023_01/997013631 | [15 empty] | Online PSC | 2
| D | 998 | Přesun hmot |  |  |  | 0 |  |  |  |  | 0 |  | 0 |  | 0 |  | 1 | D | 1 |  |  |  | ROZPOCET | [6 empty] | 0
48 | K | 998018002 | Přesun hmot ruční pro budovy v přes 6 do 12 m | t | 4.075 |  | 0 |  |  | základní |  | 0 | 0 | 0 | 0 | 0 |  | 4 | K | 2 |  |  |  | ROZPOCET | 0 | 0 | 0 | 0 | 0 | 1 | 0 | 4 | 96
| PP |  | Přesun hmot pro budovy občanské výstavby, bydlení, výrobu a služby ruční - bez užití mechanizace vodorovná dopravní vzdálenost do 100 m pro budovy s jakoukoliv nosnou konstrukcí výšky přes 6 do 12 m | [15 empty] | PP | 2
| Online PSC |  | https://podminky.urs.cz/item/CS_URS_2023_01/998018002 | [15 empty] | Online PSC | 2
| D | PSV | Práce a dodávky PSV |  |  |  | 0 |  |  |  |  | 0 |  | 0 |  | 0 |  | 2 | D | 0 |  |  |  | ROZPOCET | [6 empty] | 0
| D | 763 | Konstrukce suché výstavby |  |  |  | 0 |  |  |  |  | 0 |  | 0 |  | 0 |  | 2 | D | 1 |  |  |  | ROZPOCET | [6 empty] | 0
49 | K | 763431011 | Montáž minerálního podhledu s vyjímatelnými panely vel. do 0,36 m2 na zavěšený polozapuštěný rošt | m2 | 33.423 |  | 0 |  |  | základní |  | 0 | 0 | 0 | 0 | 0 |  | 16 | K | 2 |  |  |  | ROZPOCET | 0 | 0 | 0 | 0 | 0 | 1 | 0 | 16 | 98
| PP |  | Montáž podhledu minerálního včetně zavěšeného roštu polozapuštěného s panely vyjímatelnými, velikosti panelů do 0,36 m2 | [15 empty] | PP | 2
| Online PSC |  | https://podminky.urs.cz/item/CS_URS_2023_01/763431011 | [15 empty] | Online PSC | 2
50 | M | R-763-01 | deska SDK hygienické provedení 600x600mm podhledy tl 15mm | m2 | 11.03 |  | 0 |  |  | základní |  | 0 | 0 | 0 | 0 | 0 |  | 32 | M | 2 |  |  |  | ROZPOCET | 0 | 0 | 0 | 0 | 0 | 1 | 0 | 16 | 100
| PP |  | deska SDK hygienické provedení 600x600mm podhledy tl 15mm | [15 empty] | PP | 2
51 | K | 763164541 | SDK obklad kcí tvaru L š do 0,8 m desky 1xH2 12,5 | m | 2.4 |  | 0 |  |  | základní |  | 0 | 0 | 0 | 0 | 0 |  | 16 | K | 2 |  |  |  | ROZPOCET | 0 | 0 | 0 | 0 | 0 | 1 | 0 | 16 | 102
| PP |  | Obklad konstrukcí sádrokartonovými deskami včetně ochranných úhelníků ve tvaru L rozvinuté šíře přes 0,4 do 0,8 m, opláštěný deskou impregnovanou H2, tl. 12,5 mm | [15 empty] | PP | 2
| Online PSC |  | https://podminky.urs.cz/item/CS_URS_2023_01/763164541 | [15 empty] | Online PSC | 2
| VV |  | - obklad SDK včetně povrchové úpravy | [15 empty] | VV | 2 | 1 | True | 0 | ROZPOCET
| VV |  | (0,60+0,60)*2 |  | 2.4 | [13 empty] | VV | 2 | 2 | True | 0 | ROZPOCET
| VV |  | Součet |  | 2.4 | [13 empty] | VV | 2 | 4 | True | 1 | ROZPOCET
52 | K | 998763302 | Přesun hmot tonážní pro sádrokartonové konstrukce v objektech v přes 6 do 12 m | t | 0.149 |  | 0 |  |  | základní |  | 0 | 0 | 0 | 0 | 0 |  | 16 | K | 2 |  |  |  | ROZPOCET | 0 | 0 | 0 | 0 | 0 | 1 | 0 | 16 | 104
| PP |  | Přesun hmot pro konstrukce montované z desek sádrokartonových, sádrovláknitých, cementovláknitých nebo cementových stanovený z hmotnosti přesunovaného materiálu vodorovná dopravní vzdálenost do 50 m v objektech výšky přes 6 do 12 m | [15 empty] | PP | 2
| Online PSC |  | https://podminky.urs.cz/item/CS_URS_2023_01/998763302 | [15 empty] | Online PSC | 2
| D | 766 | Konstrukce truhlářské |  |  |  | 0 |  |  |  |  | 0 |  | 0 |  | 0 |  | 2 | D | 1 |  |  |  | ROZPOCET | [6 empty] | 0
53 | K | 766811115 | Montáž korpusu kuchyňských skříněk spodních na nožičky š do 600 mm | kus | 2 |  | 0 |  |  | základní |  | 0 | 0 | 0 | 0 | 0 |  | 16 | K | 2 |  |  |  | ROZPOCET | 0 | 0 | 0 | 0 | 0 | 1 | 0 | 16 | 106
| PP |  | Montáž kuchyňských linek korpusu spodních skříněk na nožičky (včetně vyrovnání), šířky jednoho dílu do 600 mm | [15 empty] | PP | 2
| Online PSC |  | https://podminky.urs.cz/item/CS_URS_2023_01/766811115 | [15 empty] | Online PSC | 2
| VV |  | - zpětná montáž kuchyňké linky - spodní skříňky | [15 empty] | VV | 2 | 1 | True | 0 | ROZPOCET
| VV |  | 1+1 |  | 2 | [13 empty] | VV | 2 | 2 | True | 0 | ROZPOCET
| VV |  | Součet |  | 2 | [13 empty] | VV | 2 | 4 | True | 1 | ROZPOCET
54 | K | 766811151 | Montáž korpusu kuchyňských skříněk horních na stěnu š do 600 mm | kus | 2 |  | 0 |  |  | základní |  | 0 | 0 | 0 | 0 | 0 |  | 16 | K | 2 |  |  |  | ROZPOCET | 0 | 0 | 0 | 0 | 0 | 1 | 0 | 16 | 108
| PP |  | Montáž kuchyňských linek korpusu horních skříněk šroubovaných na stěnu, šířky jednoho dílu do 600 mm | [15 empty] | PP | 2
| Online PSC |  | https://podminky.urs.cz/item/CS_URS_2023_01/766811151 | [15 empty] | Online PSC | 2
| VV |  | - zpětná montáž kuchyňké linky - horní skříňky | [15 empty] | VV | 2 | 1 | True | 0 | ROZPOCET
| VV |  | 1+1 |  | 2 | [13 empty] | VV | 2 | 2 | True | 0 | ROZPOCET
| VV |  | Součet |  | 2 | [13 empty] | VV | 2 | 4 | True | 1 | ROZPOCET
| D | 767 | Konstrukce zámečnické |  |  |  | 0 |  |  |  |  | 0 |  | 0 |  | 0 |  | 2 | D | 1 |  |  |  | ROZPOCET | [6 empty] | 0
| D | 776 | Podlahy povlakové |  |  |  | 0 |  |  |  |  | 0 |  | 0 |  | 0 |  | 2 | D | 1 |  |  |  | ROZPOCET | [6 empty] | 0
55 | K | 776111115 | Broušení podkladu povlakových podlah před litím stěrky | m2 | 69.91 |  | 0 |  |  | základní |  | 0 | 0 | 0 | 0 | 0 |  | 16 | K | 2 |  |  |  | ROZPOCET | 0 | 0 | 0 | 0 | 0 | 1 | 0 | 16 | 110
| PP |  | Příprava podkladu broušení podlah stávajícího podkladu před litím stěrky | [15 empty] | PP | 2
| Online PSC |  | https://podminky.urs.cz/item/CS_URS_2023_01/776111115 | [15 empty] | Online PSC | 2
56 | K | 776111311 | Vysátí podkladu povlakových podlah | m2 | 69.91 |  | 0 |  |  | základní |  | 0 | 0 | 0 | 0 | 0 |  | 16 | K | 2 |  |  |  | ROZPOCET | 0 | 0 | 0 | 0 | 0 | 1 | 0 | 16 | 112
| PP |  | Příprava podkladu vysátí podlah | [15 empty] | PP | 2
| Online PSC |  | https://podminky.urs.cz/item/CS_URS_2023_01/776111311 | [15 empty] | Online PSC | 2
57 | K | 776111411 | Montáž pásky dilatační povlakových podlah | m | 47.45 |  | 0 |  |  | základní |  | 0 | 0 | 0 | 0 | 0 |  | 16 | K | 2 |  |  |  | ROZPOCET | 0 | 0 | 0 | 0 | 0 | 1 | 0 | 16 | 114
| PP |  | Příprava podkladu montáž dilatační pásky podlah | [15 empty] | PP | 2
| Online PSC |  | https://podminky.urs.cz/item/CS_URS_2023_01/776111411 | [15 empty] | Online PSC | 2
| VV |  | - dilatační pásek tl.3-5mm | [15 empty] | VV | 2 | 1 | True | 0 | ROZPOCET
| VV |  | (6,405+5,465)*2 |  | 23.74 | [13 empty] | VV | 2 | 2 | True | 0 | ROZPOCET
| VV |  | (6,405+5,45)*2 |  | 23.71 | [13 empty] | VV | 2 | 2 | True | 0 | ROZPOCET
| VV |  | Součet |  | 47.45 | [13 empty] | VV | 2 | 4 | True | 1 | ROZPOCET
58 | M | 28344106 | profil těsnící pro dilatační spáry komunikací z PE D 50mm | m | 52.195 |  | 0 |  |  | základní |  | 0 | 0 | 0 | 0 | 0 |  | 32 | M | 2 |  |  |  | ROZPOCET | 0 | 0 | 0 | 0 | 0 | 1 | 0 | 16 | 116
| PP |  | profil těsnící pro dilatační spáry komunikací z PE D 50mm | [15 empty] | PP | 2
| VV |  | 10% prořez | [15 empty] | VV | 2 | 1 | True | 0 | ROZPOCET
| VV |  | - dilatační pásek tl.3-5mm | [15 empty] | VV | 2 | 1 | True | 0 | ROZPOCET
| VV |  | (6,405+5,465)*2 |  | 23.74 | [13 empty] | VV | 2 | 2 | True | 0 | ROZPOCET
| VV |  | (6,405+5,45)*2 |  | 23.71 | [13 empty] | VV | 2 | 2 | True | 0 | ROZPOCET
| VV |  | Součet |  | 47.45 | [13 empty] | VV | 2 | 4 | True | 0 | ROZPOCET
| VV |  | 47,45*1,1 "Přepočtené koeficientem množství |  | 52.195 | [13 empty] | VV | 2 | 2 | True | 0 | ROZPOCET
| VV |  | Součet |  | 52.195 | [13 empty] | VV | 2 | 4 | True | 1 | ROZPOCET
59 | K | 776121111 | Vodou ředitelná penetrace savého podkladu povlakových podlah | m2 | 82.121 |  | 0 |  |  | základní |  | 0 | 0 | 0 | 0 | 0 |  | 16 | K | 2 |  |  |  | ROZPOCET | 0 | 0 | 0 | 0 | 0 | 1 | 0 | 16 | 118
| PP |  | Příprava podkladu penetrace vodou ředitelná podlah | [15 empty] | PP | 2
| Online PSC |  | https://podminky.urs.cz/item/CS_URS_2023_01/776121111 | [15 empty] | Online PSC | 2
60 | K | 776141122 | Stěrka podlahová nivelační pro vyrovnání podkladu povlakových podlah pevnosti 30 MPa tl přes 3 do 5 mm | m2 | 69.91 |  | 0 |  |  | základní |  | 0 | 0 | 0 | 0 | 0 |  | 16 | K | 2 |  |  |  | ROZPOCET | 0 | 0 | 0 | 0 | 0 | 1 | 0 | 16 | 120
| PP |  | Příprava podkladu vyrovnání samonivelační stěrkou podlah min.pevnosti 30 MPa, tloušťky přes 3 do 5 mm | [15 empty] | PP | 2
| Online PSC |  | https://podminky.urs.cz/item/CS_URS_2023_01/776141122 | [15 empty] | Online PSC | 2
61 | K | 776221121 | Lepení elektrostaticky vodivých pásů z PVC standardním lepidlem | m2 | 69.91 |  | 0 |  |  | základní |  | 0 | 0 | 0 | 0 | 0 |  | 16 | K | 2 |  |  |  | ROZPOCET | 0 | 0 | 0 | 0 | 0 | 1 | 0 | 16 | 122
| PP |  | Montáž podlahovin z PVC lepením standardním lepidlem z pásů elektrostaticky vodivých | [15 empty] | PP | 2
| Online PSC |  | https://podminky.urs.cz/item/CS_URS_2023_01/776221121 | [15 empty] | Online PSC | 2
| P |  | Poznámka k položce: Poznámka k položce: pozn.: Disperzní lepidlo s velmi malými emisemi, elektricky vodivé mokré a přídržné pro kladení zvláště na nesavé podklady. Zabudovaná uhlíková vlákna omezují tvorbu zbytkových vtlaků pokládaných krytin. Univerzální lepidlo vhodné pro krytiny v pásech. Lepidlo určené pro vnitřní prostředí. Svodový odpor podle DIN EN 13 415: < 3 x 105 ? Lepidlo včetně měděných vodivých pásků UZIN. | [15 empty] | P | 2
62 | M | R-776-02 | Elektrostatická vodivá podlahová krytina v rolích, s laserem tvrzenou povrchovou úpravou, která výrazně usnadňuje údržbu, eliminuje potřebu aplikace ochranných emulzí a rovněž zvyšuje odolnost vůči chemikáliím, celková tl. 2 mm | m2 | 82.121 |  | 0 |  |  | základní |  | 0 | 0 | 0 | 0 | 0 |  | 32 | M | 2 |  |  |  | ROZPOCET | 0 | 0 | 0 | 0 | 0 | 1 | 0 | 16 | 124
| PP |  | Elektrostatická vodivá podlahová krytina v rolích, s laserem tvrzenou povrchovou úpravou, která výrazně usnadňuje údržbu, eliminuje potřebu aplikace ochranných emulzí a rovněž zvyšuje odolnost vůči chemikáliím, celková tl. 2 mm | [15 empty] | PP | 2
| P |  | Poznámka k položce: Poznámka k položce: pozn.: Elektrostatická vodivá krytina v rolích splňující nejvyšší možné požadavky na odvod elektrického náboje. Produkt je tvořen vodivým nátěrem na rubové vrstvě (3), jednovrstvou homogenní kalandrovanou a lisovanou konstrukcí (2), laserem tvrzenou povrchovou úpravou Evercare (1) (vodivá mutace) nevyžadující aplikaci ochranných emulzí po celou dobu užívání, chránící před chemickými látkami. Celková tloušťka 2 mm, hmotnost 2985 g/m2, reakce na oheň Bfl-s1, elektrický odpor dle EN 1081 104? Rt? 106 ?, odolnost vůči bodové zátěži 0,02 mm, TVOC po 28 dnech < 10µg/ m3 dle ISO 16000-6. Bez obsahu těžkých kovů a ftalátů spadajících do skupiny CMR (karcinogeny, mutageny, reprotoxika dle REACH). | [15 empty] | P | 2
63 | K | 776421111 | Montáž obvodových lišt lepením | m | 47.45 |  | 0 |  |  | základní |  | 0 | 0 | 0 | 0 | 0 |  | 16 | K | 2 |  |  |  | ROZPOCET | 0 | 0 | 0 | 0 | 0 | 1 | 0 | 16 | 126
| PP |  | Montáž lišt obvodových lepených | [15 empty] | PP | 2
| Online PSC |  | https://podminky.urs.cz/item/CS_URS_2023_01/776421111 | [15 empty] | Online PSC | 2
| VV |  | - sokl | [15 empty] | VV | 2 | 1 | True | 0 | ROZPOCET
| VV |  | (6,405+5,465)*2 |  | 23.74 | [13 empty] | VV | 2 | 2 | True | 0 | ROZPOCET
| VV |  | (6,405+5,45)*2 |  | 23.71 | [13 empty] | VV | 2 | 2 | True | 0 | ROZPOCET
| VV |  | Součet |  | 47.45 | [13 empty] | VV | 2 | 4 | True | 1 | ROZPOCET
64 | M | R-776-03 | Dodávka soklové fabionové lišty | bm | 52.195 |  | 0 |  |  | základní |  | 0 | 0 | 0 | 0 | 0 |  | 32 | M | 2 |  |  |  | ROZPOCET | 0 | 0 | 0 | 0 | 0 | 1 | 0 | 16 | 128
| PP |  | Dodávka soklové fabionové lišty | [15 empty] | PP | 2
| VV |  | 10% prořez | [15 empty] | VV | 2 | 1 | True | 0 | ROZPOCET
| VV |  | - sokl | [15 empty] | VV | 2 | 1 | True | 0 | ROZPOCET
| VV |  | (6,405+5,465)*2 |  | 23.74 | [13 empty] | VV | 2 | 2 | True | 0 | ROZPOCET
| VV |  | (6,405+5,45)*2 |  | 23.71 | [13 empty] | VV | 2 | 2 | True | 0 | ROZPOCET
| VV |  | Součet |  | 47.45 | [13 empty] | VV | 2 | 4 | True | 0 | ROZPOCET
| VV |  | 47,45*1,1 "Přepočtené koeficientem množství |  | 52.195 | [13 empty] | VV | 2 | 2 | True | 0 | ROZPOCET
| VV |  | Součet |  | 52.195 | [13 empty] | VV | 2 | 4 | True | 1 | ROZPOCET
65 | K | 776223112 | Spoj povlakových podlahovin z PVC svařováním za studena | m | 32.745 |  | 0 |  |  | základní |  | 0 | 0 | 0 | 0 | 0 |  | 16 | K | 2 |  |  |  | ROZPOCET | 0 | 0 | 0 | 0 | 0 | 1 | 0 | 16 | 130
| PP |  | Montáž podlahovin z PVC spoj podlah svařováním za studena | [15 empty] | PP | 2
| Online PSC |  | https://podminky.urs.cz/item/CS_URS_2023_01/776223112 | [15 empty] | Online PSC | 2
| VV |  | 5,465*3 |  | 16.395 | [13 empty] | VV | 2 | 2 | True | 0 | ROZPOCET
| VV |  | 5,45*3 |  | 16.35 | [13 empty] | VV | 2 | 2 | True | 0 | ROZPOCET
| VV |  | Součet |  | 32.745 | [13 empty] | VV | 2 | 4 | True | 1 | ROZPOCET
66 | K | 777911111 | Tuhé napojení lité podlahy na stěnu nebo sokl | m | 47.45 |  | 0 |  |  | základní |  | 0 | 0 | 0 | 0 | 0 |  | 16 | K | 2 |  |  |  | ROZPOCET | 0 | 0 | 0 | 0 | 0 | 1 | 0 | 16 | 132
| PP |  | Napojení na stěnu nebo sokl fabionem z epoxidové stěrky plněné pískem tuhé | [15 empty] | PP | 2
| Online PSC |  | https://podminky.urs.cz/item/CS_URS_2023_01/777911111 | [15 empty] | Online PSC | 2
67 | K | 998776102 | Přesun hmot tonážní pro podlahy povlakové v objektech v přes 6 do 12 m | t | 0.847 |  | 0 |  |  | základní |  | 0 | 0 | 0 | 0 | 0 |  | 16 | K | 2 |  |  |  | ROZPOCET | 0 | 0 | 0 | 0 | 0 | 1 | 0 | 16 | 134
| PP |  | Přesun hmot pro podlahy povlakové stanovený z hmotnosti přesunovaného materiálu vodorovná dopravní vzdálenost do 50 m v objektech výšky přes 6 do 12 m | [15 empty] | PP | 2
| Online PSC |  | https://podminky.urs.cz/item/CS_URS_2023_01/998776102 | [15 empty] | Online PSC | 2

## D.1.4a - Zdravotně techni...
{bdb691e1-b270-42fb-8266-f370a9b55eb3}
2
| KRYCÍ LIST SOUPISU PRACÍ | [7 empty] | v --- níže se nacházejí doplnkové a pomocné údaje k sestavám --- v | [9 empty] | False
Stavba:
Nemocnice TGM Hodonín, PD modernizace OS
Objekt:
D.1.4a - Zdravotně technická instalace
| KSO: |  |  |  |  | CC-CZ:
| Místo: |  |  |  |  | Datum: | 7.2.2023
| Zadavatel: |  |  |  |  | IČ:
DIČ:
| Uchazeč: |  |  |  |  | IČ: | Vyplň údaj
|  | Vyplň údaj |  |  |  | DIČ: | Vyplň údaj
| Projektant: |  |  |  |  | IČ:
DIČ:
| Zpracovatel: |  |  |  |  | IČ:
DIČ:
Poznámka:
| Cena bez DPH | [5 empty] | 0
|  |  | Základ daně |  |  | Sazba daně | Výše daně
| DPH | základní | 0 |  |  | 21% | 0
|  | snížená | 0 |  |  | 15% | 0
|  | zákl. přenesená | 0 |  |  | 21% | 0
|  | sníž. přenesená | 0 |  |  | 15% | 0
|  | nulová | 0 |  |  | 0% | 0
| Cena s DPH |  |  | v | CZK |  | 0
| Projektant |  |  | Zpracovatel
| Datum a podpis: |  | Razítko | Datum a podpis: |  |  | Razítko
| Objednavatel |  |  | Uchazeč
| Datum a podpis: |  | Razítko | Datum a podpis: |  |  | Razítko
REKAPITULACE ČLENĚNÍ SOUPISU PRACÍ
Stavba:
Nemocnice TGM Hodonín, PD modernizace OS
Objekt:
D.1.4a - Zdravotně technická instalace
Místo: | [5 empty] | Datum: | 7.2.2023
Zadavatel: | [5 empty] | Projektant:
Uchazeč: |  |  | Vyplň údaj |  |  | Zpracovatel:
Kód dílu - Popis | [6 empty] | Cena celkem [CZK]
Náklady ze soupisu prací | [6 empty] | 0 | [12 empty] | -1
| PSV - Práce a dodávky PSV | [5 empty] | 0
| 721 - Zdravotechnika | [5 empty] | 0
SOUPIS PRACÍ
Stavba:
Nemocnice TGM Hodonín, PD modernizace OS
Objekt:
D.1.4a - Zdravotně technická instalace
Místo: | [5 empty] | Datum: | 7.2.2023
Zadavatel: | [5 empty] | Projektant:
Uchazeč: |  |  | Vyplň údaj |  |  | Zpracovatel:
PČ | Typ | Kód | Popis | MJ | Množství | J.cena [CZK] | Cena celkem [CZK] | Cenová soustava |  | DPH | J. Nh [h] | Nh celkem [h] | J. hmotnost [t] | Hmotnost celkem [t] | J. suť [t] | Suť Celkem [t] | Dodavatel
Náklady soupisu celkem | [6 empty] | 0 |  |  |  |  | 0 |  | 0 |  | 0 |  |  | D | -1 | [7 empty] | 0
| D | PSV | Práce a dodávky PSV |  |  |  | 0 |  |  |  |  | 0 |  | 0 |  | 0 |  | 2 | D | 0 | ROZPOCET | [6 empty] | 0
| D | 721 | Zdravotechnika |  |  |  | 0 |  |  |  |  | 0 |  | 0 |  | 0 |  | 2 | D | 1 | ROZPOCET | [6 empty] | 0
1 | K | 721001 | D+M čerpadla pro odvod kondenzátu, včetně dodávky měděného potrubí DN 10 | kpl | 1 |  | 0 |  |  | základní |  | 0 | 0 | 0 | 0 | 0 |  | 16 | K | 2 | ROZPOCET | 0 | 0 | 0 | 0 | 0 | 1 | 0 | 16 | -853775269
| PP |  | D+M čerpadla pro odvod kondenzátu, včetně dodávky měděného potrubí DN 10 | [15 empty] | PP | 2

## D.1.4b - Vzduchotechnika
{f788377a-e500-44f2-88e1-1b5f1af04410}
2
| KRYCÍ LIST SOUPISU PRACÍ | [7 empty] | v --- níže se nacházejí doplnkové a pomocné údaje k sestavám --- v | [9 empty] | False
Stavba:
Nemocnice TGM Hodonín, PD modernizace OS
Objekt:
D.1.4b - Vzduchotechnika, chlazení
Soupis:
D.1.4b - Vzduchotechnika
| KSO: |  |  |  |  | CC-CZ:
| Místo: |  |  |  |  | Datum: | 7.2.2023
| Zadavatel: |  |  |  |  | IČ:
DIČ:
| Uchazeč: |  |  |  |  | IČ: | Vyplň údaj
|  | Vyplň údaj |  |  |  | DIČ: | Vyplň údaj
| Projektant: |  |  |  |  | IČ:
DIČ:
| Zpracovatel: |  |  |  |  | IČ:
DIČ:
Poznámka:
| Cena bez DPH | [5 empty] | 0
|  |  | Základ daně |  |  | Sazba daně | Výše daně
| DPH | základní | 0 |  |  | 21% | 0
|  | snížená | 0 |  |  | 15% | 0
|  | zákl. přenesená | 0 |  |  | 21% | 0
|  | sníž. přenesená | 0 |  |  | 15% | 0
|  | nulová | 0 |  |  | 0% | 0
| Cena s DPH |  |  | v | CZK |  | 0
| Projektant |  |  | Zpracovatel
| Datum a podpis: |  | Razítko | Datum a podpis: |  |  | Razítko
| Objednavatel |  |  | Uchazeč
| Datum a podpis: |  | Razítko | Datum a podpis: |  |  | Razítko
REKAPITULACE ČLENĚNÍ SOUPISU PRACÍ
Stavba:
Nemocnice TGM Hodonín, PD modernizace OS
Objekt:
D.1.4b - Vzduchotechnika, chlazení
Soupis:
D.1.4b - Vzduchotechnika
Místo: | [5 empty] | Datum: | 7.2.2023
Zadavatel: | [5 empty] | Projektant:
Uchazeč: |  |  | Vyplň údaj |  |  | Zpracovatel:
Kód dílu - Popis | [6 empty] | Cena celkem [CZK]
Náklady ze soupisu prací | [6 empty] | 0 | [12 empty] | -1
| 751 - Vzduchotechnika, chlazení | [5 empty] | 0
| VRN - Vedlejší rozpočtové náklady | [5 empty] | 0
SOUPIS PRACÍ
Stavba:
Nemocnice TGM Hodonín, PD modernizace OS
Objekt:
D.1.4b - Vzduchotechnika, chlazení
Soupis:
D.1.4b - Vzduchotechnika
Místo: | [5 empty] | Datum: | 7.2.2023
Zadavatel: | [5 empty] | Projektant:
Uchazeč: |  |  | Vyplň údaj |  |  | Zpracovatel:
PČ | Typ | Kód | Popis | MJ | Množství | J.cena [CZK] | Cena celkem [CZK] | Cenová soustava |  | DPH | J. Nh [h] | Nh celkem [h] | J. hmotnost [t] | Hmotnost celkem [t] | J. suť [t] | Suť Celkem [t] | Dodavatel
Náklady soupisu celkem | [6 empty] | 0 |  |  |  |  | 0 |  | 0 |  | 0 |  |  | D | -1 | [10 empty] | 0
| D | 751 | Vzduchotechnika, chlazení |  |  |  | 0 |  |  |  |  | 0 |  | 0 |  | 0 |  | 2 | D | 0 |  |  |  | ROZPOCET | [6 empty] | 0
0 | K | 751001 | Venkovní kondenzační jednotka | kpl | 1 |  | 0 |  |  | základní |  | 0 | 0 | 0 | 0 | 0 |  | 16 | K | 1 |  |  |  | ROZPOCET | 0 | 0 | 0 | 0 | 0 | 1 | 0 | 16 | 2
| PP |  | Venkovní kondenzační jednotka pro systém s přímým výparem a proměnlivým průtokem chladiva , SPLIT systém Skříňová plechová konstrukce s práškově povrstveným povlakem,kde jsou výkonné kompresory v tichém provedení s předplněným ekologickým chladivem R32.Jednotka je vybavena topením kompresoru a regulací pro zimní provoz. Propojení vnitřní a venkovní jednotky je Cu potrubím naplněným chladivem a opatřeným tepelnou izolací, expanzní ventil součástí, plynulá regulace výkonu, hluk max 46 dBA, Qch= 2,5 kW, Qt= 2,8 kW, Pi= 0,62 kW, rozměr jednotky 290x541x663mm (hloubka x výška x šířka), hmotnost 23 kg, rozteč konzol: 450x330 mm Příslušenství: prokabelování mezi vnitřní a venkovní jednotkou (4x1,5), DX řídící modul, zimní výbava. Provozní rozsah chlazení: venkovní te = -10 až 46°C, provozní rozsah topení: venkovní te = -15 až 24°C Dodávka včetně montáže | [15 empty] | PP | 1
| VV |  | Číslo položky na výkrese: 1.1 | [15 empty] | VV | 1 | 1 | True | 0 | ROZPOCET
| VV |  | Ve výkresech: 301319_6738_11_02_R0 | [15 empty] | VV | 1 | 1 | True | 0 | ROZPOCET
| VV |  | 1 |  | 1 | [13 empty] | VV | 1 | 2 | True | 0 | ROZPOCET
| VV |  | Součet |  | 1 | [13 empty] | VV | 1 | 4 | True | 1 | ROZPOCET
0 | K | 751011 | Vnitřní jednotka nástěnná | kpl | 1 |  | 0 |  |  | základní |  | 0 | 0 | 0 | 0 | 0 |  | 16 | K | 1 |  |  |  | ROZPOCET | 0 | 0 | 0 | 0 | 0 | 1 | 0 | 16 | 4
| PP |  | Vnitřní jednotka nástěnná pro Split systém, rozměr jednotky 222x270x834mm (hloubka x výška x šířka) příslušenství: IR ovladač Dodávka včetně montáže | [15 empty] | PP | 1
| VV |  | Číslo položky na výkrese: 1.2 | [15 empty] | VV | 1 | 1 | True | 0 | ROZPOCET
| VV |  | Ve výkresech: 301319_6738_11_02_R0 | [15 empty] | VV | 1 | 1 | True | 0 | ROZPOCET
| VV |  | 1 |  | 1 | [13 empty] | VV | 1 | 2 | True | 0 | ROZPOCET
| VV |  | Součet |  | 1 | [13 empty] | VV | 1 | 4 | True | 1 | ROZPOCET
0 | K | 751018 | Cu potrubí chladiva | m | 8 |  | 0 |  |  | základní |  | 0 | 0 | 0 | 0 | 0 |  | 16 | K | 1 |  |  |  | ROZPOCET | 0 | 0 | 0 | 0 | 0 | 1 | 0 | 16 | 6
| PP |  | rozvod plynu O6,35mm izolace tloušťky min. 9mm, tepelná vodivost 0,038W/mK, Včetně průchodek, oblouků, izolace, montážního materiálu a jádrového vrtání otvorů přes stavební konstrukce Dodávka včetně montáže | [15 empty] | PP | 1
0 | K | 751024 | Cu potrubí chladiva | m | 8 |  | 0 |  |  | základní |  | 0 | 0 | 0 | 0 | 0 |  | 16 | K | 1 |  |  |  | ROZPOCET | 0 | 0 | 0 | 0 | 0 | 1 | 0 | 16 | 8
| PP |  | rozvod kapaliny O9,52mm, izolace tloušťky min. 9mm, tepelná vodivost 0,038W/mK, Včetně průchodek, oblouků, izolace, montážního materiálu, požárních ucpávek do 60 min. požární odolnosti na průchodu přes požární konstrukce a jádrového vrtání otvorů přes stavební konstrukce Dodávka včetně montáže | [15 empty] | PP | 1
0 | K | Pol5 | Nosná konstrukce pro osazení jednotky na fasádě objektu (konzoly) | kpl | 1 |  | 0 |  |  | základní |  | 0 | 0 | 0 | 0 | 0 |  | 16 | K | 1 |  |  |  | ROZPOCET | 0 | 0 | 0 | 0 | 0 | 1 | 0 | 16 | 10
| PP |  | RAL nosné konstrukce dle barvy fasády Dodávka včetně montáže | [15 empty] | PP | 1
| VV |  | Ve výkresech: 301319_6738_11_02_R0 | [15 empty] | VV | 1 | 1 | True | 0 | ROZPOCET
| VV |  | 1 |  | 1 | [13 empty] | VV | 1 | 2 | True | 0 | ROZPOCET
| VV |  | Součet |  | 1 | [13 empty] | VV | 1 | 4 | True | 1 | ROZPOCET
0 | K | 751036 | Tlaková zkouška chladivových okruhů | kpl | 1 |  | 0 |  |  | základní |  | 0 | 0 | 0 | 0 | 0 |  | 16 | K | 1 |  |  |  | ROZPOCET | 0 | 0 | 0 | 0 | 0 | 1 | 0 | 16 | 12
| PP |  | Tlaková zkouška chladivových okruhů | [15 empty] | PP | 1
0 | K | 751038 | Ohebná hadice DN 315, lehká, flexibilní hadice | m | 7 |  | 0 |  |  | základní |  | 0 | 0 | 0 | 0 | 0 |  | 16 | K | 1 |  |  |  | ROZPOCET | 0 | 0 | 0 | 0 | 0 | 1 | 0 | 16 | 14
| PP |  | Ohebná hadice DN 315, lehká, flexibilní hadice, stěna: vlnovec, čirá, PU (polyuretan, esterová báze), síla cca 0,4 - 0,75 mm, výztuž: ocelová spirála, odvod statické elektřiny uzemněním spirály - napojení 7 ks odvodních kanálů v OS Dodávka včetně montáže | [15 empty] | PP | 1
| VV |  | Číslo položky na výkrese: - | [15 empty] | VV | 1 | 1 | True | 0 | ROZPOCET
| VV |  | Ve výkresech: - | [15 empty] | VV | 1 | 1 | True | 0 | ROZPOCET
| VV |  | 1,0*7 |  | 7 | [13 empty] | VV | 1 | 2 | True | 0 | ROZPOCET
| VV |  | Součet |  | 7 | [13 empty] | VV | 1 | 4 | True | 1 | ROZPOCET
0 | K | 751044 | Zpětná montáž laminárních výustí | kpl | 2 |  | 0 |  |  | základní |  | 0 | 0 | 0 | 0 | 0 |  | 16 | K | 1 |  |  |  | ROZPOCET | 0 | 0 | 0 | 0 | 0 | 1 | 0 | 16 | 16
| PP |  | Zpětná montáž laminárních výustí | [15 empty] | PP | 1
0 | K | 751046 | Prostup přes fasádu pro chladivo do 0,01 m2 | kpl | 1 |  | 0 |  |  | základní |  | 0 | 0 | 0 | 0 | 0 |  | 16 | K | 1 |  |  |  | ROZPOCET | 0 | 0 | 0 | 0 | 0 | 1 | 0 | 16 | 18
| PP |  | Prostup přes fasádu pro chladivo do 0,01 m2 | [15 empty] | PP | 1
0 | K | 751048 | Čtyřhranné a kruhové potrubí ocelové pozinkované | m2 | 10 |  | 0 |  |  | základní |  | 0 | 0 | 0 | 0 | 0 |  | 16 | K | 1 |  |  |  | ROZPOCET | 0 | 0 | 0 | 0 | 0 | 1 | 0 | 16 | 20
| PP |  | Čtyřhranné a kruhové potrubí ocelové pozinkované z pozinkovaného plechu, s diagonálním vyztužením, z pozinkovaných profilů a rohů z úhelníků. Třída těsnosti B dle EN12 237, Tloušťka plechu a tlaková třída podle DIN 24190/DIN 24191. Úprava stávajících VZT rozvodů Dodávka včetně montáže | [15 empty] | PP | 1
0 | K | 751052 | Typové závěsy a uchycení větracích potrubí | kg | 6 |  | 0 |  |  | základní |  | 0 | 0 | 0 | 0 | 0 |  | 16 | K | 1 |  |  |  | ROZPOCET | 0 | 0 | 0 | 0 | 0 | 1 | 0 | 16 | 22
| PP |  | Typové závěsy a uchycení větracích potrubí - standartní provedení Pozinkované závitové tyče M8, M10, M12, všechny nezbytné montážní lišty (rozměry odpovídající hmotnosti potrubí), pozinkované šrouby, matice, podložky, hmoždinky pro velkou zátěž, pozinkované nátrubky, ozdobné nýty, šrouby, zvuková izolace mezi kanály a montážní lišty a jiné montážní příslušenství. Pryžové nebo gumové díly pro uložení potrubí na závěsy (nesmí být uložen kov na kov !). Dodávka včetně montáže | [15 empty] | PP | 1
0 | K | 751058 | Tmel silikonový | kg | 4 |  | 0 |  |  | základní |  | 0 | 0 | 0 | 0 | 0 |  | 16 | K | 1 |  |  |  | ROZPOCET | 0 | 0 | 0 | 0 | 0 | 1 | 0 | 16 | 24
| PP |  | Tmel silikonový (zdravotně nezávadný) - na dotěsnění po montáži Dodávka včetně montáže | [15 empty] | PP | 1
0 | K | 751063 | Přesun hmot pro vzt zařízení | kpl | 1 |  | 0 |  |  | základní |  | 0 | 0 | 0 | 0 | 0 |  | 16 | K | 1 |  |  |  | ROZPOCET | 0 | 0 | 0 | 0 | 0 | 1 | 0 | 16 | 26
| PP |  | Přesun hmot pro vzt zařízení | [15 empty] | PP | 1
| D | VRN | Vedlejší rozpočtové náklady |  |  |  | 0 |  |  |  |  | 0 |  | 0 |  | 0 |  | 5 | D | 0 |  |  |  | ROZPOCET | [6 empty] | 0
1 | K | VRN01 | Zaregulování prostor | kpl | 1 |  | 0 |  |  | základní |  | 0 | 0 | 0 | 0 | 0 |  | 4 | K | 1 |  |  |  | ROZPOCET | 0 | 0 | 0 | 0 | 0 | 1 | 0 | 4 | 1813835219
| PP |  | Zaregulování prostor | [15 empty] | PP | 1
2 | K | VRN02 | Validace čistých prostor v rozsahu autorizovaného a kontrolního měření v rekonstrukcí dotčených prostorách | kpl | 1 |  | 0 |  |  | základní |  | 0 | 0 | 0 | 0 | 0 |  | 4 | K | 1 |  |  |  | ROZPOCET | 0 | 0 | 0 | 0 | 0 | 1 | 0 | 4 | 1345839572
| PP |  | Validace čistých prostor v rozsahu autorizovaného a kontrolního měření v rekonstrukcí dotčených prostorách | [15 empty] | PP | 1

## D.1.4d - Elektroinstalace
{732dc0e5-e488-4ecd-8a72-89e6269c6e7b}
2
| KRYCÍ LIST SOUPISU PRACÍ | [7 empty] | v --- níže se nacházejí doplnkové a pomocné údaje k sestavám --- v | [9 empty] | False
Stavba:
Nemocnice TGM Hodonín, PD modernizace OS
Objekt:
D.1.4d - Silnoproudá elektrotechnika
Soupis:
D.1.4d - Elektroinstalace
| KSO: |  |  |  |  | CC-CZ:
| Místo: |  |  |  |  | Datum: | 7.2.2023
| Zadavatel: |  |  |  |  | IČ:
DIČ:
| Uchazeč: |  |  |  |  | IČ: | Vyplň údaj
|  | Vyplň údaj |  |  |  | DIČ: | Vyplň údaj
| Projektant: |  |  |  |  | IČ:
DIČ:
| Zpracovatel: |  |  |  |  | IČ:
DIČ:
Poznámka:
| Cena bez DPH | [5 empty] | 0
|  |  | Základ daně |  |  | Sazba daně | Výše daně
| DPH | základní | 0 |  |  | 21% | 0
|  | snížená | 0 |  |  | 15% | 0
|  | zákl. přenesená | 0 |  |  | 21% | 0
|  | sníž. přenesená | 0 |  |  | 15% | 0
|  | nulová | 0 |  |  | 0% | 0
| Cena s DPH |  |  | v | CZK |  | 0
| Projektant |  |  | Zpracovatel
| Datum a podpis: |  | Razítko | Datum a podpis: |  |  | Razítko
| Objednavatel |  |  | Uchazeč
| Datum a podpis: |  | Razítko | Datum a podpis: |  |  | Razítko
REKAPITULACE ČLENĚNÍ SOUPISU PRACÍ
Stavba:
Nemocnice TGM Hodonín, PD modernizace OS
Objekt:
D.1.4d - Silnoproudá elektrotechnika
Soupis:
D.1.4d - Elektroinstalace
Místo: | [5 empty] | Datum: | 7.2.2023
Zadavatel: | [5 empty] | Projektant:
Uchazeč: |  |  | Vyplň údaj |  |  | Zpracovatel:
Kód dílu - Popis | [6 empty] | Cena celkem [CZK]
Náklady ze soupisu prací | [6 empty] | 0 | [12 empty] | -1
| RS21 - Rozvaděč RS21 | [5 empty] | 0
| RS22 - Rozvaděč RS22 | [5 empty] | 0
| EI01 - Elektroinstalace | [5 empty] | 0
SOUPIS PRACÍ
Stavba:
Nemocnice TGM Hodonín, PD modernizace OS
Objekt:
D.1.4d - Silnoproudá elektrotechnika
Soupis:
D.1.4d - Elektroinstalace
Místo: | [5 empty] | Datum: | 7.2.2023
Zadavatel: | [5 empty] | Projektant:
Uchazeč: |  |  | Vyplň údaj |  |  | Zpracovatel:
PČ | Typ | Kód | Popis | MJ | Množství | J.cena [CZK] | Cena celkem [CZK] | Cenová soustava |  | DPH | J. Nh [h] | Nh celkem [h] | J. hmotnost [t] | Hmotnost celkem [t] | J. suť [t] | Suť Celkem [t] | Dodavatel
Náklady soupisu celkem | [6 empty] | 0 |  |  |  |  | 0 |  | 0 |  | 0 |  |  | D | -1 | [7 empty] | 0
| D | RS21 | Rozvaděč RS21 |  |  |  | 0 |  |  |  |  | 0 |  | 0 |  | 0 |  | 1 | D | 0 | ROZPOCET | [6 empty] | 0
0 | K | RS21001 | Rozvaděčová skříň EI 30 DP1-S | ks | 2 |  | 0 |  |  | základní |  | 0 | 0 | 0 | 0 | 0 |  | 4 | K | 1 | ROZPOCET | 0 | 0 | 0 | 0 | 0 | 1 | 0 | 4 | 2
| PP |  | samostatně stojící skříň, požární provedení EI 30 DP1-S, vnější rozměry 2050x870x500 ventilační systém ve dveřích, vývodkové bloky Značení na výkrese RS21 v.č. | [15 empty] | PP | 1
0 | K | RS21007 | přípojnice CU 63A | ks | 2 |  | 0 |  |  | základní |  | 0 | 0 | 0 | 0 | 0 |  | 4 | K | 1 | ROZPOCET | 0 | 0 | 0 | 0 | 0 | 1 | 0 | 4 | 4
| PP |  | přípojnice 5x CU 63A, včetně montáže v.č. | [15 empty] | PP | 1
0 | K | RS21010 | přípojnice CU 50A | ks | 1 |  | 0 |  |  | základní |  | 0 | 0 | 0 | 0 | 0 |  | 4 | K | 1 | ROZPOCET | 0 | 0 | 0 | 0 | 0 | 1 | 0 | 4 | 6
| PP |  | přípojnice 3x CU 50A, včetně montáže v.č. | [15 empty] | PP | 1
0 | K | RS21013 | propojovací slaněné vodiče | m | 200 |  | 0 |  |  | základní |  | 0 | 0 | 0 | 0 | 0 |  | 4 | K | 1 | ROZPOCET | 0 | 0 | 0 | 0 | 0 | 1 | 0 | 4 | 8
| PP |  | propojovací slaněné vodiče, ruzné průřezy, včetně montáže v.č. | [15 empty] | PP | 1
0 | K | RS21016 | perforované ranžírovací žlaby | m | 40 |  | 0 |  |  | základní |  | 0 | 0 | 0 | 0 | 0 |  | 4 | K | 1 | ROZPOCET | 0 | 0 | 0 | 0 | 0 | 1 | 0 | 4 | 10
| PP |  | perforované ranžírovací žlaby, včetně montáže v.č. | [15 empty] | PP | 1
0 | K | RS21019 | lišta DIN | m | 20 |  | 0 |  |  | základní |  | 0 | 0 | 0 | 0 | 0 |  | 4 | K | 1 | ROZPOCET | 0 | 0 | 0 | 0 | 0 | 1 | 0 | 4 | 12
| PP |  | lišta DIN, včetně montáže v.č. | [15 empty] | PP | 1
0 | K | RS21022 | jistič 40A/3/C | ks | 2 |  | 0 |  |  | základní |  | 0 | 0 | 0 | 0 | 0 |  | 4 | K | 1 | ROZPOCET | 0 | 0 | 0 | 0 | 0 | 1 | 0 | 4 | 14
| PP |  | In=40 A,10kA, jistič třípolový, pomocné kontakty, včetně montáže v.č. | [15 empty] | PP | 1
0 | K | RS21025 | jistič 40A/2/C | ks | 1 |  | 0 |  |  | základní |  | 0 | 0 | 0 | 0 | 0 |  | 4 | K | 1 | ROZPOCET | 0 | 0 | 0 | 0 | 0 | 1 | 0 | 4 | 16
| PP |  | jistič 40A/2/C,10kA, jistič dvoupólový, pomocné kontakty, včetně montáže v.č. | [15 empty] | PP | 1
1 | K | RS21025.1 | svodič přepětí T2 | ks | 1 |  | 0 |  |  | základní |  | 0 | 0 | 0 | 0 | 0 |  | 4 | K | 1 | ROZPOCET | 0 | 0 | 0 | 0 | 0 | 1 | 0 | 4 | -1443316742
| PP |  | dvoupólový varistorový svodič přepětí, T2 , TN-S, Jmenovitý výbojový proud (8/20 µs) 20kA, včetně montáže | [15 empty] | PP | 1
0 | K | RS21028 | svodič přepětí T2 | ks | 2 |  | 0 |  |  | základní |  | 0 | 0 | 0 | 0 | 0 |  | 4 | K | 1 | ROZPOCET | 0 | 0 | 0 | 0 | 0 | 1 | 0 | 4 | 18
| PP |  | třípolový varistorový svodič přepětí, T2 , TN-S, Jmenovitý výbojový proud (8/20 µs) 20kA, včetně montáže v.č. | [15 empty] | PP | 1
0 | K | RS21031 | jistič C16/2 | ks | 26 |  | 0 |  |  | základní |  | 0 | 0 | 0 | 0 | 0 |  | 4 | K | 1 | ROZPOCET | 0 | 0 | 0 | 0 | 0 | 1 | 0 | 4 | 20
| PP |  | C16/2;2-pól. jistič, charakteristika C, 10kA, včetně montáže v.č. | [15 empty] | PP | 1
0 | K | RS21034 | jistič B6/2 | ks | 2 |  | 0 |  |  | základní |  | 0 | 0 | 0 | 0 | 0 |  | 4 | K | 1 | ROZPOCET | 0 | 0 | 0 | 0 | 0 | 1 | 0 | 4 | 22
| PP |  | B6/2;2-pól. jistič, charakteristika B, 10kA, včetně montáže v.č. | [15 empty] | PP | 1
0 | K | RS21037 | jistič B10/1 | ks | 1 |  | 0 |  |  | základní |  | 0 | 0 | 0 | 0 | 0 |  | 4 | K | 1 | ROZPOCET | 0 | 0 | 0 | 0 | 0 | 1 | 0 | 4 | 24
| PP |  | B10/1;1-pól. jistič, charakteristika B, 10kA, včetně montáže v.č. | [15 empty] | PP | 1
0 | K | RS21043 | 10/1N/B/003-A | ks | 10 |  | 0 |  |  | základní |  | 0 | 0 | 0 | 0 | 0 |  | 4 | K | 1 | ROZPOCET | 0 | 0 | 0 | 0 | 0 | 1 | 0 | 4 | 28
| PP |  | 10/1N/B/003-A;1+N-pól. proudový chránič, s nadproud. ochranou, char. B, 10kA, včetně montáže | [15 empty] | PP | 1
0 | K | RS21046 | 10/1N/C/003-A | ks | 12 |  | 0 |  |  | základní |  | 0 | 0 | 0 | 0 | 0 |  | 4 | K | 1 | ROZPOCET | 0 | 0 | 0 | 0 | 0 | 1 | 0 | 4 | 30
| PP |  | 10/1N/C/003-A;1+N-pól. proudový chránič, s nadproud. ochranou, char. C, 10kA, včetně montáže v.č. | [15 empty] | PP | 1
2 | K | RS21046.1 | 16/1N/B/003-A | ks | 12 |  | 0 |  |  | základní |  | 0 | 0 | 0 | 0 | 0 |  | 4 | K | 1 | ROZPOCET | 0 | 0 | 0 | 0 | 0 | 1 | 0 | 4 | -874824342
| PP |  | 16/1N/B/003-A;1+N-pól. proudový chránič, s nadproud. ochranou, char. B, 10kA, včetně montáže | [15 empty] | PP | 1
0 | K | RS21052 | 16/1N/B/003-A, 3kA | ks | 2 |  | 0 |  |  | základní |  | 0 | 0 | 0 | 0 | 0 |  | 4 | K | 1 | ROZPOCET | 0 | 0 | 0 | 0 | 0 | 1 | 0 | 4 | 34
| PP |  | 16/1N/B/003-A;1+N-pól. proudový chránič, s nadproud. ochranou, char. B, typ A, raz. odolnost 3kA, včetně montáže v.č. | [15 empty] | PP | 1
0 | K | RS21055 | 16/1N/C/003-A | ks | 7 |  | 0 |  |  | základní |  | 0 | 0 | 0 | 0 | 0 |  | 4 | K | 1 | ROZPOCET | 0 | 0 | 0 | 0 | 0 | 1 | 0 | 4 | 36
| PP |  | 16/1N/C/003-A;1+N-pól. proudový chránič, s nadproud. ochranou, char. C, 10kA, včetně montáže v.č. | [15 empty] | PP | 1
0 | K | RS21058 | signálka bílá | ks | 3 |  | 0 |  |  | základní |  | 0 | 0 | 0 | 0 | 0 |  | 4 | K | 1 | ROZPOCET | 0 | 0 | 0 | 0 | 0 | 1 | 0 | 4 | 38
| PP |  | LED signálka bílá 230V, na DIN lištu, včetně montáže v.č. | [15 empty] | PP | 1
0 | K | RS21061 | signálka zelená | ks | 7 |  | 0 |  |  | základní |  | 0 | 0 | 0 | 0 | 0 |  | 4 | K | 1 | ROZPOCET | 0 | 0 | 0 | 0 | 0 | 1 | 0 | 4 | 40
| PP |  | LED signálka zelená 230V, na DIN lištu, včetně montáže v.č. | [15 empty] | PP | 1
0 | K | RS21064 | pojistkový odpínač 10-1 6AgG | ks | 6 |  | 0 |  |  | základní |  | 0 | 0 | 0 | 0 | 0 |  | 4 | K | 1 | ROZPOCET | 0 | 0 | 0 | 0 | 0 | 1 | 0 | 4 | 42
| PP |  | Pojistkový odpínač 1p, včetně montáže v.č. | [15 empty] | PP | 1
0 | K | RS21067 | pojistkový odpínač 10-2 6AgG | ks | 1 |  | 0 |  |  | základní |  | 0 | 0 | 0 | 0 | 0 |  | 4 | K | 1 | ROZPOCET | 0 | 0 | 0 | 0 | 0 | 1 | 0 | 4 | 44
| PP |  | Pojistkový odpínač 2p, včetně montáže v.č. | [15 empty] | PP | 1
0 | K | RS21073 | pojistkový odpínač 22-2/63AgG | ks | 2 |  | 0 |  |  | základní |  | 0 | 0 | 0 | 0 | 0 |  | 4 | K | 1 | ROZPOCET | 0 | 0 | 0 | 0 | 0 | 1 | 0 | 4 | 48
| PP |  | Pojistkový odpínač 2p, včetně montáže v.č. 300916_6558_D.1.01.4c_101_R0 | [15 empty] | PP | 1
0 | K | RS21079 | autom. přepínač sítí 63A/4p | ks | 1 |  | 0 |  |  | základní |  | 0 | 0 | 0 | 0 | 0 |  | 4 | K | 1 | ROZPOCET | 0 | 0 | 0 | 0 | 0 | 1 | 0 | 4 | 52
| PP |  | Kompletní systém pro čtyřpólové přepínání dvou napájecích zdrojů s komunikačním rozhraním, In=63A, včetně montáže HAKEL Detailní popis viz. v.č. | [15 empty] | PP | 1
0 | K | RS21084 | autom. přepínač sítí 63A/2p | ks | 1 |  | 0 |  |  | základní |  | 0 | 0 | 0 | 0 | 0 |  | 4 | K | 1 | ROZPOCET | 0 | 0 | 0 | 0 | 0 | 1 | 0 | 4 | 54
| PP |  | Kompletní systém pro dvoupólové přepínání dvou napájecích zdrojů s komunikačním rozhraním, In=63A, včetně montáže HAKEL Detailní popis viz. v.č. | [15 empty] | PP | 1
0 | K | RS21089 | Hlídač izolačního stavu ve zdravotnictví | ks | 2 |  | 0 |  |  | základní |  | 0 | 0 | 0 | 0 | 0 |  | 4 | K | 1 | ROZPOCET | 0 | 0 | 0 | 0 | 0 | 1 | 0 | 4 | 56
| PP |  | Hlídač izolačního stavu pro jednofázové střídavé IT sítě do 230 V, včetně montáže Detailní popis viz. HAKEL v.č. | [15 empty] | PP | 1
0 | K | RS21094 | měřící transformátor proudu | ks | 2 |  | 0 |  |  | základní |  | 0 | 0 | 0 | 0 | 0 |  | 4 | K | 1 | ROZPOCET | 0 | 0 | 0 | 0 | 0 | 1 | 0 | 4 | 58
| PP |  | měřicí transformátor proudu určený pro měření zatížení oddělovacích transformátorů, včetně montáže HAKEL v.č. 300916_6558_D.1.01.4c_101_R0 | [15 empty] | PP | 1
0 | K | RS21098 | Termostat rozvaděčový | ks | 2 |  | 0 |  |  | základní |  | 0 | 0 | 0 | 0 | 0 |  | 4 | K | 1 | ROZPOCET | 0 | 0 | 0 | 0 | 0 | 1 | 0 | 4 | 60
| PP |  | ternmostat rozvaděčový, včetně montáže | [15 empty] | PP | 1
0 | K | RS21102 | 1f oddělovací transformátor 8000VA | ks | 2 |  | 0 |  |  | základní |  | 0 | 0 | 0 | 0 | 0 |  | 4 | K | 1 | ROZPOCET | 0 | 0 | 0 | 0 | 0 | 1 | 0 | 4 | 62
| PP |  | 8000VA/230V/230V, Jednofázový ochranný oddělovací transformátor pro napájení zdravotnických prostor s primárním napětím 230 V, Verze s menšími ztrátami naprázdno a náběhovým proudem IE < 8 × In., včetně montáže Detailní popis viz. v.č. | [15 empty] | PP | 1
0 | K | RS21106 | svorka na DIN lištu | ks | 600 |  | 0 |  |  | základní |  | 0 | 0 | 0 | 0 | 0 |  | 4 | K | 1 | ROZPOCET | 0 | 0 | 0 | 0 | 0 | 1 | 0 | 4 | 64
| PP |  | svorka na DIN lištu, včetně montáže v.č. 300916_6558_D.1.01.4c_101_R0 | [15 empty] | PP | 1
0 | K | RS21109 | kabelová výodka IP68 | ks | 180 |  | 0 |  |  | základní |  | 0 | 0 | 0 | 0 | 0 |  | 4 | K | 1 | ROZPOCET | 0 | 0 | 0 | 0 | 0 | 1 | 0 | 4 | 66
| PP |  | kabelová výodka IP68, včetně montáže v.č. 300916_6558_D.1.01.4c_101_R0 | [15 empty] | PP | 1
| D | RS22 | Rozvaděč RS22 |  |  |  | 0 |  |  |  |  | 0 |  | 0 |  | 0 |  | 1 | D | 0 | ROZPOCET | [6 empty] | 0
0 | K | RS22001 | Rozvaděčová skříň EI 30 DP1-S | ks | 2 |  | 0 |  |  | základní |  | 0 | 0 | 0 | 0 | 0 |  | 4 | K | 1 | ROZPOCET | 0 | 0 | 0 | 0 | 0 | 1 | 0 | 4 | 68
| PP |  | samostatně stojící skříň, požární provedení EI 30 DP1-S, vnější rozměry 2050x870x500 ventilační systém ve dveřích, vývodkové bloky Značení na výkrese RS22 v.č. | [15 empty] | PP | 1
0 | K | RS22007 | přípojnice CU 63A | ks | 2 |  | 0 |  |  | základní |  | 0 | 0 | 0 | 0 | 0 |  | 4 | K | 1 | ROZPOCET | 0 | 0 | 0 | 0 | 0 | 1 | 0 | 4 | 70
| PP |  | přípojnice 5x CU 63A, včetně montáže | [15 empty] | PP | 1
0 | K | RS22010 | přípojnice CU 50A | ks | 1 |  | 0 |  |  | základní |  | 0 | 0 | 0 | 0 | 0 |  | 4 | K | 1 | ROZPOCET | 0 | 0 | 0 | 0 | 0 | 1 | 0 | 4 | 72
| PP |  | přípojnice 3x CU 50A, včetně montáže v.č. | [15 empty] | PP | 1
0 | K | RS22013 | propojovací slaněné vodiče | m | 200 |  | 0 |  |  | základní |  | 0 | 0 | 0 | 0 | 0 |  | 4 | K | 1 | ROZPOCET | 0 | 0 | 0 | 0 | 0 | 1 | 0 | 4 | 74
| PP |  | propojovací slaněné vodiče, ruzné průřezy, včetně montáže v.č. | [15 empty] | PP | 1
0 | K | RS22016 | perforované ranžírovací žlaby | m | 40 |  | 0 |  |  | základní |  | 0 | 0 | 0 | 0 | 0 |  | 4 | K | 1 | ROZPOCET | 0 | 0 | 0 | 0 | 0 | 1 | 0 | 4 | 76
| PP |  | perforované ranžírovací žlaby, včetně montáže v.č. | [15 empty] | PP | 1
0 | K | RS22019 | lišta DIN | m | 20 |  | 0 |  |  | základní |  | 0 | 0 | 0 | 0 | 0 |  | 4 | K | 1 | ROZPOCET | 0 | 0 | 0 | 0 | 0 | 1 | 0 | 4 | 78
| PP |  | lišta DIN, včetně montáže v.č. | [15 empty] | PP | 1
0 | K | RS22022 | jistič 40A/3/C | ks | 2 |  | 0 |  |  | základní |  | 0 | 0 | 0 | 0 | 0 |  | 4 | K | 1 | ROZPOCET | 0 | 0 | 0 | 0 | 0 | 1 | 0 | 4 | 80
| PP |  | In=40 A,10kA, jistič třípolový, pomocné kontakty, včetně montáže v.č. | [15 empty] | PP | 1
0 | K | RS22025 | jistič 40A/2/C | ks | 1 |  | 0 |  |  | základní |  | 0 | 0 | 0 | 0 | 0 |  | 4 | K | 1 | ROZPOCET | 0 | 0 | 0 | 0 | 0 | 1 | 0 | 4 | 82
| PP |  | jistič 40A/2/C,10kA, jistič dvoupólový, pomocné kontakty, včetně montáže v.č. | [15 empty] | PP | 1
3 | K | RS22025.1 | svodič přepětí T2 | ks | 1 |  | 0 |  |  | základní |  | 0 | 0 | 0 | 0 | 0 |  | 4 | K | 1 | ROZPOCET | 0 | 0 | 0 | 0 | 0 | 1 | 0 | 4 | 70208371
| PP |  | dvoupólový varistorový svodič přepětí, T2 , TN-S, Jmenovitý výbojový proud (8/20 µs) 20kA, včetně montáže | [15 empty] | PP | 1
0 | K | RS22028 | svodič přepětí T2 | ks | 2 |  | 0 |  |  | základní |  | 0 | 0 | 0 | 0 | 0 |  | 4 | K | 1 | ROZPOCET | 0 | 0 | 0 | 0 | 0 | 1 | 0 | 4 | 84
| PP |  | třípolový varistorový svodič přepětí, T2 , TN-S, Jmenovitý výbojový proud (8/20 µs) 20kA, včetně montáže v.č. | [15 empty] | PP | 1
0 | K | RS22031 | jistič C16/2 | ks | 26 |  | 0 |  |  | základní |  | 0 | 0 | 0 | 0 | 0 |  | 4 | K | 1 | ROZPOCET | 0 | 0 | 0 | 0 | 0 | 1 | 0 | 4 | 86
| PP |  | C16/2;2-pól. jistič, charakteristika C, 10kA, včetně montáže v.č. | [15 empty] | PP | 1
0 | K | RS22034 | jistič B6/2 | ks | 2 |  | 0 |  |  | základní |  | 0 | 0 | 0 | 0 | 0 |  | 4 | K | 1 | ROZPOCET | 0 | 0 | 0 | 0 | 0 | 1 | 0 | 4 | 88
| PP |  | B6/2;2-pól. jistič, charakteristika B, 10kA, včetně montáže v.č. | [15 empty] | PP | 1
0 | K | RS22037 | jistič B10/1 | ks | 1 |  | 0 |  |  | základní |  | 0 | 0 | 0 | 0 | 0 |  | 4 | K | 1 | ROZPOCET | 0 | 0 | 0 | 0 | 0 | 1 | 0 | 4 | 90
| PP |  | B10/1;1-pól. jistič, charakteristika B, 10kA, včetně montáže v.č. | [15 empty] | PP | 1
0 | K | RS22043 | 10/1N/B/003-A | ks | 10 |  | 0 |  |  | základní |  | 0 | 0 | 0 | 0 | 0 |  | 4 | K | 1 | ROZPOCET | 0 | 0 | 0 | 0 | 0 | 1 | 0 | 4 | 94
| PP |  | 10/1N/B/003-A;1+N-pól. proudový chránič, s nadproud. ochranou, char. B, 10kA, včetně montáže | [15 empty] | PP | 1
0 | K | RS22046 | 10/1N/C/003-A | ks | 10 |  | 0 |  |  | základní |  | 0 | 0 | 0 | 0 | 0 |  | 4 | K | 1 | ROZPOCET | 0 | 0 | 0 | 0 | 0 | 1 | 0 | 4 | 96
| PP |  | 10/1N/C/003-A;1+N-pól. proudový chránič, s nadproud. ochranou, char. C, 10kA, včetně montáže v.č. | [15 empty] | PP | 1
0 | K | RS22049 | 16/1N/C/003-A | ks | 2 |  | 0 |  |  | základní |  | 0 | 0 | 0 | 0 | 0 |  | 4 | K | 1 | ROZPOCET | 0 | 0 | 0 | 0 | 0 | 1 | 0 | 4 | 98
| PP |  | 16/1N/C/003-A;1+N-pól. proudový chránič, s nadproud. ochranou, char. C, 10kA, včetně montáže | [15 empty] | PP | 1
0 | K | RS22052 | 16/1N/B/003-A, 3kA | ks | 13 |  | 0 |  |  | základní |  | 0 | 0 | 0 | 0 | 0 |  | 4 | K | 1 | ROZPOCET | 0 | 0 | 0 | 0 | 0 | 1 | 0 | 4 | 100
| PP |  | 16/1N/B/003-A;1+N-pól. proudový chránič, s nadproud. ochranou, char. B, typ A, raz. odolnost 3kA, včetně montáže v.č. | [15 empty] | PP | 1
0 | K | RS22055 | 16/1N/C/003-A | ks | 7 |  | 0 |  |  | základní |  | 0 | 0 | 0 | 0 | 0 |  | 4 | K | 1 | ROZPOCET | 0 | 0 | 0 | 0 | 0 | 1 | 0 | 4 | 102
| PP |  | 16/1N/C/003-A;1+N-pól. proudový chránič, s nadproud. ochranou, char. C, 10kA, včetně montáže v.č. | [15 empty] | PP | 1
0 | K | RS22058 | signálka bílá | ks | 3 |  | 0 |  |  | základní |  | 0 | 0 | 0 | 0 | 0 |  | 4 | K | 1 | ROZPOCET | 0 | 0 | 0 | 0 | 0 | 1 | 0 | 4 | 104
| PP |  | LED signálka bílá 230V, na DIN lištu, včetně montáže v.č. | [15 empty] | PP | 1
0 | K | RS22061 | signálka zelená | ks | 7 |  | 0 |  |  | základní |  | 0 | 0 | 0 | 0 | 0 |  | 4 | K | 1 | ROZPOCET | 0 | 0 | 0 | 0 | 0 | 1 | 0 | 4 | 106
| PP |  | LED signálka zelená 230V, na DIN lištu, včetně montáže v.č. | [15 empty] | PP | 1
0 | K | RS22064 | pojistkový odpínač 10-1 6AgG | ks | 4 |  | 0 |  |  | základní |  | 0 | 0 | 0 | 0 | 0 |  | 4 | K | 1 | ROZPOCET | 0 | 0 | 0 | 0 | 0 | 1 | 0 | 4 | 108
| PP |  | Pojistkový odpínač 1p, včetně montáže v.č. | [15 empty] | PP | 1
0 | K | RS22067 | pojistkový odpínač 10-2 6AgG | ks | 2 |  | 0 |  |  | základní |  | 0 | 0 | 0 | 0 | 0 |  | 4 | K | 1 | ROZPOCET | 0 | 0 | 0 | 0 | 0 | 1 | 0 | 4 | 110
| PP |  | Pojistkový odpínač 2p, včetně montáže v.č. | [15 empty] | PP | 1
0 | K | RS22073 | pojistkový odpínač 22-2/63AgG | ks | 2 |  | 0 |  |  | základní |  | 0 | 0 | 0 | 0 | 0 |  | 4 | K | 1 | ROZPOCET | 0 | 0 | 0 | 0 | 0 | 1 | 0 | 4 | 114
| PP |  | Pojistkový odpínač 2p, včetně montáže v.č. 300916_6558_D.1.01.4c_101_R0 | [15 empty] | PP | 1
0 | K | RS22079 | autom. přepínač sítí 63A/4p | ks | 1 |  | 0 |  |  | základní |  | 0 | 0 | 0 | 0 | 0 |  | 4 | K | 1 | ROZPOCET | 0 | 0 | 0 | 0 | 0 | 1 | 0 | 4 | 118
| PP |  | Kompletní systém pro čtyřpólové přepínání dvou napájecích zdrojů s komunikačním rozhraním, In=63A, včetně montáže HAKEL Detailní popis viz. v.č. | [15 empty] | PP | 1
0 | K | RS22084 | autom. přepínač sítí 63A/2p | ks | 1 |  | 0 |  |  | základní |  | 0 | 0 | 0 | 0 | 0 |  | 4 | K | 1 | ROZPOCET | 0 | 0 | 0 | 0 | 0 | 1 | 0 | 4 | 120
| PP |  | Kompletní systém pro dvoupólové přepínání dvou napájecích zdrojů s komunikačním rozhraním, In=63A, včetně montáže HAKEL Detailní popis viz. v.č. | [15 empty] | PP | 1
0 | K | RS22089 | Hlídač izolačního stavu ve zdravotnictví | ks | 2 |  | 0 |  |  | základní |  | 0 | 0 | 0 | 0 | 0 |  | 4 | K | 1 | ROZPOCET | 0 | 0 | 0 | 0 | 0 | 1 | 0 | 4 | 122
| PP |  | Hlídač izolačního stavu pro jednofázové střídavé IT sítě do 230 V, včetně montáže Detailní popis viz. HAKEL v.č. | [15 empty] | PP | 1
0 | K | RS22094 | měřící transformátor proudu | ks | 2 |  | 0 |  |  | základní |  | 0 | 0 | 0 | 0 | 0 |  | 4 | K | 1 | ROZPOCET | 0 | 0 | 0 | 0 | 0 | 1 | 0 | 4 | 124
| PP |  | měřicí transformátor proudu určený pro měření zatížení oddělovacích transformátorů, včetně montáže HAKEL v.č. 300916_6558_D.1.01.4c_101_R0 | [15 empty] | PP | 1
0 | K | RS22102 | 1f oddělovací transformátor 8000VA | ks | 2 |  | 0 |  |  | základní |  | 0 | 0 | 0 | 0 | 0 |  | 4 | K | 1 | ROZPOCET | 0 | 0 | 0 | 0 | 0 | 1 | 0 | 4 | 128
| PP |  | 8000VA/230V/230V, Jednofázový ochranný oddělovací transformátor pro napájení zdravotnických prostor s primárním napětím 230 V, Verze s menšími ztrátami naprázdno a náběhovým proudem IE < 8 × In., včetně montáže Detailní popis viz. v.č. | [15 empty] | PP | 1
4 | K | RS22102.1 | Termostat rozvaděčový | ks | 2 |  | 0 |  |  | základní |  | 0 | 0 | 0 | 0 | 0 |  | 4 | K | 1 | ROZPOCET | 0 | 0 | 0 | 0 | 0 | 1 | 0 | 4 | 996904932
| PP |  | ternmostat rozvaděčový, včetně montáže | [15 empty] | PP | 1
0 | K | RS22106 | svorka na DIN lištu | ks | 600 |  | 0 |  |  | základní |  | 0 | 0 | 0 | 0 | 0 |  | 4 | K | 1 | ROZPOCET | 0 | 0 | 0 | 0 | 0 | 1 | 0 | 4 | 130
| PP |  | svorka na DIN lištu, včetně montáže v.č. 300916_6558_D.1.01.4c_101_R0 | [15 empty] | PP | 1
0 | K | RS22109 | kabelová výodka IP68 | ks | 180 |  | 0 |  |  | základní |  | 0 | 0 | 0 | 0 | 0 |  | 4 | K | 1 | ROZPOCET | 0 | 0 | 0 | 0 | 0 | 1 | 0 | 4 | 132
| PP |  | kabelová výodka IP68, včetně montáže v.č. 300916_6558_D.1.01.4c_101_R0 | [15 empty] | PP | 1
| D | EI01 | Elektroinstalace |  |  |  | 0 |  |  |  |  | 0 |  | 0 |  | 0 |  | 1 | D | 0 | ROZPOCET | [6 empty] | 0
0 | K | EI010001 | SW práce | kpl. | 1 |  | 0 |  |  | základní |  | 0 | 0 | 0 | 0 | 0 |  | 4 | K | 1 | ROZPOCET | 0 | 0 | 0 | 0 | 0 | 1 | 0 | 4 | 134
| PP |  | Kompletní SW práce spojené s vizualizací pro zdravotnické izolované soustavy, nastavení systému | [15 empty] | PP | 1
0 | K | EI010003 | Nouzový zdroj do LED svítidla | ks | 8 |  | 0 |  |  | základní |  | 0 | 0 | 0 | 0 | 0 |  | 4 | K | 1 | ROZPOCET | 0 | 0 | 0 | 0 | 0 | 1 | 0 | 4 | 136
| PP |  | 54W, IP54, 5200lm, microprisma, 312x1250mm, stmívatelné, RA90, stmívatelný předřadník DALI, včetně montáže Detailní popis viz. v.č. 300916_6558_D.1.01.4c_105_R0 | [15 empty] | PP | 1
0 | K | EI010014 | Zásuvka jednopólová, 16 A, 230 V, barva bílá | ks | 8 |  | 0 |  |  | základní |  | 0 | 0 | 0 | 0 | 0 |  | 4 | K | 1 | ROZPOCET | 0 | 0 | 0 | 0 | 0 | 1 | 0 | 4 | 142
| PP |  | Zásuvka jednopólová, 16 A, 230 V s clonkami, barva bílá, zdravotnický program, včetně montáže v.č. | [15 empty] | PP | 1
0 | K | EI010017 | Zásuvka jednopólová, 16 A, 230 V, barva zelená | ks | 2 |  | 0 |  |  | základní |  | 0 | 0 | 0 | 0 | 0 |  | 4 | K | 1 | ROZPOCET | 0 | 0 | 0 | 0 | 0 | 1 | 0 | 4 | 144
| PP |  | Zásuvka jednopólová, 16 A, 230 V s clonkami, barva zelená, zdravotnický program, zdravotnický program, včetně montáže v.č. 300916_6558_D.1.01.4c_106_R0 | [15 empty] | PP | 1
0 | K | EI010020 | Zásuvka jednopólová, 16 A, 230 V, barva zelená, přepěťová ochrana | ks | 2 |  | 0 |  |  | základní |  | 0 | 0 | 0 | 0 | 0 |  | 4 | K | 1 | ROZPOCET | 0 | 0 | 0 | 0 | 0 | 1 | 0 | 4 | 146
| PP |  | Zásuvka jednopólová, 16 A, 230 V s clonkami, barva zelená, s přepěťovou ochrano, zdravotnický program, zdravotnický program, včetně montáže v.č. 300916_6558_D.1.01.4c_106_R0 | [15 empty] | PP | 1
0 | K | EI010023 | Zásuvka jednopólová, 16 A, 230 V, barva žlutá | ks | 19 |  | 0 |  |  | základní |  | 0 | 0 | 0 | 0 | 0 |  | 4 | K | 1 | ROZPOCET | 0 | 0 | 0 | 0 | 0 | 1 | 0 | 4 | 148
| PP |  | Zásuvka jednopólová, 16 A, 230 V s clonkami, barva žlutá, zdravotnický program, včetně montáže v.č. 300916_6558_D.1.01.4c_106_R0 | [15 empty] | PP | 1
0 | K | EI010026 | Zásuvka jednopólová, 16 A, 230 V, barva žlutá, signalizace chodu | ks | 17 |  | 0 |  |  | základní |  | 0 | 0 | 0 | 0 | 0 |  | 4 | K | 1 | ROZPOCET | 0 | 0 | 0 | 0 | 0 | 1 | 0 | 4 | 150
| PP |  | Zásuvka jednopólová, 16 A, 230 V s clonkami, barva žlutá, signalizace chodu, zdravotnický program, včetně montáže v.č. 300916_6558_D.1.01.4c_106_R0 | [15 empty] | PP | 1
0 | K | EI010029 | Zásuvka jednopólová, 16 A, 230 V, barva oranžová, signalizace chodu | ks | 2 |  | 0 |  |  | základní |  | 0 | 0 | 0 | 0 | 0 |  | 4 | K | 1 | ROZPOCET | 0 | 0 | 0 | 0 | 0 | 1 | 0 | 4 | 152
| PP |  | Zásuvka jednopólová, 16 A, 230 V s clonkami, barva oranžová, signalizace chodu, zdravotnický program, včetně montáže v.č. | [15 empty] | PP | 1
0 | K | EI010032 | Zásuvka jednopólová, 16 A, 230 V, barva oranžová, | ks | 2 |  | 0 |  |  | základní |  | 0 | 0 | 0 | 0 | 0 |  | 4 | K | 1 | ROZPOCET | 0 | 0 | 0 | 0 | 0 | 1 | 0 | 4 | 154
| PP |  | Zásuvka jednopólová, 16 A, 230 V s clonkami, barva žlutáoranžová,zdravotnický program, včetně montáže v.č. | [15 empty] | PP | 1
0 | K | EI010035 | rámeček 1násobný - barva bílá | ks | 2 |  | 0 |  |  | základní |  | 0 | 0 | 0 | 0 | 0 |  | 4 | K | 1 | ROZPOCET | 0 | 0 | 0 | 0 | 0 | 1 | 0 | 4 | 156
| PP |  | rámeček 1násobný - barva bílá, zdravotnický program, včetně montáže v.č. 300916_6558_D.1.01.4c_106_R0 | [15 empty] | PP | 1
0 | K | EI010038 | rámeček 2násobný - barva bílá | ks | 8 |  | 0 |  |  | základní |  | 0 | 0 | 0 | 0 | 0 |  | 4 | K | 1 | ROZPOCET | 0 | 0 | 0 | 0 | 0 | 1 | 0 | 4 | 158
| PP |  | rámeček 2násobný - barva bílá, zdravotnický program, včetně montáže v.č. 300916_6558_D.1.01.4c_106_R0 | [15 empty] | PP | 1
0 | K | EI010041 | rámeček 3násobný - barva bílá | ks | 12 |  | 0 |  |  | základní |  | 0 | 0 | 0 | 0 | 0 |  | 4 | K | 1 | ROZPOCET | 0 | 0 | 0 | 0 | 0 | 1 | 0 | 4 | 160
| PP |  | rámeček 3násobný - barva bílá, zdravotnický program, včetně montáže v.č. 300916_6558_D.1.01.4c_106_R0 | [15 empty] | PP | 1
0 | K | EI010044 | rámeček 4násobný - barva bílá | ks | 4 |  | 0 |  |  | základní |  | 0 | 0 | 0 | 0 | 0 |  | 4 | K | 1 | ROZPOCET | 0 | 0 | 0 | 0 | 0 | 1 | 0 | 4 | 162
| PP |  | rámeček 4násobný - barva bílá, zdravotnický program v.č. 300916_6558_D.1.01.4c_106_R0 | [15 empty] | PP | 1
0 | K | EI010047 | Zásuvka jednopólová, 16 A, 230 V AC,, RTG | ks | 4 |  | 0 |  |  | základní |  | 0 | 0 | 0 | 0 | 0 |  | 4 | K | 1 | ROZPOCET | 0 | 0 | 0 | 0 | 0 | 1 | 0 | 4 | 164
| PP |  | Zásuvka průmyslová IP 44, chráněná, s víčkem do standardní přístrojové instalační krabice 16 A, 230 V AC, zdravotnický program, RTG, nezaměnitelná, zdravotnický program, včetně montáže v.č. 300916_6558_D.1.01.4c_106_R0 | [15 empty] | PP | 1
0 | K | EI010050 | svorka pro vyrovnání potenciálů, dvojitá | ks | 18 |  | 0 |  |  | základní |  | 0 | 0 | 0 | 0 | 0 |  | 4 | K | 1 | ROZPOCET | 0 | 0 | 0 | 0 | 0 | 1 | 0 | 4 | 166
| PP |  | svorka pro vyrovnání potenciálů, dvojitá, zdravotnický program, včetně montáže v.č. 300916_6558_D.1.01.4c_106_R0 | [15 empty] | PP | 1
0 | K | EI010056 | spínač , barva bílá | ks | 2 |  | 0 |  |  | základní |  | 0 | 0 | 0 | 0 | 0 |  | 4 | K | 1 | ROZPOCET | 0 | 0 | 0 | 0 | 0 | 1 | 0 | 4 | 170
| PP |  | spínač 6 barva bílá, zapuštěný, včetně montáže v.č. | [15 empty] | PP | 1
0 | K | EI010059 | spínač 1, barva bílá | ks | 2 |  | 0 |  |  | základní |  | 0 | 0 | 0 | 0 | 0 |  | 4 | K | 1 | ROZPOCET | 0 | 0 | 0 | 0 | 0 | 1 | 0 | 4 | 172
| PP |  | spínač 1, barva bílá, zapuštěný, včetně montáže v.č. | [15 empty] | PP | 1
0 | K | EI010068 | kabel CU , - 3x1,5-J | m | 480 |  | 0 |  |  | základní |  | 0 | 0 | 0 | 0 | 0 |  | 4 | K | 1 | ROZPOCET | 0 | 0 | 0 | 0 | 0 | 1 | 0 | 4 | 178
| PP |  | Kabel nešířící oheň, B2ca s1d1 - 3x1,5-J, včetně montáže v.č. | [15 empty] | PP | 1
0 | K | EI010071 | kabel CU, - 3x2,5-J | m | 1200 |  | 0 |  |  | základní |  | 0 | 0 | 0 | 0 | 0 |  | 4 | K | 1 | ROZPOCET | 0 | 0 | 0 | 0 | 0 | 1 | 0 | 4 | 180
| PP |  | Kabel nešířící oheň, B2ca s1d1 - 3x2,5-J, včetně montáže v.č. | [15 empty] | PP | 1
0 | K | EI010074 | kabel CU, - 3x10-J | m | 120 |  | 0 |  |  | základní |  | 0 | 0 | 0 | 0 | 0 |  | 4 | K | 1 | ROZPOCET | 0 | 0 | 0 | 0 | 0 | 1 | 0 | 4 | 182
| PP |  | Kabel nešířící oheň, B2ca s1d1 - 4x10-J, včetně montáže v.č. | [15 empty] | PP | 1
5 | K | EI010074.1 | kabel CU 1x10 | m | 240 |  | 0 |  |  | základní |  | 0 | 0 | 0 | 0 | 0 |  | 4 | K | 1 | ROZPOCET | 0 | 0 | 0 | 0 | 0 | 1 | 0 | 4 | -128512802
| PP |  | Kabel nešířící oheň, B2ca s1d1 - 1x10, včetně montáže | [15 empty] | PP | 1
0 | K | EI010077 | kabel CU, - 4x2x0,8, ovládací, stíněný | m | 40 |  | 0 |  |  | základní |  | 0 | 0 | 0 | 0 | 0 |  | 4 | K | 1 | ROZPOCET | 0 | 0 | 0 | 0 | 0 | 1 | 0 | 4 | 184
| PP |  | Kabel nešířící oheň, B2ca s1d1 - 4x2x0,8, ovládací, stíněný, včetně montáže v.č. | [15 empty] | PP | 1
0 | K | EI010080 | kabel CU, - 2x2x0,8, ovládací, stíněný | m | 40 |  | 0 |  |  | základní |  | 0 | 0 | 0 | 0 | 0 |  | 4 | K | 1 | ROZPOCET | 0 | 0 | 0 | 0 | 0 | 1 | 0 | 4 | 186
| PP |  | Kabel nešířící oheň, B2ca s1d1 - 2x2x0,8, ovládací, stíněný, včetně montáže v.č. | [15 empty] | PP | 1
0 | K | EI010086 | kabel CU, - 5x2,5-J, UV | m | 10 |  | 0 |  |  | základní |  | 0 | 0 | 0 | 0 | 0 |  | 4 | K | 1 | ROZPOCET | 0 | 0 | 0 | 0 | 0 | 1 | 0 | 4 | 190
| PP |  | Kabel nešířící oheň, B2ca s1d1 - 5x2,5-J, UV stabilní, venkovní uložení v.č. | [15 empty] | PP | 1
0 | K | EI010089 | kabel CU, - 3x2,5-J, UV | m | 20 |  | 0 |  |  | základní |  | 0 | 0 | 0 | 0 | 0 |  | 4 | K | 1 | ROZPOCET | 0 | 0 | 0 | 0 | 0 | 1 | 0 | 4 | 192
| PP |  | Kabel nešířící oheň, B2ca s1d1 - 3x2,5-J, UV stabilní, venkovní uložení v.č. | [15 empty] | PP | 1
0 | K | EI010092 | kabel CU, zelenožlutý 4mm2 | m | 400 |  | 0 |  |  | základní |  | 0 | 0 | 0 | 0 | 0 |  | 4 | K | 1 | ROZPOCET | 0 | 0 | 0 | 0 | 0 | 1 | 0 | 4 | 194
| PP |  | Kabel nešířící oheň, B2ca s1d1, zelenožlutý 4mm2, včetně montáže | [15 empty] | PP | 1
0 | K | EI010094 | kabel CU, zelenožlutý 6mm2 | m | 400 |  | 0 |  |  | základní |  | 0 | 0 | 0 | 0 | 0 |  | 4 | K | 1 | ROZPOCET | 0 | 0 | 0 | 0 | 0 | 1 | 0 | 4 | 196
| PP |  | Kabel nešířící oheň, B2ca s1d1, zelenožlutý 6mm2, včetně montáže v.č. | [15 empty] | PP | 1
0 | K | EI010097 | kabel CU, zelenožlutý, zelenožlutý 16mm2 | m | 120 |  | 0 |  |  | základní |  | 0 | 0 | 0 | 0 | 0 |  | 4 | K | 1 | ROZPOCET | 0 | 0 | 0 | 0 | 0 | 1 | 0 | 4 | 198
| PP |  | Kabel nešířící oheň, B2ca s1d1, zelenožlutý 16mm2, včetně montáže v.č. | [15 empty] | PP | 1
0 | K | EI010100 | kabel CU, zelenožlutý, zelenožlutý 25mm2 | m | 60 |  | 0 |  |  | základní |  | 0 | 0 | 0 | 0 | 0 |  | 4 | K | 1 | ROZPOCET | 0 | 0 | 0 | 0 | 0 | 1 | 0 | 4 | 200
| PP |  | Kabel nešířící oheň, B2ca s1d1, zelenožlutý 25mm2, včetně montáže v.č. | [15 empty] | PP | 1
0 | K | EI010106 | úprava stávajícího vývodu v rozvaděči | ks | 2 |  | 0 |  |  | základní |  | 0 | 0 | 0 | 0 | 0 |  | 4 | K | 1 | ROZPOCET | 0 | 0 | 0 | 0 | 0 | 1 | 0 | 4 | 204
| PP |  | napojení na stávající pojistkový vývod | [15 empty] | PP | 1
0 | K | EI010108 | servisní vypínač | ks | 1 |  | 0 |  |  | základní |  | 0 | 0 | 0 | 0 | 0 |  | 4 | K | 1 | ROZPOCET | 0 | 0 | 0 | 0 | 0 | 1 | 0 | 4 | 206
| PP |  | servisní vypínač 0-1, AC23-16A/7,5kW/400V, 3póly, PE+N svorky, skříňka polykarbonát, IP65, uzamykatelná rukojeť, včetně montáže v.č | [15 empty] | PP | 1
0 | K | EI010111 | Trubka D25mm, ohebná | m | 500 |  | 0 |  |  | základní |  | 0 | 0 | 0 | 0 | 0 |  | 4 | K | 1 | ROZPOCET | 0 | 0 | 0 | 0 | 0 | 1 | 0 | 4 | 208
| PP |  | Trubka D25mm, ohebná, bezhalogenová, střední mechanická pevnost, včetně příchytek, včetně montáže v.č. | [15 empty] | PP | 1
0 | K | EI010114 | Trubka ohebná do betonu D32 mm | m | 10 |  | 0 |  |  | základní |  | 0 | 0 | 0 | 0 | 0 |  | 4 | K | 1 | ROZPOCET | 0 | 0 | 0 | 0 | 0 | 1 | 0 | 4 | 210
| PP |  | Trubka ohebná do betonu, k mechanické ochraně kabelů D32 mm, včetně montáže v.č. | [15 empty] | PP | 1
0 | K | EI010117 | krabice univerzální do kovových příček | ks | 60 |  | 0 |  |  | základní |  | 0 | 0 | 0 | 0 | 0 |  | 4 | K | 1 | ROZPOCET | 0 | 0 | 0 | 0 | 0 | 1 | 0 | 4 | 212
| PP |  | krabice univerzální do kovových příček, včetně montáže v.č. | [15 empty] | PP | 1
0 | K | EI010120 | krabice rozbočná na povrch, IP54, svorky, bezhalogenová | ks | 20 |  | 0 |  |  | základní |  | 0 | 0 | 0 | 0 | 0 |  | 4 | K | 1 | ROZPOCET | 0 | 0 | 0 | 0 | 0 | 1 | 0 | 4 | 214
| PP |  | krabice rozbočná na povrch, IP54, svorky, bezhalogenová, včetně montáže v.č. | [15 empty] | PP | 1
0 | K | EI010123 | uzemnění antistatických podlah | ks | 8 |  | 0 |  |  | základní |  | 0 | 0 | 0 | 0 | 0 |  | 4 | K | 1 | ROZPOCET | 0 | 0 | 0 | 0 | 0 | 1 | 0 | 4 | 216
| PP |  | uzemnění antistatických podlah, přípojné body, včetně montáže v.č. | [15 empty] | PP | 1
0 | K | EI010126 | Přípojnice potenciálového vyrovnání | ks | 2 |  | 0 |  |  | základní |  | 0 | 0 | 0 | 0 | 0 |  | 4 | K | 1 | ROZPOCET | 0 | 0 | 0 | 0 | 0 | 1 | 0 | 4 | 218
| PP |  | Přípojnice potenciálového vyrovnání, včetně montáže v.č. | [15 empty] | PP | 1
0 | K | EI010129 | Vyrovnávač potenciálu VP pro ochr. pospojení a uzemnění | ks | 2 |  | 0 |  |  | základní |  | 0 | 0 | 0 | 0 | 0 |  | 4 | K | 1 | ROZPOCET | 0 | 0 | 0 | 0 | 0 | 1 | 0 | 4 | 220
| PP |  | Vyrovnávač potenciálu VP pro ochr. pospojení a uzemnění, svorkovnice PA/PE, včetně montáže v.č. | [15 empty] | PP | 1
0 | K | EI010132 | protipožární pěna flexibilní | ks | 5 |  | 0 |  |  | základní |  | 0 | 0 | 0 | 0 | 0 |  | 4 | K | 1 | ROZPOCET | 0 | 0 | 0 | 0 | 0 | 1 | 0 | 4 | 222
| PP |  | protipožární pěna flexibilní, pro utěsnění kabelových postupů, včetně montáže | [15 empty] | PP | 1
0 | K | EI010134 | protipožární tmel zpěňující | ks | 5 |  | 0 |  |  | základní |  | 0 | 0 | 0 | 0 | 0 |  | 4 | K | 1 | ROZPOCET | 0 | 0 | 0 | 0 | 0 | 1 | 0 | 4 | 224
| PP |  | protipožární tmel zpěňující, tuba 310 ml, pro utěsnění kabelových postupů | [15 empty] | PP | 1
0 | K | EI010136 | Montáž pole skříňového rozváděče do 200 kg | ks | 4 |  | 0 |  |  | základní |  | 0 | 0 | 0 | 0 | 0 |  | 4 | K | 1 | ROZPOCET | 0 | 0 | 0 | 0 | 0 | 1 | 0 | 4 | 226
| PP |  | Montáž pole skříňového rozváděče do 200 kg v.č. 300916_6558_D.1.01.4c_103_R0, 300916_6558_D.1.01.4c_108_R0 | [15 empty] | PP | 1
0 | K | EI010139 | Stavební přípomoce | ks | 4 |  | 0 |  |  | základní |  | 0 | 0 | 0 | 0 | 0 |  | 4 | K | 1 | ROZPOCET | 0 | 0 | 0 | 0 | 0 | 1 | 0 | 4 | 228
| PP |  | Stavební přípomoce pro montáž rozvaděče v požárním provedení, dokrytování, dokrytování k podhledu v.č. | [15 empty] | PP | 1
0 | K | EI010142 | Demontáž stávající elektroinstalace | hod. | 160 |  | 0 |  |  | základní |  | 0 | 0 | 0 | 0 | 0 |  | 4 | K | 1 | ROZPOCET | 0 | 0 | 0 | 0 | 0 | 1 | 0 | 4 | 230
| PP |  | Demontáž stávajících rozvodů, nosných konstrukcí, světel, ovladačů a zásuvek v rekonstruované části. | [15 empty] | PP | 1
0 | K | EI010144 | demontáž stávajícího rozvaděče | hod. | 32 |  | 0 |  |  | základní |  | 0 | 0 | 0 | 0 | 0 |  | 4 | K | 1 | ROZPOCET | 0 | 0 | 0 | 0 | 0 | 1 | 0 | 4 | 232
| PP |  | demontáž stávajícího rozvaděče, 4ks | [15 empty] | PP | 1
0 | K | EI010146 | průzkum stávajícího stavu elektroinstalace | hod. | 64 |  | 0 |  |  | základní |  | 0 | 0 | 0 | 0 | 0 |  | 4 | K | 1 | ROZPOCET | 0 | 0 | 0 | 0 | 0 | 1 | 0 | 4 | 234
| PP |  | průzkum stávajícího stavu elektroinstalace | [15 empty] | PP | 1
0 | K | EI010148 | Ekologická likvidace demontovaných zařízení a materiálů | kpl. | 1 |  | 0 |  |  | základní |  | 0 | 0 | 0 | 0 | 0 |  | 4 | K | 1 | ROZPOCET | 0 | 0 | 0 | 0 | 0 | 1 | 0 | 4 | 236
| PP |  | Ekologická likvidace demontovaných zařízení a materiálů | [15 empty] | PP | 1
0 | K | EI010150 | revize elektrických zařízení | kpl. | 1 |  | 0 |  |  | základní |  | 0 | 0 | 0 | 0 | 0 |  | 4 | K | 1 | ROZPOCET | 0 | 0 | 0 | 0 | 0 | 1 | 0 | 4 | 238
| PP |  | revize elektrických zařízení | [15 empty] | PP | 1
0 | K | EI010152 | spolupráce s revizním technikem | kpl. | 1 |  | 0 |  |  | základní |  | 0 | 0 | 0 | 0 | 0 |  | 4 | K | 1 | ROZPOCET | 0 | 0 | 0 | 0 | 0 | 1 | 0 | 4 | 240
| PP |  | spolupráce s revizním technikem | [15 empty] | PP | 1
0 | K | EI010154 | Komplexní zkoušky | kpl. | 1 |  | 0 |  |  | základní |  | 0 | 0 | 0 | 0 | 0 |  | 4 | K | 1 | ROZPOCET | 0 | 0 | 0 | 0 | 0 | 1 | 0 | 4 | 242
| PP |  | Komplexní zkoušky | [15 empty] | PP | 1

## D.1.4e - Slaboproudá elek...
{e5f924a3-808e-4b77-ab88-18605fbb09ec}
2
| KRYCÍ LIST SOUPISU PRACÍ | [7 empty] | v --- níže se nacházejí doplnkové a pomocné údaje k sestavám --- v | [9 empty] | False
Stavba:
Nemocnice TGM Hodonín, PD modernizace OS
Objekt:
D.1.4e - Slaboproudá elektrotechnika
| KSO: |  |  |  |  | CC-CZ:
| Místo: |  |  |  |  | Datum: | 7.2.2023
| Zadavatel: |  |  |  |  | IČ:
DIČ:
| Uchazeč: |  |  |  |  | IČ: | Vyplň údaj
|  | Vyplň údaj |  |  |  | DIČ: | Vyplň údaj
| Projektant: |  |  |  |  | IČ:
DIČ:
| Zpracovatel: |  |  |  |  | IČ:
DIČ:
Poznámka:
| Cena bez DPH | [5 empty] | 0
|  |  | Základ daně |  |  | Sazba daně | Výše daně
| DPH | základní | 0 |  |  | 21% | 0
|  | snížená | 0 |  |  | 15% | 0
|  | zákl. přenesená | 0 |  |  | 21% | 0
|  | sníž. přenesená | 0 |  |  | 15% | 0
|  | nulová | 0 |  |  | 0% | 0
| Cena s DPH |  |  | v | CZK |  | 0
| Projektant |  |  | Zpracovatel
| Datum a podpis: |  | Razítko | Datum a podpis: |  |  | Razítko
| Objednavatel |  |  | Uchazeč
| Datum a podpis: |  | Razítko | Datum a podpis: |  |  | Razítko
REKAPITULACE ČLENĚNÍ SOUPISU PRACÍ
Stavba:
Nemocnice TGM Hodonín, PD modernizace OS
Objekt:
D.1.4e - Slaboproudá elektrotechnika
Místo: | [5 empty] | Datum: | 7.2.2023
Zadavatel: | [5 empty] | Projektant:
Uchazeč: |  |  | Vyplň údaj |  |  | Zpracovatel:
Kód dílu - Popis | [6 empty] | Cena celkem [CZK]
Náklady ze soupisu prací | [6 empty] | 0 | [12 empty] | -1
| DR01 - DR01 | [5 empty] | 0
| EM01 - EM01 | [5 empty] | 0
| OST01 - OST01 | [5 empty] | 0
| SK01 - SK01 | [5 empty] | 0
SOUPIS PRACÍ
Stavba:
Nemocnice TGM Hodonín, PD modernizace OS
Objekt:
D.1.4e - Slaboproudá elektrotechnika
Místo: | [5 empty] | Datum: | 7.2.2023
Zadavatel: | [5 empty] | Projektant:
Uchazeč: |  |  | Vyplň údaj |  |  | Zpracovatel:
PČ | Typ | Kód | Popis | MJ | Množství | J.cena [CZK] | Cena celkem [CZK] | Cenová soustava |  | DPH | J. Nh [h] | Nh celkem [h] | J. hmotnost [t] | Hmotnost celkem [t] | J. suť [t] | Suť Celkem [t] | Dodavatel
Náklady soupisu celkem | [6 empty] | 0 |  |  |  |  | 0 |  | 0 |  | 0 |  |  | D | -1 | [7 empty] | 0
| D | DR01 | DR01 |  |  |  | 0 |  |  |  |  | 0 |  | 0 |  | 0 |  | 1 | D | 0 | ROZPOCET | [6 empty] | 0
5 | K | DR01001 | Stojanový rozebíratelný rozvaděč 42U, 600x600 mm, pro montáž zařízení v rozměrovém standardu 19", skleněné dveře, uzamykatelný, vč. montážního materiálu | ks | 1 |  | 0 |  |  | základní |  | 0 | 0 | 0 | 0 | 0 |  | 4 | K | 1 | ROZPOCET | 0 | 0 | 0 | 0 | 0 | 1 | 0 | 4 | -2093707617
| PP |  | Stojanový rozebíratelný rozvaděč 42U, 600x600 mm, pro montáž zařízení v rozměrovém standardu 19", skleněné dveře, uzamykatelný, vč. montážního materiálu | [15 empty] | PP | 1
6 | K | DR01002 | Ventilační jednotka, 4x ventilátor, včetně termostatu, montáž do stropu i do dna | ks | 1 |  | 0 |  |  | základní |  | 0 | 0 | 0 | 0 | 0 |  | 4 | K | 1 | ROZPOCET | 0 | 0 | 0 | 0 | 0 | 1 | 0 | 4 | 1857876338
| PP |  | Ventilační jednotka, 4x ventilátor, včetně termostatu, montáž do stropu i do dna | [15 empty] | PP | 1
7 | K | DR01003 | Osvětlovací LED jednotka do rámu 19" | ks | 1 |  | 0 |  |  | základní |  | 0 | 0 | 0 | 0 | 0 |  | 4 | K | 1 | ROZPOCET | 0 | 0 | 0 | 0 | 0 | 1 | 0 | 4 | -731194929
| PP |  | Osvětlovací LED jednotka do rámu 19" | [15 empty] | PP | 1
8 | K | DR01004 | Patch panel 19" STP 24-port Cat. 6a osazený, 1U, s vyvazovací lištou, včetně zapojení kabelů | ks | 2 |  | 0 |  |  | základní |  | 0 | 0 | 0 | 0 | 0 |  | 4 | K | 1 | ROZPOCET | 0 | 0 | 0 | 0 | 0 | 1 | 0 | 4 | 540268018
| PP |  | Patch panel 19" STP 24-port Cat. 6a osazený, 1U, s vyvazovací lištou, včetně zapojení kabelů | [15 empty] | PP | 1
9 | K | DR01005 | Patch panel 25-port cat.3 osazený, 1U, zářezové svorkovnice typu LSA, 19“ rack, včetně zapojení kabelů | ks | 1 |  | 0 |  |  | základní |  | 0 | 0 | 0 | 0 | 0 |  | 4 | K | 1 | ROZPOCET | 0 | 0 | 0 | 0 | 0 | 1 | 0 | 4 | -1105825853
| PP |  | Patch panel 25-port cat.3 osazený, 1U, zářezové svorkovnice typu LSA, 19“ rack, včetně zapojení kabelů | [15 empty] | PP | 1
10 | K | DR01006 | Polička s perforací 1U/450mm, max.nosnost 40-80kg | ks | 1 |  | 0 |  |  | základní |  | 0 | 0 | 0 | 0 | 0 |  | 4 | K | 1 | ROZPOCET | 0 | 0 | 0 | 0 | 0 | 1 | 0 | 4 | 73206432
| PP |  | Polička s perforací 1U/450mm, max.nosnost 40-80kg | [15 empty] | PP | 1
11 | K | DR01007 | Vyvazovací panel 1U/ 19" jednostranná plastová lišta | ks | 8 |  | 0 |  |  | základní |  | 0 | 0 | 0 | 0 | 0 |  | 4 | K | 1 | ROZPOCET | 0 | 0 | 0 | 0 | 0 | 1 | 0 | 4 | 970945443
| PP |  | Vyvazovací panel 1U/ 19" jednostranná plastová lišta | [15 empty] | PP | 1
12 | K | DR01008 | Gigabit switch 24 port, 4x Gigabit SFP port, 1U Rack 19" | ks | 2 |  | 0 |  |  | základní |  | 0 | 0 | 0 | 0 | 0 |  | 4 | K | 1 | ROZPOCET | 0 | 0 | 0 | 0 | 0 | 1 | 0 | 4 | -479634691
| PP |  | Gigabit switch 24 port, 4x Gigabit SFP port, 1U Rack 19" | [15 empty] | PP | 1
13 | K | DR01009 | Optická vana s výsuvnou policí 1U BK pro 12xSC | ks | 1 |  | 0 |  |  | základní |  | 0 | 0 | 0 | 0 | 0 |  | 4 | K | 1 | ROZPOCET | 0 | 0 | 0 | 0 | 0 | 1 | 0 | 4 | -2100578058
| PP |  | Optická vana s výsuvnou policí 1U BK pro 12xSC | [15 empty] | PP | 1
14 | K | DR01010 | Čelo optické vany 1U pro 12xSC Duplex BK | ks | 1 |  | 0 |  |  | základní |  | 0 | 0 | 0 | 0 | 0 |  | 4 | K | 1 | ROZPOCET | 0 | 0 | 0 | 0 | 0 | 1 | 0 | 4 | -1412812085
| PP |  | Čelo optické vany 1U pro 12xSC Duplex BK | [15 empty] | PP | 1
15 | K | DR01011 | Ochrana svaru optického vlákna délky 40 mm pro mechanickou ochranu sváru optického vlákna | ks | 12 |  | 0 |  |  | základní |  | 0 | 0 | 0 | 0 | 0 |  | 4 | K | 1 | ROZPOCET | 0 | 0 | 0 | 0 | 0 | 1 | 0 | 4 | 223875995
| PP |  | Ochrana svaru optického vlákna délky 40 mm pro mechanickou ochranu sváru optického vlákna | [15 empty] | PP | 1
16 | K | DR01012 | Optická spojka SC/SM - Duplex, singlemode 09/125 um | ks | 12 |  | 0 |  |  | základní |  | 0 | 0 | 0 | 0 | 0 |  | 4 | K | 1 | ROZPOCET | 0 | 0 | 0 | 0 | 0 | 1 | 0 | 4 | 1605826570
| PP |  | Optická spojka SC/SM - Duplex, singlemode 09/125 um | [15 empty] | PP | 1
17 | K | DR01013 | Pigtail SC SM mode 09/125 um, 1,5m, balení 12 ks | ks | 1 |  | 0 |  |  | základní |  | 0 | 0 | 0 | 0 | 0 |  | 4 | K | 1 | ROZPOCET | 0 | 0 | 0 | 0 | 0 | 1 | 0 | 4 | 766491417
| PP |  | Pigtail SC SM mode 09/125 um, 1,5m, balení 12 ks | [15 empty] | PP | 1
18 | K | DR01014 | Napájecí panel 8 x 230 V 50 Hz s přepěťovou ochranou, vč. držáků do 19" lišt, 1U, kabel 3 m | ks | 1 |  | 0 |  |  | základní |  | 0 | 0 | 0 | 0 | 0 |  | 4 | K | 1 | ROZPOCET | 0 | 0 | 0 | 0 | 0 | 1 | 0 | 4 | 1204878981
| PP |  | Napájecí panel 8 x 230 V 50 Hz s přepěťovou ochranou, vč. držáků do 19" lišt, 1U, kabel 3 m | [15 empty] | PP | 1
19 | K | DR01015 | Propojovací Patch kabel STP Cat. 6a, různé délky (0,5 m - 2 m) | ks | 48 |  | 0 |  |  | základní |  | 0 | 0 | 0 | 0 | 0 |  | 4 | K | 1 | ROZPOCET | 0 | 0 | 0 | 0 | 0 | 1 | 0 | 4 | 1465447714
| PP |  | Propojovací Patch kabel STP Cat. 6a, různé délky (0,5 m - 2 m) | [15 empty] | PP | 1
20 | K | DR01016 | Drobný elektroinstalační materiál | kpl | 1 |  | 0 |  |  | základní |  | 0 | 0 | 0 | 0 | 0 |  | 4 | K | 1 | ROZPOCET | 0 | 0 | 0 | 0 | 0 | 1 | 0 | 4 | 1864202742
| PP |  | Drobný elektroinstalační materiál | [15 empty] | PP | 1
| D | EM01 | EM01 |  |  |  | 0 |  |  |  |  | 0 |  | 0 |  | 0 |  | 1 | D | 0 | ROZPOCET | [6 empty] | 0
21 | K | EN01001 | Stíněný datový kabel STP Cat 6a, 4 páry | m | 915 |  | 0 |  |  | základní |  | 0 | 0 | 0 | 0 | 0 |  | 4 | K | 1 | ROZPOCET | 0 | 0 | 0 | 0 | 0 | 1 | 0 | 4 | -947876679
| PP |  | Stíněný datový kabel STP Cat 6a, 4 páry | [15 empty] | PP | 1
22 | K | EN01002 | Drátěný kabelový žlab 140 x 60 mm (vč. příslušenství) | m | 20 |  | 0 |  |  | základní |  | 0 | 0 | 0 | 0 | 0 |  | 4 | K | 1 | ROZPOCET | 0 | 0 | 0 | 0 | 0 | 1 | 0 | 4 | -2005106454
| PP |  | Drátěný kabelový žlab 140 x 60 mm (vč. příslušenství) | [15 empty] | PP | 1
23 | K | EN01003 | Elektroinstalační zaklapávací lišta 40 x 40 mm | m | 35 |  | 0 |  |  | základní |  | 0 | 0 | 0 | 0 | 0 |  | 4 | K | 1 | ROZPOCET | 0 | 0 | 0 | 0 | 0 | 1 | 0 | 4 | 1020838101
| PP |  | Elektroinstalační zaklapávací lišta 40 x 40 mm | [15 empty] | PP | 1
24 | K | EN01004 | Elektroinstalační ohebná trubka vnější Ø cca 25 mm | m | 5 |  | 0 |  |  | základní |  | 0 | 0 | 0 | 0 | 0 |  | 4 | K | 1 | ROZPOCET | 0 | 0 | 0 | 0 | 0 | 1 | 0 | 4 | -1217039121
| PP |  | Elektroinstalační ohebná trubka vnější O cca 25 mm | [15 empty] | PP | 1
25 | K | EN01005 | Drobný elektroinstalační materiál | kpl | 1 |  | 0 |  |  | základní |  | 0 | 0 | 0 | 0 | 0 |  | 4 | K | 1 | ROZPOCET | 0 | 0 | 0 | 0 | 0 | 1 | 0 | 4 | 985898611
| PP |  | Drobný elektroinstalační materiál | [15 empty] | PP | 1
| D | OST01 | OST01 |  |  |  | 0 |  |  |  |  | 0 |  | 0 |  | 0 |  | 1 | D | 0 | ROZPOCET | [6 empty] | 0
26 | K | OST01001 | Proměření datových linek | kpl | 48 |  | 0 |  |  | základní |  | 0 | 0 | 0 | 0 | 0 |  | 4 | K | 1 | ROZPOCET | 0 | 0 | 0 | 0 | 0 | 1 | 0 | 4 | -1337300670
| PP |  | Proměření datových linek | [15 empty] | PP | 1
27 | K | OST01002 | Zprovoznění systému | kpl | 1 |  | 0 |  |  | základní |  | 0 | 0 | 0 | 0 | 0 |  | 4 | K | 1 | ROZPOCET | 0 | 0 | 0 | 0 | 0 | 1 | 0 | 4 | 761413405
| PP |  | Zprovoznění systému | [15 empty] | PP | 1
| D | SK01 | SK01 |  |  |  | 0 |  |  |  |  | 0 |  | 0 |  | 0 |  | 1 | D | 0 | ROZPOCET | [6 empty] | 0
1 | K | SK01001 | Kompletní jednoduchá zásuvka 1xRJ45 Cat.6a STP, barva bílá - rámeček jednonásobný (1 ks) - kryt zásuvky komunikační (1 ks) - nosná maska pro 1 komunikační zásuvku keystone (1 ks), - keystone stíněný STP CAT. 6a (1 ks) | ks | 2 |  | 0 |  |  | základní |  | 0 | 0 | 0 | 0 | 0 |  | 4 | K | 1 | ROZPOCET | 0 | 0 | 0 | 0 | 0 | 1 | 0 | 4 | -769832979
| PP |  | Kompletní jednoduchá zásuvka 1xRJ45 Cat.6a STP, barva bílá - rámeček jednonásobný (1 ks) - kryt zásuvky komunikační (1 ks) - nosná maska pro 1 komunikační zásuvku keystone (1 ks), - keystone stíněný STP CAT. 6a (1 ks) | [15 empty] | PP | 1
2 | K | SK01002 | Elektroinstalační univerzální krabice povrchová montáž | ks | 2 |  | 0 |  |  | základní |  | 0 | 0 | 0 | 0 | 0 |  | 4 | K | 1 | ROZPOCET | 0 | 0 | 0 | 0 | 0 | 1 | 0 | 4 | 1649794880
| PP |  | Elektroinstalační univerzální krabice povrchová montáž | [15 empty] | PP | 1
3 | K | SK01003 | Kompletní dvojzásuvka 2xRJ45 Cat.6a STP, barva bílá - jednonásobný rámeček (1 ks) - kryt zásuvky komunikační (1 ks) - nosná maska pro 2 komunikační zásuvky keystone (1 ks) - keystone stíněný STP CAT. 6a (2 ks) | ks | 22 |  | 0 |  |  | základní |  | 0 | 0 | 0 | 0 | 0 |  | 4 | K | 1 | ROZPOCET | 0 | 0 | 0 | 0 | 0 | 1 | 0 | 4 | 1365074323
| PP |  | Kompletní dvojzásuvka 2xRJ45 Cat.6a STP, barva bílá - jednonásobný rámeček (1 ks) - kryt zásuvky komunikační (1 ks) - nosná maska pro 2 komunikační zásuvky keystone (1 ks) - keystone stíněný STP CAT. 6a (2 ks) | [15 empty] | PP | 1
4 | K | SK01004 | Elektroinstalační univerzální krabice pod omítku nebo do podledového panelu | ks | 22 |  | 0 |  |  | základní |  | 0 | 0 | 0 | 0 | 0 |  | 4 | K | 1 | ROZPOCET | 0 | 0 | 0 | 0 | 0 | 1 | 0 | 4 | 1040005301
| PP |  | Elektroinstalační univerzální krabice pod omítku nebo do podledového panelu | [15 empty] | PP | 1

## PS 01 - Vestavby
{c72e46fc-a005-4d3b-96dc-1f9c4314b830}
2
| KRYCÍ LIST SOUPISU PRACÍ | [7 empty] | v --- níže se nacházejí doplnkové a pomocné údaje k sestavám --- v | [9 empty] | False
Stavba:
Nemocnice TGM Hodonín, PD modernizace OS
Objekt:
PS 01 - Vestavby
Soupis:
PS 01 - Vestavby
| KSO: |  |  |  |  | CC-CZ:
| Místo: |  |  |  |  | Datum: | 7.2.2023
| Zadavatel: |  |  |  |  | IČ:
DIČ:
| Uchazeč: |  |  |  |  | IČ: | Vyplň údaj
|  | Vyplň údaj |  |  |  | DIČ: | Vyplň údaj
| Projektant: |  |  |  |  | IČ:
DIČ:
| Zpracovatel: |  |  |  |  | IČ:
DIČ:
Poznámka:
| Cena bez DPH | [5 empty] | 0
|  |  | Základ daně |  |  | Sazba daně | Výše daně
| DPH | základní | 0 |  |  | 21% | 0
|  | snížená | 0 |  |  | 15% | 0
|  | zákl. přenesená | 0 |  |  | 21% | 0
|  | sníž. přenesená | 0 |  |  | 15% | 0
|  | nulová | 0 |  |  | 0% | 0
| Cena s DPH |  |  | v | CZK |  | 0
| Projektant |  |  | Zpracovatel
| Datum a podpis: |  | Razítko | Datum a podpis: |  |  | Razítko
| Objednavatel |  |  | Uchazeč
| Datum a podpis: |  | Razítko | Datum a podpis: |  |  | Razítko
REKAPITULACE ČLENĚNÍ SOUPISU PRACÍ
Stavba:
Nemocnice TGM Hodonín, PD modernizace OS
Objekt:
PS 01 - Vestavby
Soupis:
PS 01 - Vestavby
Místo: | [5 empty] | Datum: | 7.2.2023
Zadavatel: | [5 empty] | Projektant:
Uchazeč: |  |  | Vyplň údaj |  |  | Zpracovatel:
Kód dílu - Popis | [6 empty] | Cena celkem [CZK]
Náklady ze soupisu prací | [6 empty] | 0 | [12 empty] | -1
| PSV - Práce a dodávky PSV | [5 empty] | 0
| M211 - Monitorovací panel sloužící k ovládání zařízení a monitorování alarmů na operačních sálech nemocnic | [5 empty] | 0
| M213 - KABEL SE SNÍŽENOU HOŘLAVOSTÍ, TŘÍDA REAKCE NA OHEŇ - B2 ca, s1, d1 | [5 empty] | 0
| M214 - KABEL SE SNÍŽENOU HOŘLAVOSTÍ, S FUNKČ.SCHOPNOSTÍ PŘI POŽÁRU, TŘÍDA REAKCE NA OHEŇ - B2 ca, s1, d0. V | [5 empty] | 0
| M215 - KABEL SDĚLOVACÍ SE SNÍŽENOU HOŘLAVOSTÍ, TŘÍDA REAKCE NA OHEŇ - B2 ca, s1, d1 | [5 empty] | 0
| M216 - HODINOVE ZUCTOVACI SAZBY | [5 empty] | 0
| 26 - Vedlejší rozpočtové náklady | [5 empty] | 0
SOUPIS PRACÍ
Stavba:
Nemocnice TGM Hodonín, PD modernizace OS
Objekt:
PS 01 - Vestavby
Soupis:
PS 01 - Vestavby
Místo: | [5 empty] | Datum: | 7.2.2023
Zadavatel: | [5 empty] | Projektant:
Uchazeč: |  |  | Vyplň údaj |  |  | Zpracovatel:
PČ | Typ | Kód | Popis | MJ | Množství | J.cena [CZK] | Cena celkem [CZK] | Cenová soustava |  | DPH | J. Nh [h] | Nh celkem [h] | J. hmotnost [t] | Hmotnost celkem [t] | J. suť [t] | Suť Celkem [t] | Dodavatel
Náklady soupisu celkem | [6 empty] | 0 |  |  |  |  | 0 |  | 0 |  | 0 |  |  | D | -1 | [7 empty] | 0
| D | PSV | Práce a dodávky PSV |  |  |  | 0 |  |  |  |  | 0 |  | 0 |  | 0 |  | 2 | D | 0 | ROZPOCET | [6 empty] | 0
1 | K | 1 | KOVOVÁ PŘÍČKA, JEDNOSTRANNÝ OBKLAD, TL. 100mm. Kovová obkladová příčka panelová tl.100 mm určená do čistých prostor. Příčku tvoří ocelový rastr kotvený do podlahy, okolních příček a stropu. Panely jsou tvořeny pláštěm z pozinkovaného plechu tl. min. 0,8 m | m2 | 87.5 |  | 0 |  |  | základní |  | 0 | 0 | 0 | 0 | 0 |  | 16 | K | 1 | ROZPOCET | 0 | 0 | 0 | 0 | 0 | 1 | 0 | 16 | 1792891508
| PP |  | KOVOVÁ PŘÍČKA, JEDNOSTRANNÝ OBKLAD, TL. 100mm. Kovová obkladová příčka panelová tl.100 mm určená do čistých prostor. Příčku tvoří ocelový rastr kotvený do podlahy, okolních příček a stropu. Panely jsou tvořeny pláštěm z pozinkovaného plechu tl. min. 0,8 mm, z pohledové části lakovaného práškovou barvou v úpravě v odstínu RAL. Panely s vlepenou sádrokartónovou deskou tl. min. 15 mm. Panely jsou kotveny do podlahy pomocí spodního vodícího zakládacího profilu, v horní části do "U" profilu. Pospojovány budou vzájemným nasunutím, jsou kotveny po výšce k povrchu a vodivě propojené na uzemnění objektu. Utěsnění všech spár bude provedeno systémově tmelem dle požadavků na prostředí (desinfekce, sterilita). Příčka vč. kotevních a lemovacích profilů. | [15 empty] | PP | 1
10 | K | 10 | DVEŘE KOVOVÉ AUTOMATICKY POSUVNÉ S ELEKTROPOHONEM, JEDNOKŘÍDLOVÉ, ROZM.700x2010 mm, Dveře vhodné do čistých prostor operačních sálů - dveře atestované na neprůzvučnost 27 dB. Kovové, sendvičové s pláštěm z pozinkovaného plechu tl. min. 1,2 mm, povrchově u | ks | 1 |  | 0 |  |  | základní |  | 0 | 0 | 0 | 0 | 0 |  | 16 | K | 1 | ROZPOCET | 0 | 0 | 0 | 0 | 0 | 1 | 0 | 16 | 610106629
| PP |  | DVEŘE KOVOVÉ AUTOMATICKY POSUVNÉ S ELEKTROPOHONEM, JEDNOKŘÍDLOVÉ, ROZM.700x2010 mm, Dveře vhodné do čistých prostor operačních sálů - dveře atestované na neprůzvučnost 27 dB. Kovové, sendvičové s pláštěm z pozinkovaného plechu tl. min. 1,2 mm, povrchově upraveného polyuretanovým lakem, v odstínu RAL, s vnitřní výplní minerální vlnou. Dveřní křídlo plné. Včetně zárubně z pozinkovaného plechu min. tloušťky 1,2mm povrchovou úpravou KOMAXIT, v odstínu RAL. Zárubeň zalícovaná z obou stran s příčkou a na celou hloubku příčky. Kování: mušle nerezové. Ovládání dveří bezdotykovým spínačem (2ks) (včetně zapojení a zprovoznění pohonu) | [15 empty] | PP | 1
| P |  | Poznámka k položce: F03 Pravé. Tl. zárubně 100 mm. | [15 empty] | P | 1
11 | K | 11 | DVEŘE KOVOVÉ AUTOMATICKY POSUVNÉ S ELEKTROPOHONEM, JEDNOKŘÍDLOVÉ, ROZM.800x2010 mm, Dveře vhodné do čistých prostor operačních sálů - dveře atestované na neprůzvučnost 27 dB. Kovové, sendvičové s pláštěm z pozinkovaného plechu tl. min. 1,2 mm, povrchově u | ks | 1 |  | 0 |  |  | základní |  | 0 | 0 | 0 | 0 | 0 |  | 16 | K | 1 | ROZPOCET | 0 | 0 | 0 | 0 | 0 | 1 | 0 | 16 | 209234746
| PP |  | DVEŘE KOVOVÉ AUTOMATICKY POSUVNÉ S ELEKTROPOHONEM, JEDNOKŘÍDLOVÉ, ROZM.800x2010 mm, Dveře vhodné do čistých prostor operačních sálů - dveře atestované na neprůzvučnost 27 dB. Kovové, sendvičové s pláštěm z pozinkovaného plechu tl. min. 1,2 mm, povrchově upraveného polyuretanovým lakem, v odstínu RAL, s vnitřní výplní minerální vlnou. Dveřní křídlo plné. Včetně zárubně z pozinkovaného plechu min. tloušťky 1,2mm povrchovou úpravou KOMAXIT, v odstínu RAL. Zárubeň zalícovaná z obou stran s příčkou a na celou hloubku příčky. Kování: mušle nerezové. Ovládání dveří bezdotykovým spínačem (2ks) (včetně zapojení a zprovoznění pohonu) | [15 empty] | PP | 1
| P |  | Poznámka k položce: F06 Pravé. Tl. zárubně 100 mm. | [15 empty] | P | 1
12 | K | 12 | DVEŘE KOVOVÉ MECHANICKY POSUVNÉ, JEDNOKŘÍDLOVÉ, ROZM.1000x2010 mm, Dveře vhodné do čistých prostor operačních sálů - dveře atestované na neprůzvučnost 27 dB. Kovové, sendvičové s pláštěm z pozinkovaného plechu tl. min. 1,2 mm, povrchově upraveného polyure | ks | 2 |  | 0 |  |  | základní |  | 0 | 0 | 0 | 0 | 0 |  | 16 | K | 1 | ROZPOCET | 0 | 0 | 0 | 0 | 0 | 1 | 0 | 16 | -967739361
| PP |  | DVEŘE KOVOVÉ MECHANICKY POSUVNÉ, JEDNOKŘÍDLOVÉ, ROZM.1000x2010 mm, Dveře vhodné do čistých prostor operačních sálů - dveře atestované na neprůzvučnost 27 dB. Kovové, sendvičové s pláštěm z pozinkovaného plechu tl. min. 1,2 mm, povrchově upraveného polyuretanovým lakem, v odstínu RAL, s vnitřní výplní minerální vlnou. Z 1/3 prosklené-sklo bezpečnostní tl. 6mm, s vnitřní magneticky ovládanou žaluzií. Včetně zárubně z pozinkovaného plechu min. tloušťky 1,2mm povrchovou úpravou KOMAXIT, v odstínu RAL. Zárubeň zalícovaná z obou stran s příčkou a na celou hloubku příčky. Kování: mušle nerezové. Ovládání dveří bezdotykovým spínačem (2ks) (včetně zapojení a zprovoznění pohonu) | [15 empty] | PP | 1
| P |  | Poznámka k položce: F04, F07 Pravé. Tl. zárubně 100 mm. | [15 empty] | P | 1
13 | K | 13 | DVEŘE KOVOVÉ AUTOMATICKY POSUVNÉ S ELEKTROPOHONEM, JEDNOKŘÍDLOVÉ, ROZM.1100x2010 mm, Dveře vhodné do čistých prostor operačních sálů - dveře atestované na neprůzvučnost 27 dB. Kovové, sendvičové s pláštěm z pozinkovaného plechu tl. min. 0,8 mm, povrchově | ks | 2 |  | 0 |  |  | základní |  | 0 | 0 | 0 | 0 | 0 |  | 16 | K | 1 | ROZPOCET | 0 | 0 | 0 | 0 | 0 | 1 | 0 | 16 | -2355696
| PP |  | DVEŘE KOVOVÉ AUTOMATICKY POSUVNÉ S ELEKTROPOHONEM, JEDNOKŘÍDLOVÉ, ROZM.1100x2010 mm, Dveře vhodné do čistých prostor operačních sálů - dveře atestované na neprůzvučnost 27 dB. Kovové, sendvičové s pláštěm z pozinkovaného plechu tl. min. 0,8 mm, povrchově upraveného polyuretanovým lakem, v odstínu RAL, s vnitřní výplní minerální vlnou. Z 1/3 prosklené-sklo bezpečnostní tl. 6mm, s vnitřní magneticky ovládanou žaluzií. Včetně zárubně z pozinkovaného plechu min. tloušťky 1,2mm povrchovou úpravou KOMAXIT, v odstínu RAL . Zárubeň zalícovaná z obou stran s příčkou a na celou hloubku příčky. Kování: mušle nerezové. Ovládání dveří bezdotykovým spínačem (2ks) (včetně zapojení a zprovoznění pohonu) | [15 empty] | PP | 1
| P |  | Poznámka k položce: F05, F08 Pravé. Tl. zárubně 100 mm. | [15 empty] | P | 1
14 | K | 14 | DVEŘE KOVOVÉ MECHANICKY OTOČNÉ, JEDNOKŘÍDLOVÉ, ROZM.900x2010 mm, Dveře vhodné do čistých prostor operačních sálů - dveře atestované na neprůzvučnost 27 dB. Kovové, sendvičové s pláštěm z pozinkovaného plechu tl. min. 0,8 mm, povrchově upraveného polyureta | ks | 1 |  | 0 |  |  | základní |  | 0 | 0 | 0 | 0 | 0 |  | 16 | K | 1 | ROZPOCET | 0 | 0 | 0 | 0 | 0 | 1 | 0 | 16 | -585703303
| PP |  | DVEŘE KOVOVÉ MECHANICKY OTOČNÉ, JEDNOKŘÍDLOVÉ, ROZM.900x2010 mm, Dveře vhodné do čistých prostor operačních sálů - dveře atestované na neprůzvučnost 27 dB. Kovové, sendvičové s pláštěm z pozinkovaného plechu tl. min. 0,8 mm, povrchově upraveného polyuretanovým lakem, v odstínu RAL, s vnitřní výplní minerální vlnou. Z 1/3 prosklené-sklo bezpečnostní tl. 6mm, s vnitřní magneticky ovládanou žaluzií. Včetně zárubně z pozinkovaného plechu min. tloušťky 1,2mm povrchovou úpravou KOMAXIT, v odstínu RAL. Zárubeň zalícovaná z obou stran s příčkou a na celou hloubku příčky. Kování: mušle nerezové. Ovládání dveří bezdotykovým spínačem (2ks) (včetně zapojení a zprovoznění pohonu) | [15 empty] | PP | 1
| P |  | Poznámka k položce: F09 Levé. Tl. zárubně 100 mm. | [15 empty] | P | 1
15 | K | 15 | LEHKÝ KOVOVÝ PODHLED, ,plech ocelový pozinkovaný tl. min. 0,8 mm s úpravou pohledové strany z lakované antibakteriální práškovou barvou s vrstvou tloušťky 60 - 100 µm v barevné úpravě v odstínu RAL. Včetně kotvících a lemovacích prvků. | m2 | 70 |  | 0 |  |  | základní |  | 0 | 0 | 0 | 0 | 0 |  | 16 | K | 1 | ROZPOCET | 0 | 0 | 0 | 0 | 0 | 1 | 0 | 16 | 377954489
| PP |  | LEHKÝ KOVOVÝ PODHLED, ,plech ocelový pozinkovaný tl. min. 0,8 mm s úpravou pohledové strany z lakované antibakteriální práškovou barvou s vrstvou tloušťky 60 - 100 µm v barevné úpravě v odstínu RAL. Včetně kotvících a lemovacích prvků. | [15 empty] | PP | 1
16 | K | 16 | FABIONOVÉ AL PROFILY PRO ROHOVÝ STYK STĚNA-PODHLED, určený pro čistý prostor. Fabionový profil hliníkový, ze dvou částí - F lišty a fabionu, povrchově upraven - komaxit RAL. | m | 50 |  | 0 |  |  | základní |  | 0 | 0 | 0 | 0 | 0 |  | 16 | K | 1 | ROZPOCET | 0 | 0 | 0 | 0 | 0 | 1 | 0 | 16 | -493918253
| PP |  | FABIONOVÉ AL PROFILY PRO ROHOVÝ STYK STĚNA-PODHLED, určený pro čistý prostor. Fabionový profil hliníkový, ze dvou částí - F lišty a fabionu, povrchově upraven - komaxit RAL. | [15 empty] | PP | 1
17 | K | 17 | LED svítidlo do kovového podhledu, 1250x312,5mm, 80W, RA90, RGBW regulace, stmívatelné, IP65, svítidlo vzduchově těsné pro operační sály, RGBW odstíny ovládány přes MLF panel | ks | 8 |  | 0 |  |  | základní |  | 0 | 0 | 0 | 0 | 0 |  | 16 | K | 1 | ROZPOCET | 0 | 0 | 0 | 0 | 0 | 1 | 0 | 16 | -1823529207
| PP |  | LED svítidlo do kovového podhledu, 1250x312,5mm, 80W, RA90, RGBW regulace, stmívatelné, IP65, svítidlo vzduchově těsné pro operační sály, RGBW odstíny ovládány přes MLF panel | [15 empty] | PP | 1
| P |  | Poznámka k položce: 1/3 z Led světel | [15 empty] | P | 1
18 | K | 18 | LED svítidlo pro operační sály, stmívatelné , 59W, IP54, microprisma, 312x1250mm | ks | 20 |  | 0 |  |  | základní |  | 0 | 0 | 0 | 0 | 0 |  | 16 | K | 1 | ROZPOCET | 0 | 0 | 0 | 0 | 0 | 1 | 0 | 16 | -240612305
| PP |  | LED svítidlo pro operační sály, stmívatelné , 59W, IP54, microprisma, 312x1250mm index barevného podání Ra90 stmívatelné - typ předřadníku upřesnit s dodavatelem řídícího systému | [15 empty] | PP | 1
19 | K | 19 | Odtahový VZT kanál 800x80, Rozměr horní mřížky: (650x650) Příprava pro horní VZT mřížku 650×650, Rozměr spodní mřížky: Příprava pro spodní VZT mřížku 650×650, Délka kanálu L: 3100 mm, Izolace: (00) bez izolace, Koncový element: s nástavcem s připojením n | ks | 7 |  | 0 |  |  | základní |  | 0 | 0 | 0 | 0 | 0 |  | 16 | K | 1 | ROZPOCET | 0 | 0 | 0 | 0 | 0 | 1 | 0 | 16 | 487777706
| PP |  | Odtahový VZT kanál 800x80, Rozměr horní mřížky: (650x650) Příprava pro horní VZT mřížku 650×650, Rozměr spodní mřížky: Příprava pro spodní VZT mřížku 650×650, Délka kanálu L: 3100 mm, Izolace: (00) bez izolace, Koncový element: s nástavcem s připojením na D315 | [15 empty] | PP | 1
20 | K | 19.1 | Odsávací stěnová mřížka určená pro instalaci do operačních sálů s filtrem proti vnikání buničiny Rozměr: 650x500 RAL lakovaný pozink odstín dle odstínu vestaveb | ks | 6 |  | 0 |  |  | základní |  | 0 | 0 | 0 | 0 | 0 |  | 16 | K | 1 | ROZPOCET | 0 | 0 | 0 | 0 | 0 | 1 | 0 | 16 | -998504373
| PP |  | Odsávací stěnová mřížka určená pro instalaci do operačních sálů s filtrem proti vnikání buničiny Rozměr: 650x500 RAL lakovaný pozink odstín dle odstínu vestaveb | [15 empty] | PP | 1
2 | K | 2 | KOVOVÁ PŘÍČKA, OBOUSTRANNÝ OBKLAD, TL. 100mm. Kovová obkladová příčka panelová tl.100 mm určená do čistých prostor. Příčku tvoří ocelový rastr kotvený do podlahy, okolních příček a stropu. Panely jsou tvořeny pláštěm z pozinkovaného plechu tl. min. 1,2 mm | m2 | 42 |  | 0 |  |  | základní |  | 0 | 0 | 0 | 0 | 0 |  | 16 | K | 1 | ROZPOCET | 0 | 0 | 0 | 0 | 0 | 1 | 0 | 16 | -602010642
| PP |  | KOVOVÁ PŘÍČKA, OBOUSTRANNÝ OBKLAD, TL. 100mm. Kovová obkladová příčka panelová tl.100 mm určená do čistých prostor. Příčku tvoří ocelový rastr kotvený do podlahy, okolních příček a stropu. Panely jsou tvořeny pláštěm z pozinkovaného plechu tl. min. 1,2 mm, z pohledové části lakovaného práškovou barvou v úpravě v odstínu RAL. Panely s vlepenou sádrokartónovou deskou tl. min. 15 mm. Panely jsou kotveny do podlahy pomocí spodního vodícího zakládacího profilu, v horní části do "U" profilu. Pospojovány budou vzájemným nasunutím, jsou kotveny po výšce k povrchu a vodivě propojené na uzemnění objektu. Utěsnění všech spár bude provedeno systémově tmelem dle požadavků na prostředí (desinfekce, sterilita). Příčka vč. kotevních a lemovacích profilů. | [15 empty] | PP | 1
21 | K | 20 | Odsávací stěnová mřížka určená pro instalaci do operačních sálů s filtrem proti vnikání buničiny Rozměr: 650x400 RAL lakovaný pozink odstín dle odstínu vestaveb | ks | 8 |  | 0 |  |  | základní |  | 0 | 0 | 0 | 0 | 0 |  | 16 | K | 1 | ROZPOCET | 0 | 0 | 0 | 0 | 0 | 1 | 0 | 16 | 649418010
| PP |  | Odsávací stěnová mřížka určená pro instalaci do operačních sálů s filtrem proti vnikání buničiny Rozměr: 650x400 RAL lakovaný pozink odstín dle odstínu vestaveb | [15 empty] | PP | 1
22 | K | 21 | Skříňka na šicí materiál - š.1040 x v.1050 x hl.228 mm Dvířka skříňky jsou osazeny bezpečnostním sklem, 4 ks skleněné bezpečnostní police, bez osvětlení. Dvířka s madly. Přestavitelné police. Skříňka zalícovaná s panelem vestaveb čistých prostor. Nepřijat | ks | 2 |  | 0 |  |  | základní |  | 0 | 0 | 0 | 0 | 0 |  | 16 | K | 1 | ROZPOCET | 0 | 0 | 0 | 0 | 0 | 1 | 0 | 16 | 278324260
| PP |  | Skříňka na šicí materiál - š.1040 x v.1050 x hl.228 mm Dvířka skříňky jsou osazeny bezpečnostním sklem, 4 ks skleněné bezpečnostní police, bez osvětlení. Dvířka s madly. Přestavitelné police. Skříňka zalícovaná s panelem vestaveb čistých prostor. Nepřijatelné jsou nábytkové panty, panty integrovány v dveřních křídlech, křídla obsahují celoobvodové těsnění a dovření na magnety ke zvýšení odolnosti proti prachu. Otvírání dvířek přes nerezová madla. Skříňka v odstínu panelů vestaveb. Mateiál: nerezová lakovaná ocel nebo pozinkovaná lakovaná ocel | [15 empty] | PP | 1
24 | K | 23 | Výztuha pro automaticky posuvné dveře, materiál: pozinkovaný plech, svařenec U 80. | ks | 4 |  | 0 |  |  | základní |  | 0 | 0 | 0 | 0 | 0 |  | 16 | K | 1 | ROZPOCET | 0 | 0 | 0 | 0 | 0 | 1 | 0 | 16 | 76194878
| PP |  | Výztuha pro automaticky posuvné dveře, materiál: pozinkovaný plech, svařenec U 80. | [15 empty] | PP | 1
25 | K | 24 | Revizní dvířka 300x150 mm. Mateeriál z pozinkovaného lakovaného plechu tl. 1,0 mm. | ks | 2 |  | 0 |  |  | základní |  | 0 | 0 | 0 | 0 | 0 |  | 16 | K | 1 | ROZPOCET | 0 | 0 | 0 | 0 | 0 | 1 | 0 | 16 | 787525629
| PP |  | Revizní dvířka 300x150 mm. Mateeriál z pozinkovaného lakovaného plechu tl. 1,0 mm. | [15 empty] | PP | 1
26 | K | 25 | Vestavné digitální hodiny Hodiny v nerezovém rámečku, možnost napojení na systém jednotného času prostřednictvím Ethernet, 7 segmentový LED displej, výška číslic min. 55 mm s čitelnou barvou např. červená, ruční nebo automatické nastavení intenzity svitu | ks | 2 |  | 0 |  |  | základní |  | 0 | 0 | 0 | 0 | 0 |  | 16 | K | 1 | ROZPOCET | 0 | 0 | 0 | 0 | 0 | 1 | 0 | 16 | -1253220119
| PP |  | Vestavné digitální hodiny Hodiny v nerezovém rámečku, možnost napojení na systém jednotného času prostřednictvím Ethernet, 7 segmentový LED displej, výška číslic min. 55 mm s čitelnou barvou např. červená, ruční nebo automatické nastavení intenzity svitu LED zobrazovačů, vestavná montáž v kovové sedvičové příčce, rám hodin z nerezové oceli, odolný zvláště proti kyselinám, čistícím a dezinfekčním prostředkům, chráněn proti tryskající vodě ze všech směrů a prachu, antireflexní sklo (zabraňuje odlesku a zlepšuje čitelnost), krytí IP 54, funkce : zobrazení času (12 nebo 24 hodinový cyklus ), šestimístný formát HH:MM:SS, stopky, ovládání dálkovým ovladačem. | [15 empty] | PP | 1
3 | K | 3 | Izolační deska Isover AKU tl. 60 mm vyrobené z kamenného vlákna. splňuje vysoké nároky z hlediska akustiky a protipožární odolnosti s požadavkem na objemovou hmotnost ≥ 40 kg/m3. | m2 | 20 |  | 0 |  |  | základní |  | 0 | 0 | 0 | 0 | 0 |  | 16 | K | 1 | ROZPOCET | 0 | 0 | 0 | 0 | 0 | 1 | 0 | 16 | -1620002282
| PP |  | Izolační deska Isover AKU tl. 60 mm vyrobené z kamenného vlákna. splňuje vysoké nároky z hlediska akustiky a protipožární odolnosti s požadavkem na objemovou hmotnost ? 40 kg/m3. | [15 empty] | PP | 1
| P |  | Poznámka k položce: Mezi konstrukce vestavby | [15 empty] | P | 1
4 | K | 4 | KOVOVÁ PŘÍČKA, OBOUSTRANNÝ OBKLAD, TL. 145mm. Kovová obkladová příčka panelová tl.145 mm určená do čistých prostor. Příčku tvoří ocelový rastr kotvený do podlahy, okolních příček a stropu. Panely jsou tvořeny pláštěm z pozinkovaného plechu tl. min. 0,8 mm | m2 | 3.1 |  | 0 |  |  | základní |  | 0 | 0 | 0 | 0 | 0 |  | 16 | K | 1 | ROZPOCET | 0 | 0 | 0 | 0 | 0 | 1 | 0 | 16 | -676900412
| PP |  | KOVOVÁ PŘÍČKA, OBOUSTRANNÝ OBKLAD, TL. 145mm. Kovová obkladová příčka panelová tl.145 mm určená do čistých prostor. Příčku tvoří ocelový rastr kotvený do podlahy, okolních příček a stropu. Panely jsou tvořeny pláštěm z pozinkovaného plechu tl. min. 0,8 mm, z pohledové části lakovaného práškovou barvou v úpravě v odstínu RAL. Panely s vlepenou sádrokartónovou deskou tl. min. 15 mm. Panely jsou kotveny do podlahy pomocí spodního vodícího zakládacího profilu, v horní části do "U" profilu. Pospojovány budou vzájemným nasunutím, jsou kotveny po výšce k povrchu a vodivě propojené na uzemnění objektu. Utěsnění všech spár bude provedeno systémově tmelem dle požadavků na prostředí (desinfekce, sterilita). Příčka vč. kotevních a lemovacích profilů. | [15 empty] | PP | 1
5 | K | 5 | KOVOVÁ PŘÍČKA, JEDNOSTRANNÝ OBKLAD, TL. 85mm. Kovová obkladová příčka panelová tl.85 mm určená do čistých prostor. Příčku tvoří ocelový rastr kotvený do podlahy, okolních příček a stropu. Panely jsou tvořeny pláštěm z pozinkovaného plechu tl. min. 0,8 mm, | m2 | 19.1 |  | 0 |  |  | základní |  | 0 | 0 | 0 | 0 | 0 |  | 16 | K | 1 | ROZPOCET | 0 | 0 | 0 | 0 | 0 | 1 | 0 | 16 | 506250612
| PP |  | KOVOVÁ PŘÍČKA, JEDNOSTRANNÝ OBKLAD, TL. 85mm. Kovová obkladová příčka panelová tl.85 mm určená do čistých prostor. Příčku tvoří ocelový rastr kotvený do podlahy, okolních příček a stropu. Panely jsou tvořeny pláštěm z pozinkovaného plechu tl. min. 0,8 mm, z pohledové části lakovaného práškovou barvou v úpravě v odstínu RAL. Panely s vlepenou sádrokartónovou deskou tl. min. 15 mm. Panely jsou kotveny do podlahy pomocí spodního vodícího zakládacího profilu, v horní části do "U" profilu. Pospojovány budou vzájemným nasunutím, jsou kotveny po výšce k povrchu a vodivě propojené na uzemnění objektu. Utěsnění všech spár bude provedeno systémově tmelem dle požadavků na prostředí (desinfekce, sterilita). Příčka vč. kotevních a lemovacích profilů. | [15 empty] | PP | 1
6 | K | 6 | Atypický panel (rozšíření ze standardního modulu 1190 mm) pro osazení monitoru 65" do stěny, vč. úpravy konstrukce | ks | 6 |  | 0 |  |  | základní |  | 0 | 0 | 0 | 0 | 0 |  | 16 | K | 1 | ROZPOCET | 0 | 0 | 0 | 0 | 0 | 1 | 0 | 16 | -1102046971
| PP |  | Atypický panel (rozšíření ze standardního modulu 1190 mm) pro osazení monitoru 65" do stěny, vč. úpravy konstrukce | [15 empty] | PP | 1
7 | K | 7 | KOVOVÁ SENDVIČOVÁ PŘÍČKA PANELOVÁ TL.52 mm SE SKLENĚNÝM GRAFICKÝM PANELEM TL. 8 mm URČENÁ DO ČISTÝCH PROSTOR, VÝŠKY 3,10m. Panely jsou tvořeny pláštěm z pozinkovaného plechu tl. min. 0,8 mm, z pohledové části lakovaného práškovou barvou s vrstvou tloušťk | m2 | 25.5 |  | 0 |  |  | základní |  | 0 | 0 | 0 | 0 | 0 |  | 16 | K | 1 | ROZPOCET | 0 | 0 | 0 | 0 | 0 | 1 | 0 | 16 | 1683048578
| PP |  | KOVOVÁ SENDVIČOVÁ PŘÍČKA PANELOVÁ TL.52 mm SE SKLENĚNÝM GRAFICKÝM PANELEM TL. 8 mm URČENÁ DO ČISTÝCH PROSTOR, VÝŠKY 3,10m. Panely jsou tvořeny pláštěm z pozinkovaného plechu tl. min. 0,8 mm, z pohledové části lakovaného práškovou barvou s vrstvou tloušťky 60 - 100 µm v barevné úpravě v odstínu RAL. Panel s vnitřní výplní minerální vlnou. Na panelu je instalován skleněný panel s grafickým digitální potiskem CMYK ze zadní strany skla, grafický motiv je dle výběru uživatele. Sklo musí být antibakteriální s ionty stříbra. (Splňující nařízení (EU) 528/2012 o biocidech). Sklo je zalícováno s navazujícími panely vestavby a zárubněmi. Výška skla je na celou světlou výšku operačního sálu (mimo podlahový profil). Panely jsou kotveny do podlahy pomocí spodního vodícího spodního vodícího zakládacího profilu o výšce 50mm, v horní části do "U" profilu a pomocí upevňovacích prvků budou kotveny ke stávající stropní konstrukci. Pospojovány budou vzájemným nasunutím a vodivě propojené na uzemnění objektu. Panely budou vytaženy 100mm nad podhled. Utěsnění všech spár bude provedeno systémově tmelem dle požadavků na prostředí (desinfekce, sterilita). Příčka vč. kotevních a lemovacích profilů. Otvory pro zásuvky, vypínače a technologická zařízení budou do panelů řezány již ve výrobě. | [15 empty] | PP | 1
8 | K | 8 | FABIONOVÉ AL PROFILY PRO ROHOVÝ STYK STĚNA-STĚNA Fabion (pro styk stěna-stěna) do operačních sálů, délka 3000mm, barevně lakovaný dle požadavku uživatele a možností systému, včetně rohových prvků, v barvě RAL. | m | 24.8 |  | 0 |  |  | základní |  | 0 | 0 | 0 | 0 | 0 |  | 16 | K | 1 | ROZPOCET | 0 | 0 | 0 | 0 | 0 | 1 | 0 | 16 | 1424549064
| PP |  | FABIONOVÉ AL PROFILY PRO ROHOVÝ STYK STĚNA-STĚNA Fabion (pro styk stěna-stěna) do operačních sálů, délka 3000mm, barevně lakovaný dle požadavku uživatele a možností systému, včetně rohových prvků, v barvě RAL. | [15 empty] | PP | 1
9 | K | 9 | DVEŘE KOVOVÉ MECHANICKY POSUVNÉ, JEDNOKŘÍDLOVÉ, ROZM.900x2010 mm, Dveře vhodné do čistých prostor operačních sálů - dveře atestované na neprůzvučnost 27 dB. Kovové, sendvičové s pláštěm z pozinkovaného plechu tl. min. 0,8 mm, povrchově upraveného polyuret | ks | 2 |  | 0 |  |  | základní |  | 0 | 0 | 0 | 0 | 0 |  | 16 | K | 1 | ROZPOCET | 0 | 0 | 0 | 0 | 0 | 1 | 0 | 16 | -316099663
| PP |  | DVEŘE KOVOVÉ MECHANICKY POSUVNÉ, JEDNOKŘÍDLOVÉ, ROZM.900x2010 mm, Dveře vhodné do čistých prostor operačních sálů - dveře atestované na neprůzvučnost 27 dB. Kovové, sendvičové s pláštěm z pozinkovaného plechu tl. min. 0,8 mm, povrchově upraveného polyuretanovým lakem, v odstínu RAL, s vnitřní výplní minerální vlnou. Z 1/3 prosklené-sklo bezpečnostní tl. 6mm, s vnitřní magneticky ovládanou žaluzií. Včetně zárubně z pozinkovaného plechu min. tloušťky 1,2mm povrchovou úpravou KOMAXIT, v odstínu RAL. Zárubeň zalícovaná z obou stran s příčkou a na celou hloubku příčky. Kování: mušle nerezové. Ovládání dveří bezdotykovým spínačem (2ks) (včetně zapojení a zprovoznění pohonu) | [15 empty] | PP | 1
| P |  | Poznámka k položce: F01 Pravé, F02 Levé. Tl. zárubně 145 mm. | [15 empty] | P | 1
| D | M211 | Monitorovací panel sloužící k ovládání zařízení a monitorování alarmů na operačních sálech nemocnic |  |  |  | 0 |  |  |  |  | 0 |  | 0 |  | 0 |  | 1 | D | 0 | ROZPOCET | [6 empty] | 0
27 | K | M2110001 | Monitor: úhlopříčka displeje monitoru min. 55cm, ovládání dotykové, instalace vestavění do příčky, servisní přístup po odklopení displeje bez demontáže příčkového panelu, čelní krytí min. IP65. Možnost vzdálené správy a SW zálohování. - Popis zařízení Fun | ks | 2 |  | 0 |  |  | základní |  | 0 | 0 | 0 | 0 | 0 |  | 4 | K | 1 | ROZPOCET | 0 | 0 | 0 | 0 | 0 | 1 | 0 | 4 | -2002612968
| PP |  | Monitor: úhlopříčka displeje monitoru min. 55cm, ovládání dotykové, instalace vestavění do příčky, servisní přístup po odklopení displeje bez demontáže příčkového panelu, čelní krytí min. IP65. Možnost vzdálené správy a SW zálohování. - Popis zařízení Funkce zařízení: ovládání operační lampy přes interface, ovládání žaluzií, ovládání signalizačních svítidel NEVSTUPOVAT RTG, ovládání zásuvky pro RTG, hodiny a časové funkce stopek se zvukovou signalizací, výška číslic hodin min. 25mm, čitelné z min. vzdálenosti 5m, ovládání klimatizačního systému OS – změna teploty +-2,5°C, přepínání plného tlumného provozu VZT, (automat), zobrazení aktuální teploty a vlhkosti na OS, signalizace poruchy VZT. Ovládání a monitorování IT systému zdravotnické sítě včetně signalizace optických a zvukových alarmů dle ČSN 33 2000-7-710, signalizace napájecí sítě ve zdravotnickém prostoru dle ČSN 33 2000-7-710, monitorování a signalizace optických a zvukových alarmů medicinálních plynů volitelně 1 – 6 med. plynů, dle ČSN EN ISO 7396-1. Ovládání osvětlení na OS, možnost samostatného stmívání čtyř sekcí svítidel, min. 16 hodnot intenzity, samostatné ovládání stmívání osvětlení laminárního pole min. 16 hodnot intenzity | [15 empty] | PP | 1
28 | K | M2110003 | Řídicí jednotka vstupů a výstupů: šasi nerezová ocel s komaxitovým lakem, IP min. 54, datové propojení s monitorem, komunikace se systémy prostřednictví rozhraní: MODBUS TCP/IP, RS232, RS485, ETHERNET IP,DALI, analogové vstupy/výstupy, digitální vstupy/v | ks | 2 |  | 0 |  |  | základní |  | 0 | 0 | 0 | 0 | 0 |  | 4 | K | 1 | ROZPOCET | 0 | 0 | 0 | 0 | 0 | 1 | 0 | 4 | -1024618005
| PP |  | Řídicí jednotka vstupů a výstupů: šasi nerezová ocel s komaxitovým lakem, IP min. 54, datové propojení s monitorem, komunikace se systémy prostřednictví rozhraní: MODBUS TCP/IP, RS232, RS485, ETHERNET IP,DALI, analogové vstupy/výstupy, digitální vstupy/výstupy | [15 empty] | PP | 1
29 | K | M2110005 | Option: stream internetových rádií. | ks | 2 |  | 0 |  |  | základní |  | 0 | 0 | 0 | 0 | 0 |  | 4 | K | 1 | ROZPOCET | 0 | 0 | 0 | 0 | 0 | 1 | 0 | 4 | 2045370905
| PP |  | Option: stream internetových rádií. | [15 empty] | PP | 1
30 | K | M2110007 | Reproduktor do těsného podhledu, voděodolný | ks | 4 |  | 0 |  |  | základní |  | 0 | 0 | 0 | 0 | 0 |  | 4 | K | 1 | ROZPOCET | 0 | 0 | 0 | 0 | 0 | 1 | 0 | 4 | -849550851
| PP |  | Reproduktor do těsného podhledu, voděodolný | [15 empty] | PP | 1
31 | K | M2110009 | DALI vstupní modul pro max. 4ks ovládací tlačítka, pro ovládání ZAP/VYP osvětlení operačního sálu | ks | 2 |  | 0 |  |  | základní |  | 0 | 0 | 0 | 0 | 0 |  | 4 | K | 1 | ROZPOCET | 0 | 0 | 0 | 0 | 0 | 1 | 0 | 4 | 186236089
| PP |  | DALI vstupní modul pro max. 4ks ovládací tlačítka, pro ovládání ZAP/VYP osvětlení operačního sálu | [15 empty] | PP | 1
32 | K | M2110011 | Snímač teploty a vlhkosti, kanálový, výstup: 0-10V | ks | 2 |  | 0 |  |  | základní |  | 0 | 0 | 0 | 0 | 0 |  | 4 | K | 1 | ROZPOCET | 0 | 0 | 0 | 0 | 0 | 1 | 0 | 4 | 596012967
| PP |  | Snímač teploty a vlhkosti, kanálový, výstup: 0-10V | [15 empty] | PP | 1
33 | K | M2110012 | Vestavěné interiérové analogové hodiny s nerezovým rámem, kulaté průměr 300mm, samostavitelný strojek pro LAN, sekundová ručička, napojen na řídicí jednotku vstupů a výstupů | ks | 0 |  | 0 |  |  | základní |  | 0 | 0 | 0 | 0 | 0 |  | 4 | K | 1 | ROZPOCET | 0 | 0 | 0 | 0 | 0 | 1 | 0 | 4 | 260299774
| PP |  | Vestavěné interiérové analogové hodiny s nerezovým rámem, kulaté průměr 300mm, samostavitelný strojek pro LAN, sekundová ručička, napojen na řídicí jednotku vstupů a výstupů | [15 empty] | PP | 1
| D | M213 | KABEL SE SNÍŽENOU HOŘLAVOSTÍ, TŘÍDA REAKCE NA OHEŇ - B2 ca, s1, d1 |  |  |  | 0 |  |  |  |  | 0 |  | 0 |  | 0 |  | 1 | D | 0 | ROZPOCET | [6 empty] | 0
34 | K | M213001 | PRAFlaSafe -J 3x1.5 mm2 , volně | m | 75 |  | 0 |  |  | základní |  | 0 | 0 | 0 | 0 | 0 |  | 4 | K | 1 | ROZPOCET | 0 | 0 | 0 | 0 | 0 | 1 | 0 | 4 | 906850702
| PP |  | PRAFlaSafe -J 3x1.5 mm2 , volně | [15 empty] | PP | 1
35 | K | M213002 | PRAFlaSafe -J 5x1.5 mm2 , volně | m | 55 |  | 0 |  |  | základní |  | 0 | 0 | 0 | 0 | 0 |  | 4 | K | 1 | ROZPOCET | 0 | 0 | 0 | 0 | 0 | 1 | 0 | 4 | 379950977
| PP |  | PRAFlaSafe -J 5x1.5 mm2 , volně | [15 empty] | PP | 1
| D | M214 | KABEL SE SNÍŽENOU HOŘLAVOSTÍ, S FUNKČ.SCHOPNOSTÍ PŘI POŽÁRU, TŘÍDA REAKCE NA OHEŇ - B2 ca, s1, d0. V |  |  |  | 0 |  |  |  |  | 0 |  | 0 |  | 0 |  | 1 | D | 0 | ROZPOCET | [6 empty] | 0
36 | K | M214001 | H07Z-K 4 zž , volně | m | 20 |  | 0 |  |  | základní |  | 0 | 0 | 0 | 0 | 0 |  | 4 | K | 1 | ROZPOCET | 0 | 0 | 0 | 0 | 0 | 1 | 0 | 4 | -540543855
| PP |  | H07Z-K 4 zž , volně | [15 empty] | PP | 1
| D | M215 | KABEL SDĚLOVACÍ SE SNÍŽENOU HOŘLAVOSTÍ, TŘÍDA REAKCE NA OHEŇ - B2 ca, s1, d1 |  |  |  | 0 |  |  |  |  | 0 |  | 0 |  | 0 |  | 1 | D | 0 | ROZPOCET | [6 empty] | 0
37 | K | M2150001 | J-H(ST)Hh EIB 2x2x0,8 , volně | m | 180 |  | 0 |  |  | základní |  | 0 | 0 | 0 | 0 | 0 |  | 4 | K | 1 | ROZPOCET | 0 | 0 | 0 | 0 | 0 | 1 | 0 | 4 | 974533113
| PP |  | J-H(ST)Hh EIB 2x2x0,8 , volně | [15 empty] | PP | 1
38 | K | M2150002 | SXKD-5E-FTP-LSOHFR-B2ca | m | 45 |  | 0 |  |  | základní |  | 0 | 0 | 0 | 0 | 0 |  | 4 | K | 1 | ROZPOCET | 0 | 0 | 0 | 0 | 0 | 1 | 0 | 4 | -935807528
| PP |  | SXKD-5E-FTP-LSOHFR-B2ca | [15 empty] | PP | 1
39 | K | M2150003 | TLYP 2x0,75TR repro kabel | m | 24 |  | 0 |  |  | základní |  | 0 | 0 | 0 | 0 | 0 |  | 4 | K | 1 | ROZPOCET | 0 | 0 | 0 | 0 | 0 | 1 | 0 | 4 | 128595819
| PP |  | TLYP 2x0,75TR repro kabel | [15 empty] | PP | 1
40 | K | M2150005 | Trubka ohebná, bezhalogenová 20mm, 320N, k mechanické ochraně kabelů | m | 25 |  | 0 |  |  | základní |  | 0 | 0 | 0 | 0 | 0 |  | 4 | K | 1 | ROZPOCET | 0 | 0 | 0 | 0 | 0 | 1 | 0 | 4 | 419856269
| PP |  | Trubka ohebná, bezhalogenová 20mm, 320N, k mechanické ochraně kabelů | [15 empty] | PP | 1
| D | M216 | HODINOVE ZUCTOVACI SAZBY |  |  |  | 0 |  |  |  |  | 0 |  | 0 |  | 0 |  | 1 | D | 0 | ROZPOCET | [6 empty] | 0
41 | K | M216001 | Zapojení LED svítidel v podhledu operačního sálu, silnoproudé napájení a DALI sběrnice | hod | 16 |  | 0 |  |  | základní |  | 0 | 0 | 0 | 0 | 0 |  | 4 | K | 1 | ROZPOCET | 0 | 0 | 0 | 0 | 0 | 1 | 0 | 4 | 870345987
| PP |  | Zapojení LED svítidel v podhledu operačního sálu, silnoproudé napájení a DALI sběrnice | [15 empty] | PP | 1
42 | K | M216002 | Zapojení LED svítidel v laminárním poli operačního sálu, silnoproudé napájení a DALI sběrnice | hod | 6 |  | 0 |  |  | základní |  | 0 | 0 | 0 | 0 | 0 |  | 4 | K | 1 | ROZPOCET | 0 | 0 | 0 | 0 | 0 | 1 | 0 | 4 | -691727242
| PP |  | Zapojení LED svítidel v laminárním poli operačního sálu, silnoproudé napájení a DALI sběrnice | [15 empty] | PP | 1
43 | K | M216003 | Zapojení LED svítidel RGBV | hod | 8 |  | 0 |  |  | základní |  | 0 | 0 | 0 | 0 | 0 |  | 4 | K | 1 | ROZPOCET | 0 | 0 | 0 | 0 | 0 | 1 | 0 | 4 | -508044740
| PP |  | Zapojení LED svítidel NEVSTUPOVAT RTG | [15 empty] | PP | 1
44 | K | M216004 | Konfigurace a nastavení DALI svítidel | hod | 6 |  | 0 |  |  | základní |  | 0 | 0 | 0 | 0 | 0 |  | 4 | K | 1 | ROZPOCET | 0 | 0 | 0 | 0 | 0 | 1 | 0 | 4 | 122240353
| PP |  | Konfigurace a nastavení DALI svítidel | [15 empty] | PP | 1
45 | K | M216006 | Konfigurace a nastavení hodin | hod | 2 |  | 0 |  |  | základní |  | 0 | 0 | 0 | 0 | 0 |  | 4 | K | 1 | ROZPOCET | 0 | 0 | 0 | 0 | 0 | 1 | 0 | 4 | -115676506
| PP |  | Konfigurace a nastavení hodin | [15 empty] | PP | 1
46 | K | M216007 | Konfigurace IP adres, Modbus TCP IP, nastavení vzdáleného přístupu přes internet | hod | 6 |  | 0 |  |  | základní |  | 0 | 0 | 0 | 0 | 0 |  | 4 | K | 1 | ROZPOCET | 0 | 0 | 0 | 0 | 0 | 1 | 0 | 4 | 1552985423
| PP |  | Konfigurace IP adres, Modbus TCP IP, nastavení vzdáleného přístupu přes internet | [15 empty] | PP | 1
47 | K | M216008 | Účast pří závěrečných zkouškách | hod | 6 |  | 0 |  |  | základní |  | 0 | 0 | 0 | 0 | 0 |  | 4 | K | 1 | ROZPOCET | 0 | 0 | 0 | 0 | 0 | 1 | 0 | 4 | -1241677222
| PP |  | Účast pří závěrečných zkouškách | [15 empty] | PP | 1
48 | K | M216009 | Projekt skutečného provedení | hod | 16 |  | 0 |  |  | základní |  | 0 | 0 | 0 | 0 | 0 |  | 4 | K | 1 | ROZPOCET | 0 | 0 | 0 | 0 | 0 | 1 | 0 | 4 | 526878102
| PP |  | Projekt skutečného provedení | [15 empty] | PP | 1
49 | K | M216010 | Zaškolené obsluhy | hod | 4 |  | 0 |  |  | základní |  | 0 | 0 | 0 | 0 | 0 |  | 4 | K | 1 | ROZPOCET | 0 | 0 | 0 | 0 | 0 | 1 | 0 | 4 | -1165148205
| PP |  | Zaškolené obsluhy | [15 empty] | PP | 1
| D | 26 | Vedlejší rozpočtové náklady |  |  |  | 0 |  |  |  |  | 0 |  | 0 |  | 0 |  | 1 | D | 0 | ROZPOCET | [6 empty] | 0
0 | K | 27 | Zařazení staveniště a náklady spojené s realizací díla. (doprava, ubytování atd.) | kpl | 1 |  | 0 |  |  | základní |  | 0 | 0 | 0 | 0 | 0 |  | 4 | K | 1 | ROZPOCET | 0 | 0 | 0 | 0 | 0 | 1 | 0 | 4 | 54
| PP |  | Zařazení staveniště a náklady spojené s realizací díla. (doprava, ubytování atd.) | [15 empty] | PP | 1
0 | K | 28 | Zpracování dílenské dokomuntace, služby hlavního inženýra projektu | kpl | 1 |  | 0 |  |  | základní |  | 0 | 0 | 0 | 0 | 0 |  | 4 | K | 1 | ROZPOCET | 0 | 0 | 0 | 0 | 0 | 1 | 0 | 4 | 56
| PP |  | Zpracování dílenské dokomuntace, služby hlavního inženýra projektu | [15 empty] | PP | 1
0 | K | 29 | Služby manažera stavby, koordinace stavby a inženýrská činnost, zaškolení uživatelů | kpl | 1 |  | 0 |  |  | základní |  | 0 | 0 | 0 | 0 | 0 |  | 4 | K | 1 | ROZPOCET | 0 | 0 | 0 | 0 | 0 | 1 | 0 | 4 | 58
| PP |  | Služby manažera stavby, koordinace stavby a inženýrská činnost, zaškolení uživatelů | [15 empty] | PP | 1
0 | K | 30 | Příprava projektu, nákup, logistika | kpl | 1 |  | 0 |  |  | základní |  | 0 | 0 | 0 | 0 | 0 |  | 4 | K | 1 | ROZPOCET | 0 | 0 | 0 | 0 | 0 | 1 | 0 | 4 | 60
| PP |  | Příprava projektu, nákup, logistika | [15 empty] | PP | 1
0 | K | 31 | Autorizované a kontrolní měření čistých prostor, vč. vystavení validační zprávy a vč. úklidu pro provedení AKM | kpl | 1 |  | 0 |  |  | základní |  | 0 | 0 | 0 | 0 | 0 |  | 4 | K | 1 | ROZPOCET | 0 | 0 | 0 | 0 | 0 | 1 | 0 | 4 | 62
| PP |  | Autorizované a kontrolní měření čistých prostor, vč. vystavení validační zprávy a vč. úklidu pro provedení AKM | [15 empty] | PP | 1

## PS02 - Rozvody mediciální...
{30a753e3-af86-4078-90db-9f8a137f26b0}
2
| KRYCÍ LIST SOUPISU PRACÍ | [7 empty] | v --- níže se nacházejí doplnkové a pomocné údaje k sestavám --- v | [9 empty] | False
Stavba:
Nemocnice TGM Hodonín, PD modernizace OS
Objekt:
PS 02 - Rozvody mediciálních plynů
Soupis:
PS02 - Rozvody mediciálních plynů
| KSO: |  |  |  |  | CC-CZ:
| Místo: |  |  |  |  | Datum: | 7.2.2023
| Zadavatel: |  |  |  |  | IČ:
DIČ:
| Uchazeč: |  |  |  |  | IČ: | Vyplň údaj
|  | Vyplň údaj |  |  |  | DIČ: | Vyplň údaj
| Projektant: |  |  |  |  | IČ:
DIČ:
| Zpracovatel: |  |  |  |  | IČ:
DIČ:
Poznámka:
| Cena bez DPH | [5 empty] | 0
|  |  | Základ daně |  |  | Sazba daně | Výše daně
| DPH | základní | 0 |  |  | 21% | 0
|  | snížená | 0 |  |  | 15% | 0
|  | zákl. přenesená | 0 |  |  | 21% | 0
|  | sníž. přenesená | 0 |  |  | 15% | 0
|  | nulová | 0 |  |  | 0% | 0
| Cena s DPH |  |  | v | CZK |  | 0
| Projektant |  |  | Zpracovatel
| Datum a podpis: |  | Razítko | Datum a podpis: |  |  | Razítko
| Objednavatel |  |  | Uchazeč
| Datum a podpis: |  | Razítko | Datum a podpis: |  |  | Razítko
REKAPITULACE ČLENĚNÍ SOUPISU PRACÍ
Stavba:
Nemocnice TGM Hodonín, PD modernizace OS
Objekt:
PS 02 - Rozvody mediciálních plynů
Soupis:
PS02 - Rozvody mediciálních plynů
Místo: | [5 empty] | Datum: | 7.2.2023
Zadavatel: | [5 empty] | Projektant:
Uchazeč: |  |  | Vyplň údaj |  |  | Zpracovatel:
Kód dílu - Popis | [6 empty] | Cena celkem [CZK]
Náklady ze soupisu prací | [6 empty] | 0 | [12 empty] | -1
| PR01 - Potrubní rozvod | [5 empty] | 0
| S01 - Signalizace | [5 empty] | 0
| REV01 - Montáže, revize, zkoušky | [5 empty] | 0
SOUPIS PRACÍ
Stavba:
Nemocnice TGM Hodonín, PD modernizace OS
Objekt:
PS 02 - Rozvody mediciálních plynů
Soupis:
PS02 - Rozvody mediciálních plynů
Místo: | [5 empty] | Datum: | 7.2.2023
Zadavatel: | [5 empty] | Projektant:
Uchazeč: |  |  | Vyplň údaj |  |  | Zpracovatel:
PČ | Typ | Kód | Popis | MJ | Množství | J.cena [CZK] | Cena celkem [CZK] | Cenová soustava |  | DPH | J. Nh [h] | Nh celkem [h] | J. hmotnost [t] | Hmotnost celkem [t] | J. suť [t] | Suť Celkem [t] | Dodavatel
Náklady soupisu celkem | [6 empty] | 0 |  |  |  |  | 0 |  | 0 |  | 0 |  |  | D | -1 | [7 empty] | 0
| D | PR01 | Potrubní rozvod |  |  |  | 0 |  |  |  |  | 0 |  | 0 |  | 0 |  | 1 | D | 0 | ROZPOCET | [6 empty] | 0
0 | K | PR01001 | Potrubí Cu ø 18x1 mm | m | 95 |  | 0 |  |  | základní |  | 0 | 0 | 0 | 0 | 0 |  | 4 | K | 1 | ROZPOCET | 0 | 0 | 0 | 0 | 0 | 1 | 0 | 4 | 2
| PP |  | Potrubí Cu o 18x1 mm | [15 empty] | PP | 1
0 | K | PR01002 | Prořez potrubí 3% | ks | 1 |  | 0 |  |  | základní |  | 0 | 0 | 0 | 0 | 0 |  | 4 | K | 1 | ROZPOCET | 0 | 0 | 0 | 0 | 0 | 1 | 0 | 4 | 4
| PP |  | Prořez potrubí 3% | [15 empty] | PP | 1
0 | K | PR01003 | Pájka Ag 45% | g | 200 |  | 0 |  |  | základní |  | 0 | 0 | 0 | 0 | 0 |  | 4 | K | 1 | ROZPOCET | 0 | 0 | 0 | 0 | 0 | 1 | 0 | 4 | 6
| PP |  | Pájka Ag 45% | [15 empty] | PP | 1
0 | K | PR01004 | Potrubní tvarovky Cu pro potrubí ø 18x1 | ks | 68 |  | 0 |  |  | základní |  | 0 | 0 | 0 | 0 | 0 |  | 4 | K | 1 | ROZPOCET | 0 | 0 | 0 | 0 | 0 | 1 | 0 | 4 | 8
| PP |  | Potrubní tvarovky Cu pro potrubí o 18x1 | [15 empty] | PP | 1
0 | K | PR01005 | Potrubní tvarovky Cu pro potrubí ø 22x1 | ks | 8 |  | 0 |  |  | základní |  | 0 | 0 | 0 | 0 | 0 |  | 4 | K | 1 | ROZPOCET | 0 | 0 | 0 | 0 | 0 | 1 | 0 | 4 | 10
| PP |  | Potrubní tvarovky Cu pro potrubí o 22x1 | [15 empty] | PP | 1
0 | K | PR01006 | Konzolový systém pro tři plyny ø 18, 18, 18 | ks | 64 |  | 0 |  |  | základní |  | 0 | 0 | 0 | 0 | 0 |  | 4 | K | 1 | ROZPOCET | 0 | 0 | 0 | 0 | 0 | 1 | 0 | 4 | 12
| PP |  | Konzolový systém pro tři plyny o 18, 18, 18 | [15 empty] | PP | 1
0 | K | PR01007 | Značení potrubí | m | 95 |  | 0 |  |  | základní |  | 0 | 0 | 0 | 0 | 0 |  | 4 | K | 1 | ROZPOCET | 0 | 0 | 0 | 0 | 0 | 1 | 0 | 4 | 14
| PP |  | Značení potrubí | [15 empty] | PP | 1
0 | K | PR01008 | Ochranný plyn při pájení potrubí | m | 95 |  | 0 |  |  | základní |  | 0 | 0 | 0 | 0 | 0 |  | 4 | K | 1 | ROZPOCET | 0 | 0 | 0 | 0 | 0 | 1 | 0 | 4 | 16
| PP |  | Ochranný plyn při pájení potrubí | [15 empty] | PP | 1
0 | K | PR01009 | Čistící plyn - dusík | m | 95 |  | 0 |  |  | základní |  | 0 | 0 | 0 | 0 | 0 |  | 4 | K | 1 | ROZPOCET | 0 | 0 | 0 | 0 | 0 | 1 | 0 | 4 | 18
| PP |  | Čistící plyn - dusík | [15 empty] | PP | 1
0 | K | PR01010 | Tlaková zkouška, závěrečná | ks | 8 |  | 0 |  |  | základní |  | 0 | 0 | 0 | 0 | 0 |  | 4 | K | 1 | ROZPOCET | 0 | 0 | 0 | 0 | 0 | 1 | 0 | 4 | 20
| PP |  | Tlaková zkouška, závěrečná | [15 empty] | PP | 1
0 | K | PR01011 | Napojení na stávající rozvod, včetně odstávky | ks | 12 |  | 0 |  |  | základní |  | 0 | 0 | 0 | 0 | 0 |  | 4 | K | 1 | ROZPOCET | 0 | 0 | 0 | 0 | 0 | 1 | 0 | 4 | 22
| PP |  | Napojení na stávající rozvod, včetně odstávky | [15 empty] | PP | 1
| D | S01 | Signalizace |  |  |  | 0 |  |  |  |  | 0 |  | 0 |  | 0 |  | 1 | D | 0 | ROZPOCET | [6 empty] | 0
0 | K | S01001 | Skupinový uzávěr pro tři plyny (O2, Air4bar, Vac) včetně integrovaného panelu klinického alarmu, instalace pod omítku, musí splňovat ČSN EN ISO 7396-1 ed.2 | ks | 4 |  | 0 |  |  | základní |  | 0 | 0 | 0 | 0 | 0 |  | 4 | K | 1 | ROZPOCET | 0 | 0 | 0 | 0 | 0 | 1 | 0 | 4 | 24
| PP |  | Skupinový uzávěr pro tři plyny (O2, Air4bar, Vac) včetně integrovaného panelu klinického alarmu, instalace pod omítku, musí splňovat ČSN EN ISO 7396-1 ed.2 | [15 empty] | PP | 1
| D | REV01 | Montáže, revize, zkoušky |  |  |  | 0 |  |  |  |  | 0 |  | 0 |  | 0 |  | 1 | D | 0 | ROZPOCET | [6 empty] | 0
0 | K | REV010001 | Revize, zk. dle ČSN EN 7396-1 ed.2 | ks | 1 |  | 0 |  |  | základní |  | 0 | 0 | 0 | 0 | 0 |  | 4 | K | 1 | ROZPOCET | 0 | 0 | 0 | 0 | 0 | 1 | 0 | 4 | 26
| PP |  | Revize, zk. dle ČSN EN 7396-1 ed.2 | [15 empty] | PP | 1
0 | K | REV010002 | Uvedení do provozu, provozní zkoušky, zkušební provoz | ks | 1 |  | 0 |  |  | základní |  | 0 | 0 | 0 | 0 | 0 |  | 4 | K | 1 | ROZPOCET | 0 | 0 | 0 | 0 | 0 | 1 | 0 | 4 | 28
| PP |  | Uvedení do provozu, provozní zkoušky, zkušební provoz | [15 empty] | PP | 1
0 | K | REV010003 | Zaškolení obsluhy | ks | 1 |  | 0 |  |  | základní |  | 0 | 0 | 0 | 0 | 0 |  | 4 | K | 1 | ROZPOCET | 0 | 0 | 0 | 0 | 0 | 1 | 0 | 4 | 30
| PP |  | Zaškolení obsluhy | [15 empty] | PP | 1
0 | K | REV010004 | Dokumentace skutečného stavu | ks | 1 |  | 0 |  |  | základní |  | 0 | 0 | 0 | 0 | 0 |  | 4 | K | 1 | ROZPOCET | 0 | 0 | 0 | 0 | 0 | 1 | 0 | 4 | 32
| PP |  | Dokumentace skutečného stavu | [15 empty] | PP | 1
0 | K | REV010005 | Doprava, doprava materiálu, ubytování | ks | 1 |  | 0 |  |  | základní |  | 0 | 0 | 0 | 0 | 0 |  | 4 | K | 1 | ROZPOCET | 0 | 0 | 0 | 0 | 0 | 1 | 0 | 4 | 34
| PP |  | Doprava, doprava materiálu, ubytování | [15 empty] | PP | 1

## PS 03 - Zdravotnická tech...
{c3192261-1fed-45e1-bcf1-4b57588a9265}
2
| KRYCÍ LIST SOUPISU PRACÍ | [7 empty] | v --- níže se nacházejí doplnkové a pomocné údaje k sestavám --- v | [9 empty] | False
Stavba:
Nemocnice TGM Hodonín, PD modernizace OS
Objekt:
PS 03 - Zdravotnická technologie
Soupis:
PS 03 - Zdravotnická technologie
| KSO: |  |  |  |  | CC-CZ:
| Místo: |  |  |  |  | Datum: | 7.2.2023
| Zadavatel: |  |  |  |  | IČ:
DIČ:
| Uchazeč: |  |  |  |  | IČ: | Vyplň údaj
|  | Vyplň údaj |  |  |  | DIČ: | Vyplň údaj
| Projektant: |  |  |  |  | IČ:
DIČ:
| Zpracovatel: |  |  |  |  | IČ:
DIČ:
Poznámka:
| Cena bez DPH | [5 empty] | 0
|  |  | Základ daně |  |  | Sazba daně | Výše daně
| DPH | základní | 0 |  |  | 21% | 0
|  | snížená | 0 |  |  | 15% | 0
|  | zákl. přenesená | 0 |  |  | 21% | 0
|  | sníž. přenesená | 0 |  |  | 15% | 0
|  | nulová | 0 |  |  | 0% | 0
| Cena s DPH |  |  | v | CZK |  | 0
| Projektant |  |  | Zpracovatel
| Datum a podpis: |  | Razítko | Datum a podpis: |  |  | Razítko
| Objednavatel |  |  | Uchazeč
| Datum a podpis: |  | Razítko | Datum a podpis: |  |  | Razítko
REKAPITULACE ČLENĚNÍ SOUPISU PRACÍ
Stavba:
Nemocnice TGM Hodonín, PD modernizace OS
Objekt:
PS 03 - Zdravotnická technologie
Soupis:
PS 03 - Zdravotnická technologie
Místo: | [5 empty] | Datum: | 7.2.2023
Zadavatel: | [5 empty] | Projektant:
Uchazeč: |  |  | Vyplň údaj |  |  | Zpracovatel:
Kód dílu - Popis | [6 empty] | Cena celkem [CZK]
Náklady ze soupisu prací | [6 empty] | 0 | [12 empty] | -1
SOUPIS PRACÍ
Stavba:
Nemocnice TGM Hodonín, PD modernizace OS
Objekt:
PS 03 - Zdravotnická technologie
Soupis:
PS 03 - Zdravotnická technologie
Místo: | [5 empty] | Datum: | 7.2.2023
Zadavatel: | [5 empty] | Projektant:
Uchazeč: |  |  | Vyplň údaj |  |  | Zpracovatel:
PČ | Typ | Kód | Popis | MJ | Množství | J.cena [CZK] | Cena celkem [CZK] | Cenová soustava |  | DPH | J. Nh [h] | Nh celkem [h] | J. hmotnost [t] | Hmotnost celkem [t] | J. suť [t] | Suť Celkem [t] | Dodavatel
Náklady soupisu celkem | [6 empty] | 0 |  |  |  |  | 0 |  | 0 |  | 0 |  |  | D | -1 | [7 empty] | 0
0 | K | 1 | Kombinace operačních svítidel | kpl | 2 |  | 0 |  |  | základní |  | 0 | 0 | 0 | 0 | 0 |  | 4 | K | 0 | ROZPOCET | 0 | 0 | 0 | 0 | 0 | 1 | 0 | 4 | 2
0 | K | 2 | Medicínský HD kamerový systém | kpl | 1 |  | 0 |  |  | základní |  | 0 | 0 | 0 | 0 | 0 |  | 4 | K | 0 | ROZPOCET | 0 | 0 | 0 | 0 | 0 | 1 | 0 | 4 | 4
0 | K | 3 | Stropní rameno na náhledový monitor | kpl | 2 |  | 0 |  |  | základní |  | 0 | 0 | 0 | 0 | 0 |  | 4 | K | 0 | ROZPOCET | 0 | 0 | 0 | 0 | 0 | 1 | 0 | 4 | 6
0 | K | 4 | Anesteziologický stropní stativ | kpl | 2 |  | 0 |  |  | základní |  | 0 | 0 | 0 | 0 | 0 |  | 4 | K | 0 | ROZPOCET | 0 | 0 | 0 | 0 | 0 | 1 | 0 | 4 | 8
0 | K | 5 | Chirurgicko-endoskopický stropní stativ | kpl | 2 |  | 0 |  |  | základní |  | 0 | 0 | 0 | 0 | 0 |  | 4 | K | 0 | ROZPOCET | 0 | 0 | 0 | 0 | 0 | 1 | 0 | 4 | 10
0 | K | 6 | Operační stůl standard | kpl | 1 |  | 0 |  |  | základní |  | 0 | 0 | 0 | 0 | 0 |  | 4 | K | 0 | ROZPOCET | 0 | 0 | 0 | 0 | 0 | 1 | 0 | 4 | 12
0 | K | 7 | Operační stůl se zvýšenou nosností | kpl | 1 |  | 0 |  |  | základní |  | 0 | 0 | 0 | 0 | 0 |  | 4 | K | 0 | ROZPOCET | 0 | 0 | 0 | 0 | 0 | 1 | 0 | 4 | 14
0 | K | 8 | Videomanagement | kpl | 1 |  | 0 |  |  | základní |  | 0 | 0 | 0 | 0 | 0 |  | 4 | K | 0 | ROZPOCET | 0 | 0 | 0 | 0 | 0 | 1 | 0 | 4 | 16
0 | K | 9 | Nahrávání, dokumentace, videokonference | kpl | 1 |  | 0 |  |  | základní |  | 0 | 0 | 0 | 0 | 0 |  | 4 | K | 0 | ROZPOCET | 0 | 0 | 0 | 0 | 0 | 1 | 0 | 4 | 18
0 | K | 10 | Monitory a obrazovky v rámci systému integrace | kpl | 1 |  | 0 |  |  | základní |  | 0 | 0 | 0 | 0 | 0 |  | 4 | K | 0 | ROZPOCET | 0 | 0 | 0 | 0 | 0 | 1 | 0 | 4 | 20