## 15286-0a
Příloha č.3
III/15286 Šlapanice, most 15286-0a přes dálnici D1
Název položky | jednotka | sazba za jednotku v Kč bez DPH | počet jednotek | Cena celkem v Kč bez DPH
Přípravné práce a zajištěné podkladů, administrativa | h |  | 8 | 0
Příprava, řízení a vyhodnocení průzkumů a zkoušek
Vizuální prohlídka včetně foto v terénu, výběr měřících míst | ks |  | 1 | 0
Sestavení záznamů, vyhodnocení zkoušek, návrh řešení stavu | ks |  | 1 | 0
Měření pevnosti betonu tvrdoměrem: dříky opěr 16, křídla 16, ÚP opěr 16, sloupy MP 16, NK - nosníky 16, dobetonování konců nosníků 8, podélné spáry mezi nosníky 8 ks | ks |  | 96 | 0
Upřesnění pevnosti betonu jádrovými vrty
Odběr vzorků délka 350mm průměr 100mm nebo délka 175mm průměr 50 mm dle ČSN ( vývrt): dříky opěr 2, křídla 2, ÚP opěr 2, sloupy MP 2, NK - nosníky 2 | ks |  | 10 | 0
Zapravení vývrtů po otvorech (vývrt), viz pol. 11 | ks |  | 10 | 0
Zjištění válcové a krychelné pevnosti, koncování vývrtů, sádrování, rozdrcení vzorků v lisu, zpráva (vývrt), viz pol. 11 | ks |  | 10 | 0
Zjištění nasákavosti, viz pol. 11, ale po 1 ks | ks |  | 5 | 0
Zjištění obsahu chloridů a pH betonu: UP OP 2, sloupy MP 2, injektážní malta v KK 12 ks, | ks |  | 16 | 0
Pevnost povrchových vrstev betonu v tahu ( přídržnost): dříky opěr 1, křídla 1, ÚP opěr 2, sloupy MP 2, NK-nosníky 1, podélné spáry mezi nosníky 1 | ks |  | 8 | 0
Chemické vyšetření - zjištění ztráty pasivačních vlastnosí betonu (karbonatizace) - fenolftaleinový test: ÚP opěr 2, sloupy MP 2, NK-nosníky 2, dobetonování konců nosníků 1, podélné spáry 1 | ks |  | 8 | 0
Zjištění druhu, množství, polohy a stavu výztuže - sekaná sonda do KK v podezřelých místech předpínací výztuže nosníků DS C zdola či z boku, 9 ks a výztuže betonářské UP OP 1, sloup MP 2, celkem 12 ks
Elektromagnetickou indukční metodou - zkoušení a zákres | ks |  | 12 | 0
Sekaná nebo vrtaná sonda | ks |  | 12 | 0
Zapravení porušených průřezů | ks |  | 12 | 0
Tloušťka a složení konstrukcí - skladba vozovky
Vrtaná sonda ve vozovce nad NK či mimo ni, včetně vodotěsného zapravení | ks |  | 2 | 0
Zpřístupnění konstrukce - lehké pracovní lešení
Nájem lešení | den |  | 8 | 0
Stavba a přestavba lešení na nerovném, šikmém, ale pevném terénu do hloubky 1 m -15 přestaveb do 4 m výšky + do hloubky 1,0 m 15 přestaveb do 2 m výšky | ks |  | 30 | 0
Dopravní značení
Dopravní značení pracovního místa přenosné 8 ks | den |  | 8 | 0
Dopravní kužely 8 ks | den |  | 8 | 0
Postupně blikající řada 5 ks | den |  | 8 | 0
Dopravné 30 km a 0,50 h | ks |  | 1 | 0
|  | Cena celkem |  | 0
Vysvětlivky: OP-opěra(y), MP-mezilehlá podpěra(y), UP-úložné prahy, NK-nosná konstrukce (nosník), KK-kabelový kanálek
Zpracování zpráv o laboratorních zkouškách je zahrnuto v pol. 13