## 6401-1
Příloha č.3
III/6401 Brno, Maříkova, most 6401-1 |  |  |  | Brno - město
Název položky | jednotka | sazba za jednotku v Kč bez DPH | počet jednotek | Cena celkem v Kč bez DPH
Přípravné práce a zajištěné podkladů | h |  | 6 | 0
Příprava, řízení a vyhodnocení průzkumů a zkoušek
Vizuální prohlídka včetně foto v terénu, výběr měřících míst | ks |  | 1 | 0
Sestavení záznamů, vyhodnocení zkoušek a návrh řešení opravy | ks |  | 1 | 0
Měření pevnosti betonu tvrdoměrem: dříky opěr (16), křídla (8), ÚP opěr (16), NK nosníky (12), dobetonávky (8), římsy (8) | ks |  | 68 | 0
Upřesnění pevnosti betonu jádrovými vrty
Odběr vzorků délka 350mm průměr 100mm nebo délka 175mm průměr 50 mm dle ČSN: dříky opěr (2) , křídla (2) , ÚP opěr (2), NK-nosníky (2), (vývrt) | ks |  | 8 | 0
Zapravení vývrtů po otvorech (vývrt) | ks |  | 8 | 0
Stanovení válcové a krychelné pevnsti, koncování vývrtů, sádrování, rozdrcení vzorků v lisu (vývrt) | ks |  | 8 | 0
Stanovení nasákavosti (vývrt): | ks |  | 8 | 0
Odolnost vůči CHRL: dřík opěry (1), ÚP opěry (1), křídlo (1), nosník (1) (vývrt): | ks |  | 4 | 0
Pevnost povrchových vrstev betonu v tahu ( přídržnost): dříky opěr (2), křídla (2), ÚP opěr (2), nosníky (2), dobetonávky (2) | ks |  | 10 | 0
Chemické vyšetření - zjištění ztráty pasiv. vlast. betonu (karbonatizace) - fenolftaleinový test: ÚP opěr 4, nosníky 4 | ks |  | 8 | 0
Zpracování zprávy o laboratorních zkouškách | ks |  | 1 | 0
Zjištění druhu, množství, polohy a stavu výztuže - betonářská výztuž UP (2), sekaná sonda v pol.rozpětí a při opěře krajních nosníků (2), mezilehlých nosníků (2), celkem 6 ks
Elektromagnetickou indukční metodou - zkoušení a zákres | ks |  | 6 | 0
Sekaná (vrtaná) sonda | ks |  | 6 | 0
Zapravení porušených průřezů | ks |  | 6 | 0
Tloušťka a složení konstrukcí - skladba vozovky
Vrtaná sonda na mostě event. na mostě a v silnici před či za MZ, včetně vodotěsného zapravení | ks |  | 2 | 0
Zpřístupnění konstrukce - lehké pracovní lešení
Nájem lešení do výšky 2 m (dnů) | den |  | 4 | 0
Stavba a přestavba lešení na nerovném, šikmém terénu nebo ve vodním toku do 2 m výšky -(přestaveb) | ks |  | 12 | 0
Dopravní značení
Dopravní značení pracovního místa dle TP 66, C4 | den |  | 1 | 0
Dopravné | ks |  | 1 | 0
|  | Cena celkem |  | 0