## 425-023
Příloha č.3
Most ev.č. 425-023 přes Kyjovku za Lanžhotem
Název položky | jednotka | sazba za jednotku v Kč bez DPH | počet jednotek | Cena celkem v Kč bez DPH
Přípravné práce, zajištěné podkladů, administrativa | h | 0 | 8 | 0
Příprava, řízení a vyhodnocení průzkumů a zkoušek
Vizuální prohlídka včetně foto v terénu, výběr měřících míst | ks | 0 | 1 | 0
Sestavení záznamů, vyhodnocení zkoušek i návrh řešení opravy | ks | 0 | 1 | 0
Měření pevnosti betonu tvrdoměrem: dříky opěr 16, křídla 16, ÚP opěr 16, dřík MP 8, ÚP MP 8, NK - nosníky 16, dobetonování konců nosníků 8, podélné spáry mezi nosníky 8 | ks | 0 | 96 | 0
Upřesnění pevnosti betonu jádrovými vrty
Odběr vzorků délky 350mm průměr 100mm nebo délky 175mm průměr 50 mm dle ČSN ( vývrt): opěry 2, křídla 2 , ÚP opěr 2, dříky MP 2, ÚP MP 2, NK - nosníky 2 | ks | 0 | 12 | 0
Zapravení vývrtů po otvorech (vývrt) | ks | 0 | 12 | 0
Stanovení válcové a krychelné pevnsti, koncování vývrtů, sádrování, rozdrcení vzorků v lisu (vývrt) | ks | 0 | 12 | 0
Stanovení nasákavosti, viz pol. 11, ale a' 1 ks | ks | 0 | 6 | 0
Zjištění obsahu chloridů a pH betonu: UP OP, dříky MP, UP MP, inj.malta KK, vše a' 2 ks | ks | 0 | 8 | 0
Pevnost povrchových vrstev betonu v tahu ( přídržnost): dříky opěr 1, křídlo 1, ÚP opěr 2, dřík MP 1, ÚP MP 1, NK 1, podélné spáry mezi nosníky 1 | ks | 0 | 8 | 0
Chemické vyšetření - zjištění ztráty pasiv. vlast. betonu (karbonatizace) - fenolftaleinový test: ÚP opěr 2, ÚP MP 1, NK-nosníky 2, dobetonování konců nosníků 1, podélné spáry 2 | ks | 0 | 8 | 0
Zjištění druhu, množství, polohy a stavu výztuže - sekaná sonda do KK v podezřelých místech předpj. výztuže nosníků Vlošák 9 a výztuže betonářské UP OP 1, dřík MP 1, UP MP 1, celkem 12
Elektromagnetickou indukční metodou - zkoušení a zákres | ks | 0 | 12 | 0
Sekaná (vrtaná) sonda | ks | 0 | 12 | 0
Zapravení porušených průřezů | ks | 0 | 12 | 0
Tloušťka a složení konstrukcí - skladba vozovky
Vrtaná sonda v silnici a na mostě, včetně vodotěsného zapravení | ks | 0 | 2 | 0
Zpřístupnění konstrukce - lehké pracovní lešení
Nájem lešení | den | 0 | 6 | 0
Stavba a přestavba lešení na nerovném, šikmém, ale pevném terénu nebo obdobně nad vodním tokem - 10 přestaveb do 4 m výšky + 10 přestaveb do 6 m výšky | ks | 0 | 20 | 0
Dopravní značení
Dopravní značení pracovního místa dle TP 66, C4 | den | 0 | 1 | 0
Dopravné | ks | 0 | 1 | 0
|  | Cena celkem |  | 0
Vysvětlivky: OP-opěra(y), MP-mezilehlá podpěra(y), UP-úložné prahy, NK-nosná konstrukce (nosník), KK-kabelový kanálek