## 431-015
Příloha č.3
Most ev.č. 431-015 za Mistřínem přes Kyjovku |  |  |  | oblast Jih
Název položky | jednotka | sazba za jednotku v Kč bez DPH | počet jednotek | Cena celkem v Kč bez DPH
Přípravné práce, zajištěné podkladů, administrativa | h | 0 | 6 | 0
Příprava, řízení a vyhodnocení průzkumů a zkoušek
Vizuální prohlídka včetně foto v terénu, výběr měřících míst | ks | 0 | 1 | 0
Sestavení záznamů, vyhodnocení zkoušek, návrh řešení dle TP 72 | ks | 0 | 1 | 0
Měření pevnosti betonu tvrdoměrem: dříky opěr 16, křídla 16, nosníky-KA 16 | ks | 0 | 48 | 0
Upřesnění pevnosti betonu jádrovými vrty
Odběr vzorků délka 350 mm průměr 100 mm nebo délka 175 mm průměr 50 mm dle ČSN ( vývrt): dříky opěr 2, UP OP 2, křídla 2, nosníky -KA 2 | ks | 0 | 8 | 0
Zapravení vývrtů po otvorech (vývrt), viz pol, 11 | ks | 0 | 8 | 0
Stanovení válcové a krychelné pevnsti, koncování vývrtů, sádrování, rozdrcení vzorků v lisu (vývrt), viz pol. 11 | ks | 0 | 8 | 0
Zjištění obsahu chloridů a pH betonu: UP OP 2, injektážní malta KK 2 ks | ks | 0 | 4 | 0
Pevnost povrchových vrstev betonu v tahu ( přídržnost): dříky opěr 1 , křídla 1, UP OP 2, NK - nosníky 1 | ks | 0 | 5 | 0
Chemické vyšetření - zjištění ztráty pasiv. vlast. betonu (karbonatizace) - fenolftaleinový test: UP opěr 2, NK 2 | ks | 0 | 4 | 0
Zjištění nasákavosti, viz pol. 11, ale a' 1 ks | ks | 0 | 4 | 0
Zjištění druhu, množství, polohy a stavu výztuže - sekaná sonda do KK v podezřelých místech předpj. výztuže nosníků Vlošák 8 a výztuže betonářské UP OP 1, celkem 9
Elektromagnetickou indukční metodou - zkoušení a zákres | ks | 0 | 9 | 0
Sekaná (vrtaná) sonda | ks | 0 | 9 | 0
Zapravení porušených průřezů | ks | 0 | 9 | 0
Tloušťka a složení konstrukcí - skladba vozovky
Vrtaná sonda v silnici a na mostě, včetně vodotěsného zapravení | ks | 0 | 1 | 0
Zpřístupnění konstrukce - lehké pracovní lešení
Nájem lešení | den | 0 | 3 | 0
Stavba a přestavba lešení na nerovném, šikmém ale pevném terénu nebo obdobně ve vodním toku - 8 přestaveb do 4 m výšky | ks | 0 | 8 | 0
Dopravní značení
Dopravní značení pracovního místa přenosné dle TP 66, C4 8 ks | den | 0 | 1 | 0
Dopravné 85 km a 1:05 h | ks | 0 | 1 | 0
|  | Cena celkem |  | 0
Vysvětlivky: OP-opěra(y), MP-mezilehlá podpěra(y), UP-úložné prahy, NK-nosná konstrukce (nosník), KK-kabelový kanálek
Zpracování zprávy o laboratorních zkouškách je zahrnuto v pol. 13