## 37937-2
Příloha č.3
most 37937-2_Blansko-město
Název položky | jednotka | sazba za jednotku v Kč bez DPH | počet jednotek | Cena celkem v Kč bez DPH
Přípravné práce, zajištěné podkladů, administrativa | h |  | 8 | 0
Provedení hlavní prohlídky včetně zápisu do BMS | ks |  | 1 | 0
Příprava, řízení a vyhodnocení průzkumů a zkoušek
Vizuální prohlídka včetně foto v terénu, výběr měřících míst | ks |  | 1 | 0
Sestavení záznamů, vyhodnocení zkoušek, návrh řešení stavu | ks |  | 1 | 0
Pevnost betonu tvrdoměrem dle ČSN 73 1373
Měření pevnosti betonu tvrdoměrem: dříky opěr 0, křídla 0, ÚP opěr 16, dřík mezilehlé podpěry 0, UP MP 16, NK-monolitická deska 32 ks | ks |  | 64 | 0
Upřesnění pevnosti betonu jádrovými vrty
Odběr vzorků délky 350 mm průměr 100mm, nebo délky 175 mm průměr 50 mm jádrové vývrty dle ČSN : dříky opěr 2, křídla 2, ÚP opěr 2, dříky MP 2, ÚP MP 2, NK-monolitická deska 4 ks | ks |  | 14 | 0
Zapravení otvorů po vývrtech, viz pol. 11 | ks |  | 14 | 0
Zjištění válcové a krychelné pevnsti, koncování vývrtů, sádrování, rozdrcení vzorků v lisu, zpráva (vývrt), viz pol. 11 | ks |  | 14 | 0
Zjištění nasákavosti, viz pol. 11, ale po 1 ks | ks |  | 7 | 0
Zjištění obsahu chloridů a pH betonu: UP OP 4, UP MP 4, nosná konstrukce-monolitická deska 6 ks | ks |  | 14 | 0
Pevnost povrchových vrstev betonu v tahu ( přídržnost)
Dříky opěr 0 ks, křídla 0 ks, UP opěr 4 ks, dříky MP 0 ks, UP MP 4 ks, NK-monolitická deska 8 ks | ks |  | 16 | 0
Chemické vyšetření - zjištění ztráty pasiv. vlast. betonu (karbonatizace) - fenolftaleinový test
UP opěr 4, UP MP 4 ks, NK 6 ks | ks |  | 14 | 0
Tloušťka a složení konstrukcí - skladba vozovky
Sonda vrtaná ve vozovce nad NK či mimo ní včetně vodotěsného zapravení | ks |  | 3 | 0
Zjištění druhu, množství, polohy a stavu výztuže - vrtaná nebo sekaná sonda k betonářské výztuži desky 6, UP OP 1, UP MP 1, celkem 8 ks
Elektromagnetickou indukční metodou - zkoušení a zákres | ks |  | 8 | 0
Sekaná nebo vrtaná sonda ke křížení výztuže | ks |  | 8 | 0
Zapravení porušených průřezů | ks |  | 8 | 0
Zpřístupnění konstrukce, dopravní značení
Lešení lehké pracovní 0,8x2,5; v=4,00 m; nájem | den |  | 6 | 0
Stavba a přestavba lešení na nepevném terénu nebo obdobně ve vodě do 1,2 m - 20x přestavba | ks |  | 20 | 0
Dopravní značení
Dopravní značení přenosné 8 ks | den |  | 6 | 0
Dopravní kužely 8 ks | den |  | 6 | 0
Světelný blikající kužel 2 ks | den |  | 6 | 0
Postupně blikající řada 5 ks | den |  | 6 | 0
Dopravné
Dopravné | ks |  | 1 | 0
Pomocné práce
Pomocné práce, nepřístupné koryto | hod |  | 6 | 0
|  | Cena celkem |  | 0
Vysvětlivky: OP-opěra(y), MP-mezilehlá podpěra(y), UP-úložné prahy, NK-nosná konstrukce (nosník), KK-kabelový kanálek
Zpracování zpráv o laboratorních zkouškách je zahrnuto v pol. 15