## rekapitulace
PROPUSTEK v km 0,716 silnice III/3986 v obci Boskovštejn
I. Stavební náklady |  | Nabídkový rozpočet bez DPH | Nabídkový rozpočet včetně DPH
Objekt | Popis |  | KR s DPH
SO 201 | Oprava komunikace
Stavební náklady - celkem
II. Ostatní a vedlejší náklady |  | Nabídkový rozpočet bez DPH | Nabídkový rozpočet včetně DPH
Objekt | Popis |  | KR s DPH
SO 000 | Ostatní a vedlejší náklady
Ostatní a vedlejší náklady - celkem
Rekapitulace stavby |  | Nabídkový rozpočet bez DPH | Nabídkový rozpočet včetně DPH
KR s DPH
Finanční náklady projektu celkem | CELKEM VŠICHNI INVESTOŘI

## 000_Ostatní
ASPE10 | [9 empty] | 3
|  |  |  | Soupis prací |  |  |  |  | 0 | 3
S | Stavba: | SÚS JmK |  | PROPUSTEK v km 0,716 silnice III/3986 v obci Boskovštejn |  |  | Ostatní | 0 | 0,00 | 2
O | Objekt: | 000 |  | ONVN |  |  |  |  | 15,00 | 2
O1 | Rozpočet: | Ostatní a vedlejší |  | náklady |  |  |  |  | 21,00 | 2
Typ | Poř. číslo | Kód položky | Varianta | Název položky | MJ | Množství | Jednotková cena
[7 empty] | Jednotková | Celkem
0 | 1 | 2 | 3 | 4 | 5 | 6 | 9 | 10
SD |  | 0 |  | Všeobecné konstrukce a práce |  |  |  | 0 | 0 |  | 0 | 0
P | 1 | 02720 |  | POMOC PRÁCE ZŘÍZ NEBO ZAJIŠŤ REGULACI A OCHRANU DOPRAVY | KPL | 1 |  | 0 | 0 | 2
PP |  |  |  | Přechodná úprava dopravního značení a objízdných tras, včetně údržby a úprav během stavebních prací v souladu s TP66 - II.vydání "Zásady pro označování pracovních míst na PK" a s platnými předpisy pro navrhování DZ na PK, vč. vyhlášky č. 294/2015 Sb. Stávající svislé dopravní značky se pro potřeby PDZ zachovají a dle potřeby zakryjí, upraví nebo doplní. Přechodné SDZ (značky, směrovací desky, závory, semaforová souprava, světla) se umístí na nosičích a podkladních deskách včetně nutných přesunů dle jednotlivých fází (etap) výstavby, dodávky, montáže, demontáže. Včetně zajištění stanovení a umístění dočasného dopravního značení. Včetně zajištění povolení k uzavírkám
VV |  |  |  | 1=1,000 [A]
TS |  |  |  | zahrnuje veškeré náklady spojené s objednatelem požadovanými zařízeními
| 2 | 00014 | R | Zajištění provedení a výstupů veškerých zkoušek a revizí | KPL | 1 |  | 0
1=1,000 [A]

## SO 201
ASPE10 | [9 empty] | 3
|  |  |  | Soupis prací | [5 empty] | 3
S | Stavba: | SÚS JmK |  | PROPUSTEK v km 0,716 silnice III/3986 v obci Boskovštejn |  |  | SO 201 | 0 | 0,00 | 2
O | Rozpočet: | SO 201 | [6 empty] | 15,00 | 2
Typ | Poř. číslo | Kód položky | Varianta | Název položky | MJ | Množství | Cena |  | 21,00 | 2
[7 empty] | Jednotková | Celkem
0 | 1 | 2 | 3 | 4 | 5 | 6 | 9 | 10
SD |  | 0 |  | Všeobecné konstrukce a práce |  |  |  | 0
P | 1 | 014102 |  | POPLATKY ZA SKLÁDKU | T | 27.4 |  | 0 | 0 | 2
PP |  |  |  | zemina, kamení
VV |  |  |  | "k pol.12960" 11,70*2,00=23,400 [A] "k pol.131838" 2,00*2,00=4,000 [B] celkem: A+B=27,400 [C]
TS |  |  |  | zahrnuje veškeré poplatky provozovateli skládky související s uložením odpadu na skládce.
SD |  | 1 |  | Zemní práce |  |  |  | 0
P | 2 | 11120 |  | ODSTRANĚNÍ KŘOVIN | M2 | 10 |  | 0 | 0 | 2
PP |  |  |  | odstranění křovin v okolí propustku a v korytě na obou stranách v délce cca 5 m, odvoz a likvidace v režii zhotovitele
VV |  |  |  | 10=10,000 [A]
TS |  |  |  | odstranění křovin a stromů do průměru 100 mm doprava dřevin bez ohledu na vzdálenost spálení na hromadách nebo štěpkování
P | 3 | 11514 | R | ČERPÁNÍ VODY | KPL | 1 |  | 0 | 0 | 2
PP |  |  |  | dle potřeb zhotovitele v průběhu stavby zaměřeno na stavbě
VV |  |  |  | 1=1,000 [A]
TS |  |  |  | Položka čerpání vody na povrchu zahrnuje i potrubí, pohotovost záložní čerpací soupravy a zřízení čerpací jímky. Součástí položky je také následná demontáž a likvidace těchto zařízení
P | 4 | 11526 | R | PŘEVEDENÍ VODOTEČE | KPL | 1 |  | 0 | 0 | 2
PP |  |  |  | nutné zatrubnění toku po dobu stavby zaměřeno na stavbě
VV |  |  |  | 1=1,000 [A]
TS |  |  |  | Položka převedení vody na povrchu zahrnuje zřízení, udržování a odstranění příslušného zařízení. Převedení vody se uvádí buď průměrem potrubí (DN) nebo délkou rozvinutého obvodu žlabu (r.o.).
P | 5 | 12960 |  | ČIŠTĚNÍ VODOTEČÍ A MELIORAČ KANÁLŮ OD NÁNOSŮ | M3 | 11.7 |  | 0 | 0 | 2
PP |  |  |  | vyčištění nánosů v korytě tl. prům. 400 mm včetně odvozu a uložení na skládku ve vzdálenosti 25 km zaměřeno na stavbě
VV |  |  |  | 15*1,95*0,40=11,700 [A]
TS |  |  |  | Součástí položky je vodorovná a svislá doprava, přemístění, přeložení, manipulace s materiálem a uložení na skládku. Nezahrnuje poplatek za skládku, který se vykazuje v položce 0141** (s výjimkou malého množství materiálu, kde je možné poplatek zahrnout do jednotkové ceny položky – tento fakt musí být uveden v doplňujícím textu k položce)
P | 6 | 131838 |  | HLOUBENÍ JAM ZAPAŽ I NEPAŽ TŘ. II, ODVOZ DO 20KM | M3 | 2 |  | 0 | 0 | 2
PP |  |  |  | výkopy pro dlažby a příčné prahy na návodní a povodní straně propustku
VV |  |  |  | 2,00=2,00 [A]
TS |  |  |  | položka zahrnuje: - vodorovná a svislá doprava, přemístění, přeložení, manipulace s výkopkem - kompletní provedení vykopávky nezapažené i zapažené - ošetření výkopiště po celou dobu práce v něm vč. klimatických opatření - ztížení vykopávek v blízkosti podzemního vedení, konstrukcí a objektů vč. jejich dočasného zajištění - ztížení pod vodou, v okolí výbušnin, ve stísněných prostorech a pod. - těžení po vrstvách, pásech a po jiných nutných částech (figurách) - čerpání vody vč. čerpacích jímek, potrubí a pohotovostní čerpací soupravy (viz ustanovení k pol. 1151,2) - potřebné snížení hladiny podzemní vody - těžení a rozpojování jednotlivých balvanů - vytahování a nošení výkopku - svahování a přesvah. svahů do konečného tvaru, výměna hornin v podloží a v pláni znehodnocené klimatickými vlivy - eventuelně nutné druhotné rozpojení odstřelené horniny - ruční vykopávky, odstranění kořenů a napadávek - pažení, vzepření a rozepření vč. přepažování (vyjma štětových stěn) - úpravu, ochranu a očištění dna, základové spáry, stěn a svahů - odvedení nebo obvedení vody v okolí výkopiště a ve výkopišti - třídění výkopku - veškeré pomocné konstrukce umožňující provedení vykopávky (příjezdy, sjezdy, nájezdy, lešení, podpěr. konstr., přemostění, zpevněné plochy, zakrytí a pod.) - nezahrnuje uložení zeminy (na skládku, do násypu) ani poplatky za skládku, vykazují se v položce č.0141**
P | 7 | 13183B |  | HLOUBENÍ JAM ZAPAŽ I NEPAŽ TŘ. II - DOPRAVA | M3KM | 10 |  | 0 | 0 | 2
PP |  |  |  | "k pol. 131838"
VV |  |  |  | 5*2,00=10,000 [A]
TS |  |  |  | Položka zahrnuje samostatnou dopravu zeminy. Množství se určí jako součin kubatutry [m3] a požadované vzdálenosti [km].
P | 8 | 17120 |  | ULOŽENÍ SYPANINY DO NÁSYPŮ A NA SKLÁDKY BEZ ZHUTNĚNÍ | M3 | 2 |  | 0 | 0 | 2
PP |  |  |  | uložení na skládku
VV |  |  |  | "k pol. 131838" 2,00=2,000 [A]
TS |  |  |  | položka zahrnuje: - kompletní provedení zemní konstrukce do předepsaného tvaru - ošetření úložiště po celou dobu práce v něm vč. klimatických opatření - ztížení v okolí vedení, konstrukcí a objektů a jejich dočasné zajištění - ztížení provádění ve ztížených podmínkách a stísněných prostorech - ztížené ukládání sypaniny pod vodu - ukládání po vrstvách a po jiných nutných částech (figurách) vč. dosypávek - spouštění a nošení materiálu - úprava, očištění a ochrana podloží a svahů - svahování, uzavírání povrchů svahů - udržování úložiště a jeho ochrana proti vodě - odvedení nebo obvedení vody v okolí úložiště a v úložišti - veškeré pomocné konstrukce umožňující provedení zemní konstrukce (příjezdy, sjezdy, nájezdy, lešení, podpěrné konstrukce, přemostění, zpevněné plochy, zakrytí a pod.)
SD |  | 2 |  | Základy |  |  |  | 0
P | 9 | 26133 | R | VRTY PRO KOTVENÍ, INJEKTÁŽ A MIKROPIL. NA POVRCHU TŘ. III D DO 150MM | KPL | 1 |  | 0 | 0 | 2
PP |  |  |  | 2*0,3 průvrty vozovkou do dutiny propustku, "k pol. 281451"
VV |  |  |  | 2*0,30=0,600[A]
TS |  |  |  | položka zahrnuje: přemístění, montáž a demontáž vrtných souprav svislou dopravu zeminy z vrtu vodorovnou dopravu zeminy bez uložení na skládku případně nutné pažení dočasné (včetně odpažení) i trvalé
P | 10 | 281451 |  | INJEKTOVÁNÍ NÍZKOTLAKÉ Z CEMENTOVÉ MALTY NA POVRCHU | M3 | 14.5 |  | 0 | 0 | 2
PP |  |  |  | zainjektování prostoru kolem ocelové skruže cementopopílkovou směsí
VV |  |  |  | 1*14,5=14,500 [A]
TS |  |  |  | Položka injektážních prací obsahuje kompletní práce, mimo zřízení vrtů (vykazují se položkami 261, 262), které jsou nutné pro předepsanou funkci injektáže (statickou, těsnící a pod.). Položka obsahuje vodní tlakové zkoušky před a po injektáži. Položka zahrnuje veškerý materiál, výrobky a polotovary, včetně mimostaveništní a vnitrostaveništní dopravy (rovněž přesuny), včetně naložení a složení, případně s uložením.
SD |  | 3 |  | Svislé konstrukce |  |  |  | 0 | 0
P | 11 | 34221 |  | STĚNY A PŘÍČKY VÝPLŇ A ODDĚL Z KAMENE A LOM VÝROBKŮ | M3 | 1.6 |  | 0 | 0 | 2
PP |  |  |  | zazdění otvorů na návodní a povodní straně mezi stávající konstrukcí propustku a vloženou ocel. troubou lomovým kamenem do betonu s vyspárováním (beton C25/30 - XF3)
VV |  |  |  | (2,00*0,40)*2=1,600 [A]
TS |  |  |  | Položka zahrnuje veškerý materiál, výrobky a polotovary, včetně mimostaveništní a vnitrostaveništní dopravy (rovněž přesuny), včetně naložení a složení, případně s uložením.
SD |  | 4 |  | Vodorovné konstrukce |  |  |  | 0
P | 12 | 429171 |  | MOSTNÍ KONSTRUKCE PŘESÝPANÉ Z VLNITÝCH PLECHŮ, OBVOD DO 6M | M | 11 |  | 0 | 0 | 2
ocelová trouba z vlnitého plechu tlamového průřezu - geometrický tvar dle výkresové přílohy, návrh a provedení dle TP 157, protikorozní ochrana dle TP 157 čl. 4.4
PP |  |  |  | položka zahrnuje i zaříznutí obou konců ocelové skruže šikmo (v rovině spojnice nároží opěr) a také protikorozní ochranu řezných ploch
VV |  |  |  | 11,00=11,00 [A]
TS |  |  |  | Položka zahrnuje dodání, montáž, osazení konstrukce z vlnitého plechu bez ohledu na tvar a na typ vlny, předepsanou protikorozní ochranu, spojovací materiál, mimostaveništní a vnitrostaveništní dopravu nezahrnuje zemní práce, podkladní konstrukce a izolaci
P | 13 | 45152 |  | PODKLADNÍ A VÝPLŇOVÉ VRSTVY Z KAMENIVA DRCENÉHO | M3 | 2.145 |  | 0 | 0 | 2
PP |  |  |  | vybudování hutněného lože pod ocel. skruž tl. 100 mm ze ŠD 0/32 zaměřeno na stavbě
VV |  |  |  | 11,00*1,95*0,10=2,145 [A]
TS |  |  |  | položka zahrnuje dodávku předepsaného kameniva, mimostaveništní a vnitrostaveništní dopravu a jeho uložení není-li v zadávací dokumentaci uvedeno jinak, jedná se o nakupovaný materiál
P | 14 | 465512 |  | DLAŽBY Z LOMOVÉHO KAMENE NA MC | M3 | 1.716 |  | 0 | 0 | 2
PP |  |  |  | dlažby na návodní a povodní straně propustku
lomový kámen tl. 250 mm do betonu C25/30 - XF3 tl. 150 s vyspárováním
VV |  |  |  | ((1,70+0,50)/2*1,95*0,4)*2=1,716 [A]
TS |  |  |  | položka zahrnuje: - nutné zemní práce (svahování, úpravu pláně a pod.) - zřízení spojovací vrstvy - zřízení lože dlažby z cementové malty předepsané kvality a předepsané tloušťky - dodávku a položení dlažby z lomového kamene do předepsaného tvaru - spárování, těsnění, tmelení a vyplnění spar MC případně s vyklínováním - úprava povrchu pro odvedení srážkové vody - nezahrnuje podklad pod dlažbu, vykazuje se samostatně položkami SD 45
P | 15 | 467314 |  | STUPNĚ A PRAHY VODNÍCH KORYT Z PROSTÉHO BETONU C25/30 | M3 | 0.72 |  | 0 | 0 | 2
PP |  |  |  | beton C25/30 - XF3 zaměřeno na stavbě
VV |  |  |  | (0,30*0,60*1,95)*2=0,702 [A]
TS |  |  |  | položka zahrnuje: - nutné zemní práce (hloubení rýh apod.) - dodání čerstvého betonu (betonové směsi) požadované kvality, jeho uložení do požadovaného tvaru při jakékoliv konzistenci čerstvého betonu a způsobu hutnění, ošetření a ochranu betonu, - zhotovení nepropustného, mrazuvzdorného betonu a betonu požadované trvanlivosti a vlastností, - užití potřebných přísad a technologií výroby betonu, - zřízení pracovních a dilatačních spar, včetně potřebných úprav, výplně, vložek, opracování, očištění a ošetření, - bednění požadovaných konstr. (i ztracené) s úpravou dle požadované kvality povrchu betonu, včetně odbedňovacích a odskružovacích prostředků, - podpěrné konstr. (skruže) a lešení všech druhů pro bednění, uložení čerstvého betonu, výztuže a doplňkových konstr., vč. požadovaných otvorů, ochranných a bezpečnostních opatření a základů těchto konstrukcí a lešení, - vytvoření kotevních čel, kapes, nálitků, a sedel, - zřízení všech požadovaných otvorů, kapes, výklenků, prostupů, dutin, drážek a pod., vč. ztížení práce a úprav kolem nich, - úpravy pro osazení doplňkových konstrukcí a vybavení, - úpravy povrchu pro položení požadované izolace, povlaků a nátěrů, případně vyspravení, - konstrukce betonových kloubů, upevnění kotevních prvků a doplňkových konstrukcí, - nátěry zabraňující soudržnost betonu a bednění, - výplň, těsnění a tmelení spar a spojů, - opatření povrchů betonu izolací proti zemní vlhkosti v částech, kde přijdou do styku se zeminou nebo kamenivem, - případné zřízení spojovací vrstvy u základů