## PS 901
ASPE10 | [9 empty] | 3
|  |  |  | Soupis prací objektu | [5 empty] | 6
S | Stavba: | SEREK2023 |  | Odbočovací pruh Žebětínská, úpr. po DI č. III |  |  | PS 901 |  | 0,00 | 2
O | Rozpočet: | PS 901 |  | Úprava SSZ na křižovatce 1.26 Stará dálnice - Kohoutovická - Žebětínská |  |  |  |  | 15,00 | 2
Typ | Poř. číslo | Kód položky | Varianta | Název položky | MJ | Množství | Jednotková cena |  | 21,00 | 2
[7 empty] | Jednotková | Celkem
0 | 1 | 2 | 3 | 4 | 5 | 6 | 9 | 10
SD |  | 1 |  | Zemní práce
P | 1 | 171251201 |  | Uložení sypaniny na skládky nebo meziskládky | M3 | 18.68 | 0 |  |  | 2
PP |  |  |  | Uložení sypaniny na skládky nebo meziskládky bez hutnění s upravením uložené sypaniny do předepsaného tvaru
VV |  |  |  | PS 901 - v.č. 02 - Situace SSZ 1.26 - uložení přebytečné zeminy po výkopu 50 x 80: 110*0.5*0.2=11,000 [A] - uložení přebytečné zeminy po výkopu 65 x 120: 18*0.65*0.3=3,510 [B] - uložení přebytečné zeminy po výkopu pro chodecký stožár č. 10: 5*(0.6^3)=1,080 [C] - uložení přebytečné zeminy po výkopu pro prefabrikáty šachet indukčních smyček: 5*(0.6^3)=1,080 [D] - uložení přebytečné zeminy po výkopu pro kabelovou komoru: 3.14*(0.8)^2*1=2,010 [E] Celkem: A+B+C+D+E=18,680 [F]
TS |  |  |  | 1. Cena je určena i pro: a) zasypání koryt vodotečí a prohlubní v terénu bez předepsaného zhutnění sypaniny, b) uložení výkopku pod vodou do prohlubní ve dně vodotečí nebo nádrží. 2. Cenu nelze použít pro uložení výkopku nebo ornice na trvalé skládky s předepsaným zhutněním; toto uložení výkopku se oceňuje cenami souboru cen 171 . . Uložení sypaniny do násypů. 3. Vceně jsou započteny i náklady na rozprostření sypaniny ve vrstvách s hrubým urovnáním na skládce. 4. Vceně nejsou započteny náklady na získání skládek ani na poplatky za skládku. 5. Množství jednotek uložení výkopku (sypaniny) se určí v m3 uloženého výkopku (sypaniny), v rostlém stavu zpravidla ve výkopišti.
P | 2 | 171201231 |  | Poplatek za uložení zeminy a kamení na recyklační skládce (skládkovné) kód odpadu 17 05 04 | T | 37.359 | 0 |  |  | 2
PP |  |  |  | Poplatek za uložení stavebního odpadu na recyklační skládce (skládkovné) zeminy a kamení zatříděného do Katalogu odpadů pod kódem 17 05 04
VV |  |  |  | PS 901 - v.č. 02 - Situace SSZ 1.26 - uložení přebytečné zeminy po výkopu 50 x 80: 110*0.5*0.2*2,0=22,000 [A] - uložení přebytečné zeminy po výkopu 65 x 120: 18*0.65*0.3*2,0=7,020 [B] - uložení přebytečné zeminy po výkopu pro chodecký stožár č. 10: 5*(0.6^3)*2,0=2,160 [C] - uložení přebytečné zeminy po výkopu pro prefabrikáty šachet indukčních smyček: 5*(0.6^3)*2,0=2,160 [D] - uložení přebytečné zeminy po výkopu pro kabelovou komoru: 3.14*(0.8)^2*1*2,0=4,019 [E] Celkem: A+B+C+D+E=37,359 [F]
TS |  |  |  | 1. Ceny uvedené vsouboru cen je doporučeno upravit podle aktuálních cen místně příslušné skládky odpadů. 2. Uložení odpadů neuvedených vsouboru cen se oceňuje individuálně.
SD |  | 21-M |  | Elektromontáže
P | 5 | 210220301 |  | Montáž svorek hromosvodných se 2 šrouby | KUS | 2 | 0 |  |  | 2
PP |  |  |  | Montáž hromosvodného vedení svorek se 2 šrouby
VV |  |  |  | PS 901 - v.č. 05 - Schéma doplňujícího ochranného pospojování SSZ 1.26 2=2,000 [A]
TS
P | 6 | 35441885 |  | svorka spojovací pro lano D 8-10mm | KUS | 2 | 0 |  |  | 2
PP |  |  |  | svorka spojovací pro lano D 8-10mm
VV |  |  |  | PS 901 - v.č. 05 - Schéma doplňujícího ochranného pospojování SSZ 1.26 2=2,000 [A]
TS
P | 7 | 210220452 |  | Montáž doplňků hromosvodného vedení - ochranného pospojování pevně | M | 35 | 0 |  |  | 2
PP |  |  |  | Montáž hromosvodného vedení ochranných prvků a doplňků ochranného pospojování pevně
VV |  |  |  | PS 901 - v.č. 02.1 - Situace SSZ 1.26 PS 901 - v.č. 05 - Schéma doplňujícího ochranného pospojování SSZ 1.26 5+8+17+5=35,000 [A]
TS
P | 8 | 35441072 |  | drát D 8mm FeZn pro hromosvod | KG | 14 | 0 |  |  | 2
PP |  |  |  | drát D 8mm FeZn pro hromosvod
VV |  |  |  | PS 901 - v.č. 02.1 - Situace SSZ 1.26 PS 901 - v.č. 05 - Schéma doplňujícího ochranného pospojování SSZ 1.26 35/2.5=14,000 [A]
TS
P | 9 | 210800411 |  | Montáž vodiče Cu izolovaného plného nebo laněného s PVC pláštěm do 1 kV žíla 0,15 až 16 mm2 zataženého (např. CY, CHAH-V) bez ukončení | M | 1 | 0 |  |  | 2
PP |  |  |  | Montáž izolovaných vodičů měděných do 1 kV bez ukončení uložených v trubkách nebo lištách zatažených plných nebo laněných s PVC pláštěm, bezhalogenových, ohniodolných (např. CY, CHAH-V) průřezu žíly 0,5 až 16 mm2
VV |  |  |  | PS 901 - v.č. 05 - Schéma doplňujícího ochranného pospojování SSZ 1.26 - propojení zemnících svorek ve stožárech SSZ 2*0.5=1,000 [A]
TS
P | 10 | 34140826 |  | vodič propojovací jádro Cu plné izolace PVC 450/750V (H07V-U) 1x6mm2 | M | 1 | 0 |  |  | 2
PP |  |  |  | vodič propojovací jádro Cu plné izolace PVC 450/750V (H07V-U) 1x6mm2
VV |  |  |  | PS 901 - v.č. 05 - Schéma doplňujícího ochranného pospojování SSZ 1.26 - propojení zemnících svorek ve stožárech SSZ 2*0.5=1,000 [A]
TS
P | 11 | 210801311 |  | Montáž vodiče Cu izolovaného plného nebo laněného s PVC pláštěm do 1 kV žíla 1,5 až 16 mm2 uloženého volně (např. CY, CHAH-V) | M | 140 | 0 |  |  | 2
PP |  |  |  | Montáž izolovaných vodičů měděných do 1 kV bez ukončení uložených volně plných nebo laněných s PVC pláštěm, bezhalogenových, ohniodolných (např. CY, CHAH-V) průřezu žíly 1,5 až 16 mm2
VV |  |  |  | PS 901 - v.č. 02.1 - Situace SSZ 1.26 - vodiče indukčních smyček - odměřeno v AutoCadu 15+22+17+28+20+25+13=140,000 [A]
TS
P | 12 | 341421581-R |  | tepelně a mechanicky odolný bezhalogenový propojovací jednožilový vodič s pocínovaným CU jádrem - průřez do 10 mm2 | M | 147 | 0 |  |  | 2
PP |  |  |  | tepelně a mechanicky odolný bezhalogenový propojovací jednožilový vodič s pocínovaným CU jádrem - průřez do 10 mm2
VV |  |  |  | PS 901 - v.č. 02.1 - Situace SSZ 1.26 - vodiče indukčních smyček - včetně prořezu 5%: (15+22+17+28+20+25+13)*1.05=147,000 [A]
TS
P | 13 | 210813061 |  | Montáž kabelu Cu plného nebo laněného do 1 kV žíly 5x1,5 až 2,5 mm2 (např. CYKY) bez ukončení uloženého pevně | M | 30 | 0 |  |  | 2
PP |  |  |  | Montáž izolovaných kabelů měděných do 1 kV bez ukončení plných nebo laněných kulatých (např. CYKY, CHKE-R) uložených pevně počtu a průřezu žil 5x1,5 až 2,5 mm2
VV |  |  |  | PS 901 - v.č. 06 - Stožáry SSZ 1.26 - umístění návěstidel stožár č. 3: 25=25,000 [A] stožár č. 10: 5=5,000 [B] Celkem: A+B=30,000 [C]
TS
P | 14 | 34143304-R |  | kabel ovládací flexibilní jádro Cu lanované izolace PVC plášť PVC 0,6/1kV YY-JZ 5x1,00mm2 | M | 31.5 | 0 |  |  | 2
PP |  |  |  | kabel ovládací flexibilní jádro Cu lanované izolace PVC plášť PVC 0,6/1kV YY-JZ 5x1,00mm2
VV |  |  |  | PS 901 - v.č. 06 - Stožáry SSZ 1.26 - umístění návěstidel - včetně 5% prořezu stožár č. 3: 25*1.05=26,250 [A] stožár č. 10: 5*1.05=5,250 [B] Celkem: A+B=31,500 [C]
TS
P | 15 | 210813121 |  | Montáž kabelu Cu plného nebo laněného do 1 kV žíly 37x1,5 mm2 (např. CYKY) bez ukončení uloženého pevně | M | 55 | 0 |  |  | 2
PP |  |  |  | Montáž izolovaných kabelů měděných do 1 kV bez ukončení plných nebo laněných kulatých (např. CYKY, CHKE-R) uložených pevně počtu a průřezu žil 37x1,5 mm2
VV |  |  |  | PS 901 - v.č. 03 - Schematický kabelový plán SSZ 1.26 - pokládka nového kabelu NYY-J 30x1,5: 40=40,000 [A] - přeložka stávajícího kabelu NYY-J 30x1,5: 15=15,000 [B] Celkem: A+B=55,000 [C]
TS
P | 16 | 34111169-R |  | kabel instalační jádro Cu plné izolace PVC plášť PVC 0,6/1kV NYY-J 30x1,5mm2 | M | 42 | 0 |  |  | 2
PP |  |  |  | kabel instalační jádro Cu plné izolace PVC plášť PVC 0,6/1kV NYY-J 30x1,5mm2
VV |  |  |  | PS 901 - v.č. 03 - Schematický kabelový plán SSZ 1.26 - pokládka nového kabelu NYY-J 30x1,5 - včetně 5% prořezu: 40*1.05=42,000 [A]
TS
P | 17 | 210950121 |  | Zatažení lana do kanálu nebo tvárnicové trasy | M | 18 | 0 |  |  | 2
PP |  |  |  | Ostatní práce při montáži vodičů, šňůr a kabelů zatažení lana včetně odvinutí a napojení do kanálu nebo tvárnicové trasy
VV |  |  |  | PS 901 - v.č. 02 - Situace SSZ 1.26 - kopané prostupy 5+13=18,000 [A]
TS
P | 18 | 218813121 |  | Demontáž kabelů Cu plných nebo laněných kulatých do 1 kV žíly 37x1,5 mm2 (např. CYKY) bez odpojení vodičů uložených pevně | M | 20 | 0 |  |  | 2
PP |  |  |  | Demontáž izolovaných kabelů měděných do 1 kV bez odpojení vodičů plných nebo laněných kulatých (např. CYKY, CHKE-R) uložených pevně počtu a průřezu žil 37x1,5 mm2
VV |  |  |  | PS 901 - v.č. 02.1 - Situace SSZ 1.26 - demontáž stávajícího kabelu ke stožáru č. 3: 20=20,000 [A]
TS
SD |  | 22-M |  | Montáže sděl. a zabezp. zařízení
P | 19 | 220060771 |  | Montáž kabelu závlačného ručně zatahováného do rour kabelovodů s jádrem 1 mm TCE/KE, KFE, KEZE, 1 až 7 P | M | 400 | 0 |  |  | 2
PP |  |  |  | Montáž kabelu sdělovacího párového volně uloženého včetně přistavení kabelového bubnu ke kabelové komoře nebo telekomunikačnímu kanálku, pročištění otvoru v tvárnicové, žlabové nebo trubkové trase a zatažení kabelu, odříznutí kabelu, uzavření konců a uzavření kabelu ručně zatahovaného TCEKE, TCEKFE, TCEKFY, TCEKEZE -Y, TCEKPFLEY, TCEKPFLEZE -Y s jádrem 1,00 mm 1 až 7 P
VV |  |  |  | PS 901 - v.č. 03 - Schematický kabelový plán SSZ 1.26 - pokládka kabelu ve volném terénu 50+70+100+50+60+70=400,000 [A]
TS
P | 20 | 34123560-R |  | kabel sdělovací Cu 1P 1,0mm (TCEKFE-C) | M | 420 | 0 |  |  | 2
PP |  |  |  | kabel sdělovací Cu 1P 1,0mm (TCEKFE-C)
VV |  |  |  | PS 901 - v.č. 03 - Schematický kabelový plán SSZ 1.26 - pokládka kabelu včetně prořezu 5%: (50+70+100+50+60+70)*1.05=420,000 [A]
TS
P | 21 | 220061701 |  | Zatažení kabelu do objektu do 9 kg/m | M | 3 | 0 |  |  | 2
PP |  |  |  | Zatažení kabelu do objektu včetně vyčištění přístupu do objektu, odvinutí a zatažení kabelu do objektu do 9 kg/m
VV |  |  |  | PS 901 - v.č. 03 - Schematický kabelový plán SSZ 1.26 PS 901 - v.č. 04 - Napájení SSZ 1.26 - zatažení kabelů do stožárů č. 3 a 10: 1+2=3,000 [A]
TS
P | 22 | 220080891 |  | Montáž spojky [GELSNAP] pro celoplastové kabely bez pancíře do 6 žil | KUS | 6 | 0 |  |  | 2
PP |  |  |  | Montáž spojky [GELSNAP] pro kabely celoplastové bez pancíře do 6 žil
VV |  |  |  | PS 901 - v.č. 03 - Schematický kabelový plán SSZ 1.26 - spojky na kabelech k indukčním smyčkám: 6=6,000 [A]
TS
P | 23 | 341310607-R |  | Spojka kabelová smršťovací | KUS | 6 | 0 |  |  | 2
PP |  |  |  | Spojka kabelová smršťovací
VV |  |  |  | PS 901 - v.č. 03 - Schematický kabelový plán SSZ 1.26 - spojky na kabelech k indukčním smyčkám: 6=6,000 [A]
TS
P | 24 | 220081001 |  | Montáž smršťovací spojky [Raychem] na jednoplášťovém celoplastovém kabelu bez pancíře do 10 žil | KUS | 7 | 0 |  |  | 2
PP |  |  |  | Montáž spojky smršťovací [Raychem] pro kabely celoplastové jednoplášťové bez pancíře do 10 žil
VV |  |  |  | PS 901 - v.č. 03 - Schematický kabelový plán SSZ 1.26 - ukončení kabelů ke smyčkám 7=7,000 [A]
TS
P | 25 | 341300059-R |  | Spojka typu T | KUS | 7 | 0 |  |  | 2
PP |  |  |  | Spojka typu T
VV |  |  |  | PS 901 - v.č. 03 - Schematický kabelový plán SSZ 1.26 - ukončení kabelů ke smyčkám 7=7,000 [A]
TS
P | 26 | 220110346 |  | Montáž štítku kabelového průběžného | KUS | 17 | 0 |  |  | 2
PP |  |  |  | Montáž kabelového štítku včetně vyražení znaku na štítek, připevnění na kabel, ovinutí štítku páskou pro označení konce kabelu
VV |  |  |  | PS 901 - v.č. 03 - Schematický kabelový plán SSZ 1.26 - značení konců kabelů k indukčním smyčkám: 7*2=14,000 [A] - značení konců kabelů ke stožárům SSZ č. 3 a 10: 1+2=3,000 [B] Celkem: A+B=17,000 [C]
TS |  |  |  | 1. V ceně 220 11-0346 není započten náklad na dodávku štítku.
P | 27 | 35442120 |  | štítek plastový - směr dvojstr. | KUS | 17 | 0 |  |  | 2
PP |  |  |  | štítek plastový - směr dvojstr.
VV |  |  |  | PS 901 - v.č. 03 - Schematický kabelový plán SSZ 1.26 - značení konců kabelů k indukčním smyčkám: 7*2=14,000 [A] - značení konců kabelů ke stožárům SSZ č. 3 a 10: 1+2=3,000 [B] Celkem: A+B=17,000 [C]
TS
P | 28 | 220111436 |  | Kontrolní a závěrečné měření kabelu pro rozvod signalizace | KUS | 44 | 0 |  |  | 2
PP |  |  |  | Kontrolní a závěrečné měření na kabelu včetně provedení správného sledu zapojení žil na koncovkách nebo závěrech, měření smyčkových a izolačních odporů, vyplnění měřicího protokolu pro rozvod signalizace
VV |  |  |  | PS 901 - v.č. 03 - Schematický kabelový plán SSZ 1.26 - měření na kabelu ke stožáru SSZ č. 3: 30=30,000 [A] - měření kabelů k indukčním smyčkám 2*7=14,000 [B] Celkem: A+B=44,000 [C]
TS
P | 29 | 220111741 |  | Montáž svorky rozpojovací zkušební | KUS | 1 | 0 |  |  | 2
PP |  |  |  | Montáž svorky rozpojovací včetně montáže skříňky pro svorku, úpravy zemniče pro připojení svorky, očíslování zemniče zkušební
VV |  |  |  | PS 901 - v.č. 05 - Schéma doplňujícího ochranného pospojování SSZ 1.26 - montáž zkušební svorky na stožáru SSZ č. 10: 1=1,000 [A]
TS |  |  |  | 1. V ceně 220 11-1741 nejsou započteny náklady na: a) provedení zednických prací, b) dodávku svorky.
P | 30 | 35441925 |  | svorka zkušební pro lano D 6-12mm, FeZn | KUS | 1 | 0 |  |  | 2
PP |  |  |  | svorka zkušební pro lano D 6-12mm, FeZn
VV |  |  |  | PS 901 - v.č. 05 - Schéma doplňujícího ochranného pospojování SSZ 1.26 - montáž zkušební svorky na stožáru SSZ č. 10: 1=1,000 [A]
TS
P | 31 | 220182022 |  | Uložení trubky HDPE pro optický kabel do výkopu bez zřízení lože a bez krytí průměru do 20 mm | M | 50 | 0 |  |  | 2
PP |  |  |  | Uložení trubky HDPE do výkopu pro optický kabel bez zřízení lože a bez krytí průměru do 20 mm
VV |  |  |  | PS 901 - v.č. 03 - Schematický kabelový plán SSZ 1.26 - pokládka HDPE trubky ve volném terénu 50=50,000 [A]
TS
P | 32 | 220182023 |  | Kontrola tlakutěsnosti HDPE trubky od 1 m do 2000 m | KUS | 1 | 0 |  |  | 2
PP |  |  |  | Kontrola tlakutěsnosti HDPE trubky od 1 m do 2000 m
VV |  |  |  | PS 901 - v.č. 03 - Schematický kabelový plán SSZ 1.26 - kontrola tlakutěsnosti šesti tras HDPE trubek- přímo zadané množství 1=1,000 [A]
TS
P | 33 | 220182025 |  | Kontrola průchodnosti trubky pro optický kabel do 2000 m | KM | 0.05 | 0 |  |  | 2
PP |  |  |  | Kontrola průchodnosti trubky kalibrace do 2000 m
VV |  |  |  | PS 901 - v.č. 03 - Schematický kabelový plán SSZ 1.26 - HDPE trubky pro výhledovou instalaci kamer 50*0.001=0,050 [A]
TS
P | 34 | 34571802 |  | chránička optického kabelu HDPE jednoplášťová bezhalogenová D 40/33mm | M | 50 | 0 |  |  | 2
PP |  |  |  | chránička optického kabelu HDPE jednoplášťová bezhalogenová D 40/33mm
VV |  |  |  | PS 901 - v.č. 03 - Schematický kabelový plán SSZ 1.26 - pokládka HDPE trubky ve volném terénu - trubka HDPE 40/33 šedá s popisem BKOM: 50=50,000 [A]
TS
P | 35 | 220182026 |  | Montáž spojky bez svařování na HDPE trubce rovné nebo redukční | KUS | 1 | 0 |  |  | 2
PP |  |  |  | Montáž spojky bez svařování na HDPE trubce rovné nebo redukční
VV |  |  |  | PS 901 - v.č. 03 - Schematický kabelový plán SSZ 1.26 - spojka na HDPE trubce - přímo zadané množství 1=1,000 [A]
TS
P | 36 | 34571809 |  | spojka šroubovací pro chráničky optického kabelu D 40mm | KUS | 1 | 0 |  |  | 2
PP |  |  |  | spojka šroubovací pro chráničky optického kabelu D 40mm
VV |  |  |  | PS 901 - v.č. 03 - Schematický kabelový plán SSZ 1.26 - spojka na HDPE trubce - přímo zadané množství 1=1,000 [A]
TS
P | 37 | 220182027 |  | Montáž koncovky nebo záslepky bez svařování na HDPE trubku | KUS | 1 | 0 |  |  | 2
PP |  |  |  | Montáž koncovky nebo záslepky bez svařování na HDPE trubku
VV |  |  |  | PS 901 - v.č. 03 - Schematický kabelový plán SSZ 1.26 - ukončení HDPE trubky koncovkou - přímo zadané množství 1=1,000 [A]
TS
P | 38 | 34571814 |  | koncovka pro chráničky optického kabelu D 40mm | KUS | 1 | 0 |  |  | 2
PP |  |  |  | koncovka pro chráničky optického kabelu D 40mm
VV |  |  |  | PS 901 - v.č. 03 - Schematický kabelový plán SSZ 1.26 - ukončení HDPE trubky koncovkou - přímo zadané množství 1=1,000 [A]
TS
P | 39 | 220182029 |  | Montáž plastové komory na spojkování optického kabelu | KUS | 1 | 0 |  |  | 2
PP |  |  |  | Montáž plastové komory na spojkování optického kabelu
VV |  |  |  | PS 901 - v.č. 02.1 - Situace SSZ 1.26 - montáž kabelové komory spojkování kabelů k indukčním smyčkám: 1=1,000 [A]
TS
P | 40 | 34573351-R |  | komora kabelová vodotěsná D 800mm hl 440mm s víkem 44cm | KUS | 1 | 0 |  |  | 2
PP |  |  |  | komora kabelová vodotěsná D 800mm hl 440mm s víkem 44cm
VV |  |  |  | PS 901 - v.č. 02.1 - Situace SSZ 1.26 - montáž kabelové komory spojkování kabelů k indukčním smyčkám: 1=1,000 [A]
TS
P | 41 | 220271621 |  | Pocínování konce sdělovacích vodičů a silnoproudých šňůr v krabici | KUS | 40 | 0 |  |  | 2
PP |  |  |  | Pocínování konce sdělovacích vodičů a silnoproudých šňůr v krabici
VV |  |  |  | PS 901 - v.č. 06 - Stožáry SSZ 1.26 - umístění návěstidel - kabeláž návěstidel: - výložníkový stožár SSZ č.3: 6*5=30,000 [A] - chodecký stožár SSZ č. 10: 2*5=10,000 [B] Celkem: A+B=40,000 [C]
TS
P | 42 | 220300451 |  | Montáž formy pro kabely TCEKE, TCEKFY, TCEKY, TCEKEZE, TCEKEY do 2 P 1,0 | KUS | 6 | 0 |  |  | 2
PP |  |  |  | Montáž formy pro kabely TCEKE, TCEKFY, TCEKY, TCEKEZE, TCEKEY včetně odstranění pláště, zhotovení vodní zábrany, zformování a konečné úpravy kabelu na kabelu do 2 P 1,0
VV |  |  |  | PS 901 - v.č. 03 - Schematický kabelový plán SSZ 1.26 - forma na kabelech TCEKFE 1P 1,0 6=6,000 [A]
TS |  |  |  | 1. V cenách 220 30-0451 až -0486 není započten náklad na: a) dodávku smršťovací hadice, b) dodávku kabelu.
P | 43 | 34343200 |  | trubka smršťovací středněstěnná s lepidlem MDT-A 12/3 | M | 0.6 | 0 |  |  | 2
PP |  |  |  | trubka smršťovací středněstěnná s lepidlem MDT-A 12/3
VV |  |  |  | PS 901 - v.č. 03 - Schematický kabelový plán SSZ 1.26 - forma na kabelech TCEKFE 1P 1,0 6*0.1=0,600 [A]
TS
P | 44 | 220300533 |  | Ukončení vodiče na kabelu CMSM do 7 žil 1,50 mm2 na svorkovnici [WAGO] | KUS | 8 | 0 |  |  | 2
PP |  |  |  | Ukončení vodiče na svorkovnici [WAGO] na kabelu CMSM do 7 žil 1,50 mm2
VV |  |  |  | PS 901 - v.č. 06 - Stožáry SSZ 1.26 - umístění návěstidel - kabeláž návěstidel: - výložníkový stožár SSZ č.3: 6=6,000 [A] - chodecký stožár SSZ č. 10: 2=2,000 [B] Celkem: A+B=8,000 [C]
TS
P | 45 | 220960002 |  | Montáž stožáru nebo sloupku přímého na základovém rámu | KUS | 1 | 0 |  |  | 2
PP |  |  |  | Montáž stožáru nebo sloupku včetně postavení stožáru, usazení nebo zabetonování základu, zatažení kabelu do stožáru, připojení kabelu, připojení uzemnění přímého na základovém rámu
VV |  |  |  | PS 901 - v.č. 06 - Stožáry SSZ 1.26 - umístění návěstidel Stožár chodecký SSZ č. 10: 1=1,000 [A]
TS |  |  |  | 1. V cenách 220 96 -0002 až -0004 nejsou započteny náklady na dodávku základové desky.
P | 46 | 404611034-R |  | Stožár chodecký T34A0 | KUS | 1 | 0 |  |  | 2
PP |  |  |  | Stožár chodecký T34A0
VV |  |  |  | PS 901 - v.č. 06 - Stožáry SSZ 1.26 - umístění návěstidel Stožár chodecký SSZ č. 10: 1=1,000 [A]
TS
P | 47 | 404611038-R |  | základový rám chodeckého stožáru | KUS | 1 | 0 |  |  | 2
PP |  |  |  | základový rám chodeckého stožáru
VV |  |  |  | PS 901 - v.č. 06 - Stožáry SSZ 1.26 - umístění návěstidel Stožár chodecký SSZ č. 10: 1=1,000 [A]
TS
P | 48 | 220960021 |  | Montáž svorkovnice stožárové | KUS | 1 | 0 |  |  | 2
PP |  |  |  | Montáž stožárové svorkovnice s připevněním
VV |  |  |  | PS 901 - v.č. 06 - Stožáry SSZ 1.26 - umístění návěstidel Stožár chodecký SSZ č. 10: 1=1,000 [A]
TS
P | 49 | 404611031-R |  | Stožárová svorkovnice s krytím IP54 | KUS | 1 | 0 |  |  | 2
PP |  |  |  | Stožárová svorkovnice s krytím IP54
VV |  |  |  | PS 901 - v.č. 06 - Stožáry SSZ 1.26 - umístění návěstidel Stožár chodecký SSZ č. 10: 1=1,000 [A]
TS
P | 50 | 220960031 |  | Montáž sestaveného návěstidla jednokomorového na stožár | KUS | 1 | 0 |  |  | 2
PP |  |  |  | Montáž sestaveného návěstidla včetně otevření a uvolnění paraboly, zatažení kabelu do stožáru, namontování návěstidla na stožár nebo výložník, zřízení kabelové formy, zapojení kabelu na svorkovnici ve stožáru a návěstidle, přezkoušení funkce návěstidla jednokomorového na stožár
VV |  |  |  | PS 901 - v.č. 06 - Stožáry SSZ 1.26 - umístění návěstidel Stožár chodecký SSZ č. 10: 1=1,000 [A]
TS |  |  |  | 1. V cenách 220 96-0031 až - 0044 nejsou započteny náklady na: a) dodávku ucpávkové vývodky, b) dodávku vodiče.
P | 51 | 404613002-R |  | Návěstidlo jednosvětlové 1x200 žluté - světelný zdroj LED (napájený 42V AC) | KUS | 1 | 0 |  |  | 2
PP |  |  |  | Návěstidlo jednosvětlové 1x200 žluté - světelný zdroj LED (napájený 42V AC)
VV |  |  |  | PS 901 - v.č. 06 - Stožáry SSZ 1.26 - umístění návěstidel Stožár chodecký SSZ č. 10: 1=1,000 [A]
TS
P | 52 | 220960041 |  | Montáž sestaveného návěstidla tříkomorového na stožár | KUS | 2 | 0 |  |  | 2
PP |  |  |  | Montáž sestaveného návěstidla včetně otevření a uvolnění paraboly, zatažení kabelu do stožáru, namontování návěstidla na stožár nebo výložník, zřízení kabelové formy, zapojení kabelu na svorkovnici ve stožáru a návěstidle, přezkoušení funkce návěstidla tříkomorového na stožár
VV |  |  |  | PS 901 - v.č. 06 - Stožáry SSZ 1.26 - umístění návěstidel Stožár výložníkový SSZ č. 3: 1+1=2,000 [A]
TS |  |  |  | 1. V cenách 220 96-0031 až - 0044 nejsou započteny náklady na: a) dodávku ucpávkové vývodky, b) dodávku vodiče.
P | 53 | 404611007-R |  | Symbol šipka plná | KUS | 1 | 0 |  |  | 2
PP |  |  |  | Symbol šipka plná
VV |  |  |  | PS 901 - v.č. 06 - Stožáry SSZ 1.26 - umístění návěstidel Stožár výložníkový SSZ č. 3: 1=1,000 [A]
TS
P | 54 | 404611013-R |  | Symbol šipka obrysová | KUS | 2 | 0 |  |  | 2
PP |  |  |  | Symbol šipka obrysová
VV |  |  |  | PS 901 - v.č. 06 - Stožáry SSZ 1.26 - umístění návěstidel Stožár výložníkový SSZ č. 3: 2=2,000 [A]
TS
P | 55 | 404611165-R |  | Vyložení 3x200 délky 1000mm (komplet) | KUS | 1 | 0 |  |  | 2
PP |  |  |  | Vyložení 3x200 délky 1000mm (komplet)
VV |  |  |  | PS 901 - v.č. 06 - Stožáry SSZ 1.26 - umístění návěstidel Stožár výložníkový SSZ č. 3: 1=1,000 [A]
TS
P | 56 | 220960042 |  | Montáž sestaveného návěstidla tříkomorového na výložník | KUS | 1 | 0 |  |  | 2
PP |  |  |  | Montáž sestaveného návěstidla včetně otevření a uvolnění paraboly, zatažení kabelu do stožáru, namontování návěstidla na stožár nebo výložník, zřízení kabelové formy, zapojení kabelu na svorkovnici ve stožáru a návěstidle, přezkoušení funkce návěstidla tříkomorového na výložník
VV |  |  |  | PS 901 - v.č. 06 - Stožáry SSZ 1.26 - umístění návěstidel Stožár výložníkový SSZ č. 3: 1=1,000 [A]
TS |  |  |  | 1. V cenách 220 96-0031 až - 0044 nejsou započteny náklady na: a) dodávku ucpávkové vývodky, b) dodávku vodiče.
P | 57 | 404611008-R |  | Symbol šipka plná - 300 mm | KUS | 1 | 0 |  |  | 2
PP |  |  |  | Symbol šipka plná - 300 mm
VV |  |  |  | PS 901 - v.č. 06 - Stožáry SSZ 1.26 - umístění návěstidel Stožár výložníkový SSZ č. 3: 1=1,000 [A]
TS
P | 58 | 404611014-R |  | Symbol šipka obrysová - 300 mm | KUS | 2 | 0 |  |  | 2
PP |  |  |  | Symbol šipka obrysová - 300 mm
VV |  |  |  | PS 901 - v.č. 06 - Stožáry SSZ 1.26 - umístění návěstidel Stožár výložníkový SSZ č. 3: 2=2,000 [A]
TS
P | 59 | 220960161 |  | Uložení indukční smyčky | KUS | 7 | 0 |  |  | 2
PP |  |  |  | Uložení indukční smyčky včetně vyměření a zhotovení indukční smyčky, uložení smyčky do předem připravené drážky s proměřením před a po uložení
VV |  |  |  | PS 901 - v.č. 02.1 - Situace SSZ 1.26 PS 901 - v.č. 03 - Schematický kabelový plán SSZ 1.26 - přímo zadané: 7=7,000 [A]
TS |  |  |  | 1. V ceně není započten náklad na dodávku vodiče.
P | 60 | 220960165 |  | Montáž jednozávitové indukční smyčky s impedančním transformátorem | KUS | 7 | 0 |  |  | 2
PP |  |  |  | Montáž indukční smyčky jednozávitové s impedančním transformátorem
VV |  |  |  | PS 901 - v.č. 02.1 - Situace SSZ 1.26 PS 901 - v.č. 03 - Schematický kabelový plán SSZ 1.26 - přímo zadané: 7=7,000 [A]
TS
P | 61 | 404611214-R |  | Impedanční transformátor pro jednozávitové smyčky | KUS | 7 | 0 |  |  | 2
PP |  |  |  | Impedanční transformátor pro jednozávitové smyčky
VV |  |  |  | PS 901 - v.č. 02.1 - Situace SSZ 1.26 PS 901 - v.č. 03 - Schematický kabelový plán SSZ 1.26 - přímo zadané: 7=7,000 [A]
TS
P | 62 | 220960200 |  | Adresace řadiče do čtyř světelných skupin | KUS | 1 | 0 |  |  | 2
PP |  |  |  | Adresace řadiče MR do čtyř světelných skupin
VV |  |  |  | PS 901 - v.č. 01 - Technická zpráva - přímo zadané 1=1,000 [A]
TS
P | 63 | 220960221 |  | Programování řadiče MR do deseti světelných skupin | KUS | 1 | 0 |  |  | 2
PP |  |  |  | Programování řadiče MR do deseti světelných skupin
VV |  |  |  | PS 901 - v.č. 01 - Technická zpráva - přímo zadané 1=1,000 [A]
TS
P | 64 | 404611304-R |  | Doplnění HW řadiče včetně bezpečnostního SW | KUS | 1 | 0 |  |  | 2
PP |  |  |  | Doplnění HW řadiče včetně bezpečnostního SW
VV |  |  |  | PS 901 - v.č. 01 - Technická zpráva - přímo zadané 1=1,000 [A]
TS
P | 65 | 404611305-R |  | Doplnění HW řadiče pro komunikaci řadiče C800V s HW miniRACK | KUS | 1 | 0 |  |  | 2
PP |  |  |  | Doplnění HW řadiče pro komunikaci řadiče C800V s HW miniRACK
VV |  |  |  | PS 901 - v.č. 01 - Technická zpráva - přímo zadané 1=1,000 [A]
TS
P | 66 | 404611403-R |  | Zpracování načtených údajů z řadiče | KUS | 2 | 0 |  |  | 2
PP |  |  |  | Zpracování načtených údajů z řadiče
VV |  |  |  | PS 901 - v.č. 01 - Technická zpráva - přímo zadané 2=2,000 [A]
TS
P | 67 | 220960192 |  | Regulace a aktivace jedné signální skupiny mikroprocesorového řadiče | KUS | 1 | 0 |  |  | 2
PP |  |  |  | Regulace a aktivace jedné signální skupiny mikroprocesorového řadiče
VV |  |  |  | PS 901 - v.č. 06 - Stožáry SSZ 1.26 - umístění návěstidel Stožár výložníkový SSZ č. 3: 1=1,000 [A]
TS |  |  |  | 1. V položkách 220 96 - 0191 až -0199 jsou započteny i náklady na: a) nastavením dalších programů řadiče podle požadavků investora, b) přezkoušení a nastavení a úpravy jedné signální skupiny, c) úpravu programu, d) nastavení regulačních odporů, e) uvedení komplexního zařízení s dopravními značkami do činnosti, f) provedení koordinace mezi jednotlivými křižovatkami.
P | 68 | 220960197 |  | Regulace a aktivace každé další signální skupiny bez použití montážní plošiny | KUS | 2 | 0 |  |  | 2
PP |  |  |  | Regulace a aktivace každé další signální skupiny bez použití montážní plošiny
VV |  |  |  | PS 901 - v.č. 06 - Stožáry SSZ 1.26 - umístění návěstidel Stožár výložníkový SSZ č. 3: 1=1,000 [A] Stožár chodecký SSZ č. 10: 1=1,000 [B] Celkem: A+B=2,000 [C]
TS |  |  |  | 1. V položkách 220 96 - 0191 až -0199 jsou započteny i náklady na: a) nastavením dalších programů řadiče podle požadavků investora, b) přezkoušení a nastavení a úpravy jedné signální skupiny, c) úpravu programu, d) nastavení regulačních odporů, e) uvedení komplexního zařízení s dopravními značkami do činnosti, f) provedení koordinace mezi jednotlivými křižovatkami.
P | 69 | 220960225 |  | Programování řadiče MR na celočervenou do čtyř světelných skupin | KUS | 1 | 0 |  |  | 2
PP |  |  |  | Programování řadiče MR na celočervenou do čtyř světelných skupin
VV |  |  |  | PS 901 - v.č. 01 - Technická zpráva Vozidlové skupiny VB - přímo zadané 1=1,000 [A]
TS
P | 70 | 220960301 |  | Příprava ke komplexnímu vyzkoušení křižovatky s MR řadičem za první signální skupinu | KUS | 1 | 0 |  |  | 2
PP |  |  |  | Příprava ke komplexnímu vyzkoušení křižovatky s mikroprocesorovým řadičem MR za první signální skupinu
VV |  |  |  | PS 901 - v.č. 06 - Stožáry SSZ 1.26 - umístění návěstidel Stožár výložníkový SSZ č. 3: 1=1,000 [A]
TS
P | 71 | 220960302 |  | Příprava ke komplexnímu vyzkoušení křižovatky s MR řadičem za každou další signální skupinu | KUS | 1 | 0 |  |  | 2
PP |  |  |  | Příprava ke komplexnímu vyzkoušení křižovatky s mikroprocesorovým řadičem MR za každou další signální skupinu
VV |  |  |  | PS 901 - v.č. 06 - Stožáry SSZ 1.26 - umístění návěstidel Stožár chodecký SSZ č. 10: 1=1,000 [A]
TS
P | 72 | 220960311 |  | Komplexní vyzkoušení křižovatky s MR řadičem před uvedením zařízení do provozu do pěti signálních skupin | KUS | 1 | 0 |  |  | 2
PP |  |  |  | Komplexní vyzkoušení křižovatky s mikroprocesorovým řadičem MR před uvedením zařízení do provozu do pěti signálních skupin
VV |  |  |  | PS 901 - v.č. 01 - Technická zpráva - přímo zadané 1=1,000 [A]
TS
P | 73 | 220960405 |  | Zjištění průchodnosti kabelu SSZ 37žilového včetně změření izolačního stavu | KUS | 1 | 0 |  |  | 2
PP |  |  |  | Zjištění průchodnosti kabelu silničního signalizačního zařízení včetně odpojení kabelu ze svorkovnice v rozvaděči a stožáru, úpravy konců kabelu pro měření, měření každé žíly proti zemi a všech žil navzájem (78 x) s vyhotovením protokolu, připojení kabelů do svorkovnice se změřením izolačního stavu 37žilového
VV |  |  |  | PS 901 - v.č. 03 - Schematický kabelový plán SSZ 1.26 - proměření stávajícího kabelu NYY-J 30x1,5 1=1,000 [A]
TS
P | 74 | 228061531 |  | Demontáž kabelu návěstního volně uloženého s jádrem 1 mm Cu TCEKEZE, TCEKFE, TCEKPFLEY, TCEKPFLEZE 3 P | M | 310 | 0 |  |  | 2
PP |  |  |  | Demontáž kabelu návěstního volně uloženého včetně protažení překážkami, snesení a svinutí do kotouče nebo na buben a naložení na dopravní prostředek z kabelové trasy TCEKE, TCEKFE, TCEKFY, TCEKEZE-Y, TCEKPFLEY, TCEKPFLEZE-Y s jádrem 1,00 mm Cu 3 P
VV |  |  |  | PS 901 - v.č. 02.1 - Situace SSZ 1.26 - demontáž stávajících kabelů k indukčním smyčkám a jejich uložení v kabelové komoře: 310=310,000 [A]
TS
P | 75 | 228960031 |  | Demontáž návěstidla jednokomorového ze stožáru | KUS | 1 | 0 |  |  | 2
PP |  |  |  | Demontáž návěstidla včetně otevření a uvolnění paraboly, vytažení kabelu ze stožáru, odmontování návěstidla ze stožáru nebo výložníku, odpojení kabelu ze svorkovnice ve stožáru a návěstidle jednokomorového ze stožáru
VV |  |  |  | PS 901 - v.č. 06 - Stožáry SSZ 1.26 - umístění návěstidel Stožár výložníkový SSZ č. 3: 1=1,000 [A]
TS |  |  |  | 1. V cenách 220 96-0031 až - 0044 nejsou započteny náklady na: a) dodávku ucpávkové vývodky, b) dodávku vodiče.
P | 76 | 228960041 |  | Demontáž návěstidla tříkomorového ze stožáru | KUS | 2 | 0 |  |  | 2
PP |  |  |  | Demontáž návěstidla včetně otevření a uvolnění paraboly, vytažení kabelu ze stožáru, odmontování návěstidla ze stožáru nebo výložníku, odpojení kabelu ze svorkovnice ve stožáru a návěstidle tříkomorového ze stožáru
VV |  |  |  | PS 901 - v.č. 06 - Stožáry SSZ 1.26 - umístění návěstidel Stožár výložníkový SSZ č. 3: 1+1=2,000 [A]
TS |  |  |  | 1. V cenách 220 96-0031 až - 0044 nejsou započteny náklady na: a) dodávku ucpávkové vývodky, b) dodávku vodiče.
P | 77 | 228960044 |  | Demontáž návěstidla tříkomorového průměru 300 mm z výložníku | KUS | 1 | 0 |  |  | 2
PP |  |  |  | Demontáž návěstidla včetně otevření a uvolnění paraboly, vytažení kabelu ze stožáru, odmontování návěstidla ze stožáru nebo výložníku, odpojení kabelu ze svorkovnice ve stožáru a návěstidle tříkomorového průměru 300 mm z výložníku
VV |  |  |  | PS 901 - v.č. 06 - Stožáry SSZ 1.26 - umístění návěstidel Stožár výložníkový SSZ č. 3: 1=1,000 [A]
TS |  |  |  | 1. V cenách 220 96-0031 až - 0044 nejsou započteny náklady na: a) dodávku ucpávkové vývodky, b) dodávku vodiče.
P | 78 | 228960165 |  | Demontáž jednozávitové indukční smyčky s impedančním transformátorem | KUS | 7 | 0 |  |  | 2
PP |  |  |  | Demontáž indukční smyčky jednozávitové s impedančním transformátorem
VV |  |  |  | PS 901 - v.č. 02.1 - Situace SSZ 1.26 - přímo zadané: 7=7,000 [A]
TS
SD |  | 46-M |  | Zemní práce při extr.mont.pracích
P | 79 | 460010024 |  | Vytyčení trasy vedení kabelového podzemního v zastavěném prostoru | KM | 0.123 | 0 |  |  | 2
PP |  |  |  | Vytyčení trasy vedení kabelového (podzemního) v zastavěném prostoru
VV |  |  |  | PS 901 - v.č. 02 - Situace SSZ 1.26 - výkop 50 x 80 - odměřeno v AutoCadu: 110*0.001=0,110 [A] - výkop 65 x 120 pro prostup pod vozovkou - odměřeno v AutoCadu: 13*0.001=0,013 [B] Celkem: A+B=0,123 [C]
TS |  |  |  | 1. Vcenách jsou zahrnuty i náklady na: a) pochůzky projektovanou tratí, b) vyznačení budoucí trasy, c) rozmístění, očíslování a označení opěrných bodů, d) označení překážek a míst pro kabelové prostupy a podchodové štoly.
P | 80 | 460010025 |  | Vytyčení trasy inženýrských sítí v zastavěném prostoru | KM | 0.123 | 0 |  |  | 2
PP |  |  |  | Vytyčení trasy inženýrských sítí v zastavěném prostoru
VV |  |  |  | PS 901 - v.č. 02 - Situace SSZ 1.26 - výkop 50 x 80 - odměřeno v AutoCadu: 110*0.001=0,110 [A] - výkop 65 x 120 pro prostup pod vozovkou - odměřeno v AutoCadu: 13*0.001=0,013 [B] Celkem: A+B=0,123 [C]
TS |  |  |  | 1. Vcenách jsou zahrnuty i náklady na: a) pochůzky projektovanou tratí, b) vyznačení budoucí trasy, c) rozmístění, očíslování a označení opěrných bodů, d) označení překážek a míst pro kabelové prostupy a podchodové štoly.
P | 81 | 460131113 |  | Hloubení nezapažených jam při elektromontážích ručně v hornině tř I skupiny 3 | M3 | 3.306 | 0 |  |  | 2
PP |  |  |  | Hloubení nezapažených jam ručně včetně urovnání dna s přemístěním výkopku do vzdálenosti 3 m od okraje jámy nebo s naložením na dopravní prostředek v hornině třídy těžitelnosti I skupiny 3
VV |  |  |  | PS 901 - v.č. 02 - Situace SSZ 1.26 - výkop jámy pro základ chodeckého stožáru č. 10: ((0.6)^3)*1=0,216 [A] - výkop jam pro šachty spojek indukčních smyček: (0.6^3)*5=1,080 [B] - výkop pro kabelovou komoru: 3.14*(0.8)^2*1=2,010 [C] Celkem: A+B+C=3,306 [D]
TS
P | 82 | 404611607-R |  | Šachta pro smyčky s poklopem plastovým | KUS | 5 | 0 |  |  | 2
PP |  |  |  | Šachta pro smyčky s poklopem plastovým
VV |  |  |  | PS 901 - v.č. 02 - Situace SSZ 1.26 - šachty pro spojky indukčních smyček 5=5,000 [A]
TS
P | 83 | 460161272 |  | Hloubení kabelových rýh ručně š 50 cm hl 80 cm v hornině tř I skupiny 3 | M | 110 | 0 |  |  | 2
PP |  |  |  | Hloubení zapažených i nezapažených kabelových rýh ručně včetně urovnání dna s přemístěním výkopku do vzdálenosti 3 m od okraje jámy nebo s naložením na dopravní prostředek šířky 50 cm hloubky 80 cm v hornině třídy těžitelnosti I skupiny 3
VV |  |  |  | PS 901 - v.č. 02 - Situace SSZ 1.26 - výkop 50 x 80 ručně - odměřeno v AutoCadu: 9+3+4+8+4+26+11+28+17=110,000 [A]
TS
P | 84 | 460161482 |  | Hloubení kabelových rýh ručně š 65 cm hl 120 cm v hornině tř I skupiny 3 | M | 18 | 0 |  |  | 2
PP |  |  |  | Hloubení zapažených i nezapažených kabelových rýh ručně včetně urovnání dna s přemístěním výkopku do vzdálenosti 3 m od okraje jámy nebo s naložením na dopravní prostředek šířky 65 cm hloubky 120 cm v hornině třídy těžitelnosti I skupiny 3
VV |  |  |  | PS 901 - v.č. 02 - Situace SSZ 1.26 - výkop 65 x 120 pro prodloužení stávajících prostupů v místě rozšíření komunikace - odměřeno v AutoCadu: 13+5=18,000 [A]
TS
P | 85 | 460281111 |  | Pažení příložné plné výkopů rýh kabelových hl do 2 m | M2 | 43.2 | 0 |  |  | 2
PP |  |  |  | Pažení výkopů příložné plné rýh kabelových, hloubky do 2 m
VV |  |  |  | PS 901 - v.č. 02 - Situace SSZ 1.26 - pažení výkopů 65 x 120 ručně - odměřeno v AutoCadu: 18*2*1.2=43,200 [A]
TS
P | 86 | 460281121 |  | Odstranění pažení příložného plného výkopů rýh kabelových hl do 2 m | M2 | 43.2 | 0 |  |  | 2
PP |  |  |  | Pažení výkopů odstranění pažení příložného plného rýh kabelových, hloubky do 2 m
VV |  |  |  | PS 901 - v.č. 02 - Situace SSZ 1.26 - pažení výkopů 65 x 120 ručně - odměřeno v AutoCadu: 18*2*1.2=43,200 [A]
TS
P | 87 | 460341113 |  | Vodorovné přemístění horniny jakékoliv třídy dopravními prostředky při elektromontážích přes 500 do 1000 m | M3 | 18.68 | 0 |  |  | 2
PP |  |  |  | Vodorovné přemístění (odvoz) horniny dopravními prostředky včetně složení, bez naložení a rozprostření jakékoliv třídy, na vzdálenost přes 500 do 1000 m
VV |  |  |  | PS 901 - v.č. 02 - Situace SSZ 1.26 - přebytečná zemina po výkopu 50 x 80: 110*0.5*0.2=11,000 [A] - přebytečná zemina po výkopu 65 x 120: 18*0.65*0.3=3,510 [B] - přebytečná zemina po výkopu pro chodecký stožár č. 10: 5*(0.6^3)=1,080 [C] - přebytečná zemina po výkopu pro prefabrikáty šachet indukčních smyček: 5*(0.6^3)=1,080 [D] - přebytečná zemina po výkopu pro kabelovou komoru: 3.14*(0.8)^2*1=2,010 [E] Celkem: A+B+C+D+E=18,680 [F]
TS
P | 88 | 460341121 |  | Příplatek k vodorovnému přemístění horniny dopravními prostředky při elektromontážích za každých dalších i započatých 1000 m | M3 | 168.116 | 0 |  |  | 2
PP |  |  |  | Vodorovné přemístění (odvoz) horniny dopravními prostředky včetně složení, bez naložení a rozprostření jakékoliv třídy, na vzdálenost Příplatek k ceně -1113 za každých dalších i započatých 1000 m
VV |  |  |  | PS 901 - v.č. 02 - Situace SSZ 1.26 - přebytečná zemina po výkopu 50 x 80 - za další 9 km: 110*0.5*0.2*9=99,000 [A] - přebytečná zemina po výkopu 65 x 120 - za další 9 km: 18*0.65*0.3*9=31,590 [B] - přebytečná zemina po výkopu pro chodecký stožár č. 10 - za další 9 km: 5*(0.6^3)*9=9,720 [C] - přebytečná zemina po výkopu pro prefabrikáty šachet indukčních smyček - za další 9 km: 5*(0.6^3)*9=9,720 [D] - přebytečná zemina po výkopu pro kabelovou komoru - za další 9 km: 3.14*(0.8)^2*1*9=18,086 [E] Celkem: A+B+C+D+E=168,116 [F]
TS
P | 89 | 460431282 |  | Zásyp kabelových rýh ručně se zhutněním š 50 cm hl 80 cm z horniny tř I skupiny 3 | M | 110 | 0 |  |  | 2
PP |  |  |  | Zásyp kabelových rýh ručně s přemístění sypaniny ze vzdálenosti do 10 m, s uložením výkopku ve vrstvách včetně zhutnění a úpravy povrchu šířky 50 cm hloubky 80 cm z horniny třídy těžitelnosti I skupiny 3
VV |  |  |  | PS 901 - v.č. 02 - Situace SSZ 1.26 - výkop 50 x 80 ručně - odměřeno v AutoCadu: 9+3+4+8+4+26+11+28+17=110,000 [A]
TS
P | 90 | 460431512 |  | Zásyp kabelových rýh ručně se zhutněním š 65 cm hl 120 cm z horniny tř I skupiny 3 | M | 18 | 0 |  |  | 2
PP |  |  |  | Zásyp kabelových rýh ručně s přemístění sypaniny ze vzdálenosti do 10 m, s uložením výkopku ve vrstvách včetně zhutnění a úpravy povrchu šířky 65 cm hloubky 120 cm z horniny třídy těžitelnosti I skupiny 3
VV |  |  |  | PS 901 - v.č. 02 - Situace SSZ 1.26 - výkop 65 x 120 pro prodloužení stávajících prostupů v místě rozšíření komunikace - odměřeno v AutoCadu: 13+5=18,000 [A]
TS
P | 91 | 460841811 | 1 | Vyříznutí otvoru ve stěně kabelové komory z plastů HDPE kruhového nebo čtvercového profilu | KUS | 4 | 0 |  |  | 2
PP |  |  |  | Osazení kabelové komory z plastů vyříznutí otvoru ve stěně kabelové komory HDPE
VV |  |  |  | PS 901 - v.č. 02 - Situace SSZ 1.26 - montáž kabelové komory spojkování kabelů k indukčním smyčkám - otvory pro provlečení kabelů stěnou plastové komory: 4=4,000 [A]
TS
P | 92 | 460641113 |  | Základové konstrukce při elektromontážích z monolitického betonu tř. C 16/20 | M3 | 0.216 | 0 |  |  | 2
PP |  |  |  | Základové konstrukce základ bez bednění do rostlé zeminy z monolitického betonu tř. C 16/20
VV |  |  |  | PS 901 - v.č. 02 - Situace SSZ 1.26 PS 901 - v.č. 06 - Stožáry SSZ 1.26 - umístění návěstidel - betonový základ chodeckého stožáru č. 10: 0.6^3=0,216 [A]
TS
P | 93 | 460641411 |  | Zřízení nezabudovaného bednění základových konstrukcí při elektromontážích | M2 | 1.44 | 0 |  |  | 2
PP |  |  |  | Základové konstrukce bednění s případnými vzpěrami nezabudované zřízení
VV |  |  |  | PS 901 - v.č. 02 - Situace SSZ 1.26 PS 901 - v.č. 06 - Stožáry SSZ 1.26 - umístění návěstidel - bednění základu chodecécoh stožáru č. 10: 4*(0.6^2)=1,440 [A]
TS
P | 94 | 460641412 |  | Odstranění nezabudovaného bednění základových konstrukcí při elektromontážích | M2 | 1.44 | 0 |  |  | 2
PP |  |  |  | Základové konstrukce bednění s případnými vzpěrami nezabudované odstranění
VV |  |  |  | PS 901 - v.č. 02 - Situace SSZ 1.26 PS 901 - v.č. 06 - Stožáry SSZ 1.26 - umístění návěstidel - bednění základu chodecécoh stožáru č. 10: 4*(0.6^2)=1,440 [A]
TS
P | 95 | 460661512 |  | Kabelové lože z písku pro kabely nn kryté plastovou fólií š lože přes 25 do 50 cm | M | 110 | 0 |  |  | 2
PP |  |  |  | Kabelové lože z písku včetně podsypu, zhutnění a urovnání povrchu pro kabely nn zakryté plastovou fólií, šířky přes 25 do 50 cm
VV |  |  |  | PS 901 - v.č. 02 - Situace SSZ 1.26 - výkop 50 x 80 ručně - odměřeno v AutoCadu: 110=110,000 [A]
TS
P | 96 | 69311311 |  | pás varovný plný do výkopu š 330mm s potiskem | M | 110 | 0 |  |  | 2
PP |  |  |  | pás varovný plný do výkopu š 330mm s potiskem
VV |  |  |  | PS 901 - v.č. 02 - Situace SSZ 1.26 - výkop 50 x 80 ručně - odměřeno v AutoCadu: 110=110,000 [A]
TS
P | 97 | 34571355 |  | trubka elektroinstalační ohebná dvouplášťová korugovaná (chránička) D 94/110mm, HDPE+LDPE | M | 110 | 0 |  |  | 2
PP |  |  |  | trubka elektroinstalační ohebná dvouplášťová korugovaná (chránička) D 94/110mm, HDPE+LDPE
VV |  |  |  | PS 901 - v.č. 02 - Situace SSZ 1.26 - chránička DN110 kabelů - odměřeno v AutoCadu: 110=110,000 [A]
TS
P | 98 | 460742132 |  | Osazení kabelových prostupů z trub plastových do rýhy s obetonováním průměru přes 10 do 15 cm | M | 5 | 0 |  |  | 2
PP |  |  |  | Osazení kabelových prostupů včetně utěsnění a spárování z trub plastových do rýhy, bez výkopových prací s obetonováním, vnitřního průměru přes 10 do 15 cm
VV |  |  |  | PS 901 - v.č. 02 - Situace SSZ 1.26 - prostup DN 110 pod vozovkou - odměřeno v AutoCadu: 5=5,000 [A]
TS |  |  |  | 1. Vcenách -0004 až -0156 nejsou obsaženy náklady na dodávku trub. Tato dodávka se oceňuje ve specifikaci. 2. Vcenách -0258 až -0274 nejsou obsaženy náklady na dodávku žlabů. Tato dodávka se oceňuje ve specifikaci. 3. Vcenách -0301 až -0353 nejsou obsaženy náklady na dodávku multikanálů. Tato dodávka se oceňuje ve specifikaci.
P | 99 | 28613902 |  | potrubí plynovodní PE 100RC SDR 17,6 PN 0,1MPa tyče 12m 110x6,3mm | M | 5 | 0 |  |  | 2
PP |  |  |  | potrubí plynovodní PE 100RC SDR 17,6 PN 0,1MPa tyče 12m 110x6,3mm
VV |  |  |  | PS 901 - v.č. 02 - Situace SSZ 1.26 - prostup DN 110 pod vozovkou - odměřeno v AutoCadu: 5=5,000 [A]
TS
P | 100 | 460742133 |  | Osazení kabelových prostupů z trub plastových do rýhy s obetonováním průměru přes 15 do 20 cm | M | 13 | 0 |  |  | 2
PP |  |  |  | Osazení kabelových prostupů včetně utěsnění a spárování z trub plastových do rýhy, bez výkopových prací s obetonováním, vnitřního průměru přes 15 do 20 cm
VV |  |  |  | PS 901 - v.č. 02 - Situace SSZ 1.26 - prostup DN 160 pod vozovkou - odměřeno v AutoCadu: 13=13,000 [A]
TS |  |  |  | 1. Vcenách -0004 až -0156 nejsou obsaženy náklady na dodávku trub. Tato dodávka se oceňuje ve specifikaci. 2. Vcenách -0258 až -0274 nejsou obsaženy náklady na dodávku žlabů. Tato dodávka se oceňuje ve specifikaci. 3. Vcenách -0301 až -0353 nejsou obsaženy náklady na dodávku multikanálů. Tato dodávka se oceňuje ve specifikaci.
P | 101 | 28613904 |  | potrubí plynovodní PE 100RC SDR 17,6 PN 0,1MPa tyče 12m 160x9,1mm | M | 13 | 0 |  |  | 2
PP |  |  |  | potrubí plynovodní PE 100RC SDR 17,6 PN 0,1MPa tyče 12m 160x9,1mm
VV |  |  |  | PS 901 - v.č. 02 - Situace SSZ 1.26 - prostup DN 160 pod vozovkou - odměřeno v AutoCadu: 13=13,000 [A]
TS
P | 102 | 460841114 |  | Osazení kabelové komory z dílu HDPE plochy do 1 m2 hl přes 1,0 do 1,3 m pro běžné zatížení | KUS | 1 | 0 |  |  | 2
PP |  |  |  | Osazení kabelové komory z plastů pro běžné zatížení komorového dílu z polyetylénu HDPE půdorysné plochy do 1,0 m2, světlé hloubky přes 1,0 do 1,3 m
VV |  |  |  | PS 901 - v.č. 02 - Situace SSZ 1.26 - montáž kabelové komory spojkování kabelů k indukčním smyčkám: 1=1,000 [A]
TS
P | 103 | 460841811 | 2 | Vyříznutí otvoru ve stěně kabelové komory z plastů HDPE kruhového nebo čtvercového profilu | KUS | 6 | 0 |  |  | 2
PP |  |  |  | Osazení kabelové komory z plastů vyříznutí otvoru ve stěně kabelové komory HDPE
VV |  |  |  | PS 901 - v.č. 02 - Situace SSZ 1.26 PS 901 - v.č. 03 - Schematický kabelový plán SSZ 1.26 vyříznutí otvorů v zemním boxu: 6=6,000 [A]
TS
SD |  | 9 |  | Ostatní konstrukce a práce, bourání
P | 3 | 919112233 |  | Řezání spár pro vytvoření komůrky š 20 mm hl 40 mm pro těsnící zálivku v živičném krytu | M | 315 | 0 |  |  | 2
PP |  |  |  | Řezání dilatačních spár v živičném krytu vytvoření komůrky pro těsnící zálivku šířky 20 mm, hloubky 40 mm
VV |  |  |  | PS 901 - v.č. 02 - Situace SSZ 1.26 řezání drážky hloubky 120 mm pro vodič indukční smyčky - odměřeno v AutoCadu (14+16+14+18+15+16+12)*3=315,000 [A]
TS |  |  |  | 1. Vcenách jsou započteny i náklady na vyčištění spár po řezání.
P | 4 | 919121233 |  | Těsnění spár zálivkou za studena pro komůrky š 20 mm hl 40 mm bez těsnicího profilu | M | 315 | 0 |  |  | 2
PP |  |  |  | Utěsnění dilatačních spár zálivkou za studena v cementobetonovém nebo živičném krytu včetně adhezního nátěru bez těsnicího profilu pod zálivkou, pro komůrky šířky 20 mm, hloubky 40 mm
VV |  |  |  | PS 901 - v.č. 02 - Situace SSZ 1.26 řezání drážky hloubky 120 mm pro vodič indukční smyčky - odměřeno v AutoCadu (14+16+14+18+15+16+12)*3=315,000 [A]
TS |  |  |  | 1. Vcenách jsou započteny i náklady na vyčištění spár před těsněním a zalitím a náklady na impregnaci, těsnění a zalití spár včetně dodání hmot.

## SO 000_Ostatní
ASPE10 | [9 empty] | 3
|  |  |  | Soupis prací objektu | [5 empty] | 6
S | Stavba: | SEREK2023 |  | Odbočovací pruh Žebětínská, úpr. po DI č. III |  |  | Ostatní |  | 0,00 | 2
O | Objekt: | SO 000 |  | Ostatní a vedlejší náklady |  |  |  |  | 15,00 | 2
O1 | Rozpočet: | Ostatní |  | náklady |  |  |  |  | 21,00 | 2
Typ | Poř. číslo | Kód položky | Varianta | Název položky | MJ | Množství | Jednotková cena
[7 empty] | Jednotková | Celkem
0 | 1 | 2 | 3 | 4 | 5 | 6 | 9 | 10
SD |  | 0 |  | Všeobecné konstrukce a práce
P | 2 | 02944 |  | OSTAT POŽADAVKY - DOKUMENTACE SKUTEČ PROVEDENÍ V DIGIT FORMĚ | KPL | 1 | 0 |  |  | 2
PP |  |  |  | Dokumentace skutečného provedení stavby (dále jen DSPS) - popsáno v obchodních podmínkách
VV
TS |  |  |  | zahrnuje veškeré náklady spojené s objednatelem požadovanými pracemi
P | 3 | 029113 |  | OSTATNÍ POŽADAVKY - GEODETICKÉ ZAMĚŘENÍ - CELKY | KPL | 1 | 0 |  |  | 2
PP |  |  |  | Geodetické zaměření stavby - popsáno v obchodních podmínkách
VV
TS |  |  |  | zahrnuje veškeré náklady spojené s objednatelem požadovanými pracemi
P | 4 | 02945 |  | OSTAT POŽADAVKY - GEOMETRICKÝ PLÁN | KPL | 1 | 0 |  |  | 2
PP |  |  |  | Geometrické plány - popsáno v obchodních podmínkách
VV
TS |  |  |  | položka zahrnuje: - přípravu podkladů, podání žádosti na katastrální úřad - polní práce spojené s vyhotovením geometrického plánu - výpočetní a grafické kancelářské práce - úřední ověření výsledného geometrického plánu
P | 5 | 02946 |  | OSTAT POŽADAVKY - FOTODOKUMENTACE | KPL | 1 | 0 |  |  | 2
PP |  |  |  | Fotodokumentace provádění stavby - popsáno v obchodních podmínkách
VV
TS |  |  |  | položka zahrnuje: - fotodokumentaci zadavatelem požadovaného děje a konstrukcí v požadovaných časových intervalech - zadavatelem specifikované výstupy (fotografie v papírovém a digitálním formátu) v požadovaném počtu

## SO 000_Vedlejší
ASPE10 | [9 empty] | 3
|  |  |  | Soupis prací objektu | [5 empty] | 6
S | Stavba: | SEREK2023 |  | Odbočovací pruh Žebětínská, úpr. po DI č. III |  |  | Vedlejší |  | 0,00 | 2
O | Objekt: | SO 000 |  | Ostatní a vedlejší náklady |  |  |  |  | 15,00 | 2
O1 | Rozpočet: | Vedlejší |  | náklady |  |  |  |  | 21,00 | 2
Typ | Poř. číslo | Kód položky | Varianta | Název položky | MJ | Množství | Jednotková cena
[7 empty] | Jednotková | Celkem
0 | 1 | 2 | 3 | 4 | 5 | 6 | 9 | 10
SD |  | 0 |  | Všeobecné konstrukce a práce
P | 1 | 00001 | R | Vytyčení veškerých inženýrských sítí v prostoru staveniště - popsáno v obchodních podmínkách a v projektové dokumentaci | KPL | 1 | 0 |  |  | 2
PP
VV
TS
P | 2 | 00002 | R | Vytyčení obvodu prostoru staveniště - popsáno v projektové dokumentaci | KPL | 1 | 0 |  |  | 2
PP
VV
TS
P | 3 | 00003 | R | Zřízení a odstranění zařízení staveniště - popsáno v obchodních podmínkách | KPL | 1 | 0 |  |  | 2
PP
VV
TS
P | 4 | 00004 | R | Zajištění povolení k uzavírkám - popsáno v obchodních podmínkách, v zákoně č. 13/1997 Sb., a vyhlášce č. 104/1997 | KPL | 1 | 0 |  |  | 2
PP
VV
TS
P | 5 | 00005 | R | Zajištění stanovení, umístění, údržbu, přemístění a odstranění dočasného dopravního značení - popsáno v projektové dokumentaci | KPL | 1 | 0 |  |  | 2
PP
VV
TS
P | 6 | 00006 | R | Zajištění povolení zvláštního užívání komunikací - popsáno v obchodních podmínkách, v zákoně č. 13/1997 Sb., a vyhlášce č. 104/1997 | KPL | 1 | 0 |  |  | 2
PP
VV
TS
P | 9 | 00009 | R | Hlavní prohlídka silnice prováděná při uvedení stavby do provozu - popsáno v obchodních podmínkách a vyhlášce č. 104/1997 | KPL | 1 | 0 |  |  | 2
PP
VV
TS
P | 11 | 00011 | R | Ohlašování pohybu třetích osob na staveništi - popsáno v obchodních podmínkách | KPL | 1 | 0 |  |  | 2
PP
VV
TS
P | 14 | 00014 | R | Zajištění provedení a výstupů veškerých zkoušek a revizí - popsáno v obchodních podmínkách, technických podmínkách a normách ČSN | KPL | 1 | 0 |  |  | 2
PP
VV
TS
P | 15 | 00015 | R | Bezpečnostní opatření - popsáno v projektové dokumentaci | KPL | 1 | 0 |  |  | 2
PP
VV
TS
P | 17 | 00017 | R | Havarijní plán - popsáno v projektové dokumentaci a ve vyhl. č. 24/2011 Sb. | KPL | 1 | 0 |  |  | 2
PP
VV
TS
P | 18 | 00018 | R | Návrh technologického postupu prací - popsáno v obchodních podmínkách | KPL | 1 | 0 |  |  | 2
PP
VV
TS
P | 107 | 013274001 |  | Náklady na dílenskou dokumentaci | KUS | 1 | 0 |  |  | 2
PP |  |  |  | Náklady na realizační (dílenskou) dokumentaci
VV |  |  |  | PS 901 - v.č. 01 - Technická zpráva - vypracování dílenské dokumentace (řadiče, stožárů SSZ) 1=1,000 [A]
TS

## SO 101
ASPE10 | [9 empty] | 3
|  |  |  | Soupis prací objektu | [5 empty] | 6
S | Stavba: | SEREK2023 |  | Odbočovací pruh Žebětínská, úpr. po DI č. III |  |  | SO 101 |  | 0,00 | 2
O | Rozpočet: | SO 101 |  | Komunikační úpravy |  |  |  |  | 15,00 | 2
Typ | Poř. číslo | Kód položky | Varianta | Název položky | MJ | Množství | Jednotková cena |  | 21,00 | 2
[7 empty] | Jednotková | Celkem
0 | 1 | 2 | 3 | 4 | 5 | 6 | 9 | 10
SD |  | 1 |  | Zemní práce
P | 1 | 111251102 |  | Odstranění křovin a stromů průměru kmene do 100 mm i s kořeny sklonu terénu do 1:5 z celkové plochy přes 100 do 500 m2 strojně | M2 | 256 | 0 |  |  | 2
PP |  |  |  | Odstranění křovin a stromů s odstraněním kořenů strojně průměru kmene do 100 mm v rovině nebo ve svahu sklonu terénu do 1:5, při celkové ploše přes 100 do 500 m2
VV
TS |  |  |  | 1. V ceně jsou započteny i náklady na případné nutné odklizení křovin a stromů na hromady na vzdálenost do 50 m, nebo naložení na dopravní prostředek. 2. Průměr kmenů stromů (křovin) se měří 0,15 m nad přilehlým terénem. 3. Množství jednotek se určí samostatně za každý objekt v m2 plochy rovné součtu půdorysných ploch omezených obalovými křivkami korun jednotlivých stromů a křovin, popř. skupin stromů a křovin, jejichž koruny se půdorysně překrývají. Jestliže by byl zmíněný součet ploch větší než půdorysná plocha staveniště, počítá se pouze s plochou staveniště.
P | 2 | 112101101 |  | Odstranění stromů listnatých průměru kmene přes 100 do 300 mm | KUS | 50 | 0 |  |  | 2
PP |  |  |  | Odstranění stromů s odřezáním kmene a s odvětvením listnatých, průměru kmene přes 100 do 300 mm
VV |  |  |  | prům. 10 14=14,000 [A] prům. 15 17=17,000 [B] prům. 20 7=7,000 [C] prům. 25 8=8,000 [D] prům. 30 4=4,000 [E] Celkem: A+B+C+D+E=50,000 [F]
TS |  |  |  | 1. Ceny jsou určeny pro odstranění stromů v rámci přípravy staveniště. 2. Ceny lze použít i pro odstranění stromů ze sesuté zeminy, vývratů a polomů. 3. V ceně jsou započteny i náklady na případné nutné odklizení kmene a větví odděleně na vzdálenost do 50 m nebo s naložením na dopravní prostředek. 4. Průměr pařezu se měří v místě řezu kmene na základě dvojího na sebe kolmého měření a následného zprůměrování naměřených hodnot nejčastěji ve výšce 0,15 m. V případě přítomnosti výrazných kořenových náběhů je měření prováděno nad nimi, nejčastěji v rozmezí 0,15-0,45 m nad povrchem stávajícího terénu. 5. Ceny nelze užít v případě, kdy je nutné odstraňování stromu po částech; tyto práce lze oceňovat příslušnými cenami katalogu 823-1 Plochy a úprava území.
P | 3 | 112101102 |  | Odstranění stromů listnatých průměru kmene přes 300 do 500 mm | KUS | 5 | 0 |  |  | 2
PP |  |  |  | Odstranění stromů s odřezáním kmene a s odvětvením listnatých, průměru kmene přes 300 do 500 mm
VV |  |  |  | prům. 35 3=3,000 [A] prům. 40 1=1,000 [B] prům. 50 1=1,000 [C] Celkem: A+B+C=5,000 [D]
TS |  |  |  | 1. Ceny jsou určeny pro odstranění stromů v rámci přípravy staveniště. 2. Ceny lze použít i pro odstranění stromů ze sesuté zeminy, vývratů a polomů. 3. V ceně jsou započteny i náklady na případné nutné odklizení kmene a větví odděleně na vzdálenost do 50 m nebo s naložením na dopravní prostředek. 4. Průměr pařezu se měří v místě řezu kmene na základě dvojího na sebe kolmého měření a následného zprůměrování naměřených hodnot nejčastěji ve výšce 0,15 m. V případě přítomnosti výrazných kořenových náběhů je měření prováděno nad nimi, nejčastěji v rozmezí 0,15-0,45 m nad povrchem stávajícího terénu. 5. Ceny nelze užít v případě, kdy je nutné odstraňování stromu po částech; tyto práce lze oceňovat příslušnými cenami katalogu 823-1 Plochy a úprava území.
P | 4 | 112101103 |  | Odstranění stromů listnatých průměru kmene přes 500 do 700 mm | KUS | 1 | 0 |  |  | 2
PP |  |  |  | Odstranění stromů s odřezáním kmene a s odvětvením listnatých, průměru kmene přes 500 do 700 mm
VV |  |  |  | prům. 60 1=1,000 [A]
TS |  |  |  | 1. Ceny jsou určeny pro odstranění stromů v rámci přípravy staveniště. 2. Ceny lze použít i pro odstranění stromů ze sesuté zeminy, vývratů a polomů. 3. V ceně jsou započteny i náklady na případné nutné odklizení kmene a větví odděleně na vzdálenost do 50 m nebo s naložením na dopravní prostředek. 4. Průměr pařezu se měří v místě řezu kmene na základě dvojího na sebe kolmého měření a následného zprůměrování naměřených hodnot nejčastěji ve výšce 0,15 m. V případě přítomnosti výrazných kořenových náběhů je měření prováděno nad nimi, nejčastěji v rozmezí 0,15-0,45 m nad povrchem stávajícího terénu. 5. Ceny nelze užít v případě, kdy je nutné odstraňování stromu po částech; tyto práce lze oceňovat příslušnými cenami katalogu 823-1 Plochy a úprava území.
P | 5 | 112251101 |  | Odstranění pařezů průměru přes 100 do 300 mm | KUS | 50 | 0 |  |  | 2
PP |  |  |  | Odstranění pařezů strojně s jejich vykopáním nebo vytrháním průměru přes 100 do 300 mm
VV |  |  |  | prům. 10 14=14,000 [A] prům. 15 17=17,000 [B] prům. 20 7=7,000 [C] prům. 25 8=8,000 [D] prům. 30 4=4,000 [E] Celkem: A+B+C+D+E=50,000 [F]
TS |  |  |  | 1. Ceny lze použít i pro odstranění pařezů ze sesuté zeminy, vývratů a polomů. 2. V ceně jsou započteny i náklady na případné nutné odklizení pařezů na hromady na vzdálenost do 50 m nebo naložení na dopravní prostředek. 3. Mají-li se odstraňovat pařezy z pokáceného souvislého lesního porostu, lze počet pařezů stanovit s přihlédnutím k tabulce v příloze č. 2. 4. Zásyp jam po pařezech se oceňuje cenami souboru cen 174 2.. Zásyp jam po pařezech. 5. Průměr pařezu se měří v místě řezu kmene na základě dvojího na sebe kolmého měření a následného zprůměrování naměřených hodnot.
P | 6 | 112251102 |  | Odstranění pařezů průměru přes 300 do 500 mm | KUS | 5 | 0 |  |  | 2
PP |  |  |  | Odstranění pařezů strojně s jejich vykopáním nebo vytrháním průměru přes 300 do 500 mm
VV |  |  |  | prům. 35 3=3,000 [A] prům. 40 1=1,000 [B] prům. 50 1=1,000 [C] Celkem: A+B+C=5,000 [D]
TS |  |  |  | 1. Ceny lze použít i pro odstranění pařezů ze sesuté zeminy, vývratů a polomů. 2. V ceně jsou započteny i náklady na případné nutné odklizení pařezů na hromady na vzdálenost do 50 m nebo naložení na dopravní prostředek. 3. Mají-li se odstraňovat pařezy z pokáceného souvislého lesního porostu, lze počet pařezů stanovit s přihlédnutím k tabulce v příloze č. 2. 4. Zásyp jam po pařezech se oceňuje cenami souboru cen 174 2.. Zásyp jam po pařezech. 5. Průměr pařezu se měří v místě řezu kmene na základě dvojího na sebe kolmého měření a následného zprůměrování naměřených hodnot.
P | 7 | 112251103 |  | Odstranění pařezů průměru přes 500 do 700 mm | KUS | 1 | 0 |  |  | 2
PP |  |  |  | Odstranění pařezů strojně s jejich vykopáním nebo vytrháním průměru přes 500 do 700 mm
VV |  |  |  | prům. 60 1=1,000 [A]
TS |  |  |  | 1. Ceny lze použít i pro odstranění pařezů ze sesuté zeminy, vývratů a polomů. 2. V ceně jsou započteny i náklady na případné nutné odklizení pařezů na hromady na vzdálenost do 50 m nebo naložení na dopravní prostředek. 3. Mají-li se odstraňovat pařezy z pokáceného souvislého lesního porostu, lze počet pařezů stanovit s přihlédnutím k tabulce v příloze č. 2. 4. Zásyp jam po pařezech se oceňuje cenami souboru cen 174 2.. Zásyp jam po pařezech. 5. Průměr pařezu se měří v místě řezu kmene na základě dvojího na sebe kolmého měření a následného zprůměrování naměřených hodnot.
P | 8 | 113107182 |  | Odstranění podkladu živičného tl přes 50 do 100 mm strojně pl přes 50 do 200 m2 | M2 | 200 | 0 |  |  | 2
PP |  |  |  | Odstranění podkladů nebo krytů strojně plochy jednotlivě přes 50 m2 do 200 m2 s přemístěním hmot na skládku na vzdálenost do 20 m nebo s naložením na dopravní prostředek živičných, o tl. vrstvy přes 50 do 100 mm
VV |  |  |  | odstranění podkladních vrstev v tl. 10cm, objem. hmotnost suti 0,24 t/m2 200=200,000 [A]
TS |  |  |  | 1. Pro volbu cen zhlediska množství se uvažuje každá souvisle odstraňovaná plocha krytu nebo podkladu stejného druhu samostatně. Odstraňuje-li se několik vrstev vozovky najednou, jednotlivé vrstvy se oceňují každá samostatně. 2. Ceny a) –7111 až –7113, –7151 až -7153, -7211 až -7213 a -7311 až -7313 lze použít i pro odstranění podkladů nebo krytů ze štěrkopísku, škváry, strusky nebo z mechanicky zpevněných zemin, b) –7121 až 7125, –7161 až -7165, -7221 až -7225 a -7321 až -7325 lze použít i pro odstranění podkladů nebo krytů ze zemin stabilizovaných vápnem, c) –7130 až -7134, –7170 až -7174, –7230 až -7234 a -7330 až -7334 lze použít i pro odstranění dlažeb uložených do betonového lože a dlažeb zmozaiky uložených do cementové malty nebo podkladu ze zemin stabilizovaných cementem. 3. Ceny lze použít i pro odstranění podkladů nebo krytů opatřených živičnými postřiky nebo nátěry. 4. Ceny odlišené podle tloušťky (např. do 100 mm, do 200 mm) jsou určeny vždy pro celou tloušťku jednotlivých konstrukcí. 5. V cenách nejsou započteny náklady na zarovnání styčných ploch betonových nebo živičných podkladů nebo krytů, které se oceňuje cenami souboru cen 919 73- Zarovnání styčné plochy části C 01 tohoto ceníku. Množství suti získané ze zarovnání styčných ploch podkladů nebo krytů se zvlášť nevykazuje. 6. Přemístění vybouraného materiálu větší vzdálenost, než je uvedeno, se oceňuje cenami souborů cen 997 22-1 Vodorovná doprava suti. 7. Ceny -714 . , -718 . , –724 . a -734 . nelze použít pro odstranění podkladu nebo krytu frézováním.
P | 9 | 113107231 |  | Odstranění podkladu z betonu prostého tl přes 100 do 150 mm strojně pl přes 200 m2 | M2 | 244 | 0 |  |  | 2
PP |  |  |  | Odstranění podkladů nebo krytů strojně plochy jednotlivě přes 200 m2 s přemístěním hmot na skládku na vzdálenost do 20 m nebo s naložením na dopravní prostředek z betonu prostého, o tl. vrstvy přes 100 do 150 mm
VV |  |  |  | bet. tl. 150mm, objem. hmot. suti 0,325 t/m2 244=244,000 [A]
TS |  |  |  | 1. Pro volbu cen zhlediska množství se uvažuje každá souvisle odstraňovaná plocha krytu nebo podkladu stejného druhu samostatně. Odstraňuje-li se několik vrstev vozovky najednou, jednotlivé vrstvy se oceňují každá samostatně. 2. Ceny a) –7111 až –7113, –7151 až -7153, -7211 až -7213 a -7311 až -7313 lze použít i pro odstranění podkladů nebo krytů ze štěrkopísku, škváry, strusky nebo z mechanicky zpevněných zemin, b) –7121 až 7125, –7161 až -7165, -7221 až -7225 a -7321 až -7325 lze použít i pro odstranění podkladů nebo krytů ze zemin stabilizovaných vápnem, c) –7130 až -7134, –7170 až -7174, –7230 až -7234 a -7330 až -7334 lze použít i pro odstranění dlažeb uložených do betonového lože a dlažeb zmozaiky uložených do cementové malty nebo podkladu ze zemin stabilizovaných cementem. 3. Ceny lze použít i pro odstranění podkladů nebo krytů opatřených živičnými postřiky nebo nátěry. 4. Ceny odlišené podle tloušťky (např. do 100 mm, do 200 mm) jsou určeny vždy pro celou tloušťku jednotlivých konstrukcí. 5. V cenách nejsou započteny náklady na zarovnání styčných ploch betonových nebo živičných podkladů nebo krytů, které se oceňuje cenami souboru cen 919 73- Zarovnání styčné plochy části C 01 tohoto ceníku. Množství suti získané ze zarovnání styčných ploch podkladů nebo krytů se zvlášť nevykazuje. 6. Přemístění vybouraného materiálu větší vzdálenost, než je uvedeno, se oceňuje cenami souborů cen 997 22-1 Vodorovná doprava suti. 7. Ceny -714 . , -718 . , –724 . a -734 . nelze použít pro odstranění podkladu nebo krytu frézováním.
P | 10 | 113107241 |  | Odstranění podkladu živičného tl 50 mm strojně pl přes 200 m2 | M2 | 222 | 0 |  |  | 2
PP |  |  |  | Odstranění podkladů nebo krytů strojně plochy jednotlivě přes 200 m2 s přemístěním hmot na skládku na vzdálenost do 20 m nebo s naložením na dopravní prostředek živičných, o tl. vrstvy do 50 mm
VV |  |  |  | odstranění podkladních vrstev v tl. 5cm, objem. hmotnost suti 0,120 t/m2 222=222,000 [A]
TS |  |  |  | 1. Pro volbu cen zhlediska množství se uvažuje každá souvisle odstraňovaná plocha krytu nebo podkladu stejného druhu samostatně. Odstraňuje-li se několik vrstev vozovky najednou, jednotlivé vrstvy se oceňují každá samostatně. 2. Ceny a) –7111 až –7113, –7151 až -7153, -7211 až -7213 a -7311 až -7313 lze použít i pro odstranění podkladů nebo krytů ze štěrkopísku, škváry, strusky nebo z mechanicky zpevněných zemin, b) –7121 až 7125, –7161 až -7165, -7221 až -7225 a -7321 až -7325 lze použít i pro odstranění podkladů nebo krytů ze zemin stabilizovaných vápnem, c) –7130 až -7134, –7170 až -7174, –7230 až -7234 a -7330 až -7334 lze použít i pro odstranění dlažeb uložených do betonového lože a dlažeb zmozaiky uložených do cementové malty nebo podkladu ze zemin stabilizovaných cementem. 3. Ceny lze použít i pro odstranění podkladů nebo krytů opatřených živičnými postřiky nebo nátěry. 4. Ceny odlišené podle tloušťky (např. do 100 mm, do 200 mm) jsou určeny vždy pro celou tloušťku jednotlivých konstrukcí. 5. V cenách nejsou započteny náklady na zarovnání styčných ploch betonových nebo živičných podkladů nebo krytů, které se oceňuje cenami souboru cen 919 73- Zarovnání styčné plochy části C 01 tohoto ceníku. Množství suti získané ze zarovnání styčných ploch podkladů nebo krytů se zvlášť nevykazuje. 6. Přemístění vybouraného materiálu větší vzdálenost, než je uvedeno, se oceňuje cenami souborů cen 997 22-1 Vodorovná doprava suti. 7. Ceny -714 . , -718 . , –724 . a -734 . nelze použít pro odstranění podkladu nebo krytu frézováním.
P | 11 | 113107330 |  | Odstranění podkladu z betonu prostého tl do 100 mm strojně pl do 50 m2 | M2 | 75 | 0 |  |  | 2
PP |  |  |  | Odstranění podkladů nebo krytů strojně plochy jednotlivě do 50 m2 s přemístěním hmot na skládku na vzdálenost do 3 m nebo s naložením na dopravní prostředek z betonu prostého, o tl. vrstvy do 100 mm
VV |  |  |  | odstranění podkladních vrstev stmelených' bet. tl. 50mm, objem. hmot. suti 0,120 t/m2 42=42,000 [A] bet. tl. 100mm, objem. hmot. suti 0,240 t/m2 33=33,000 [B] Celkem: A+B=75,000 [C]
TS |  |  |  | 1. Pro volbu cen zhlediska množství se uvažuje každá souvisle odstraňovaná plocha krytu nebo podkladu stejného druhu samostatně. Odstraňuje-li se několik vrstev vozovky najednou, jednotlivé vrstvy se oceňují každá samostatně. 2. Ceny a) –7111 až –7113, –7151 až -7153, -7211 až -7213 a -7311 až -7313 lze použít i pro odstranění podkladů nebo krytů ze štěrkopísku, škváry, strusky nebo z mechanicky zpevněných zemin, b) –7121 až 7125, –7161 až -7165, -7221 až -7225 a -7321 až -7325 lze použít i pro odstranění podkladů nebo krytů ze zemin stabilizovaných vápnem, c) –7130 až -7134, –7170 až -7174, –7230 až -7234 a -7330 až -7334 lze použít i pro odstranění dlažeb uložených do betonového lože a dlažeb zmozaiky uložených do cementové malty nebo podkladu ze zemin stabilizovaných cementem. 3. Ceny lze použít i pro odstranění podkladů nebo krytů opatřených živičnými postřiky nebo nátěry. 4. Ceny odlišené podle tloušťky (např. do 100 mm, do 200 mm) jsou určeny vždy pro celou tloušťku jednotlivých konstrukcí. 5. V cenách nejsou započteny náklady na zarovnání styčných ploch betonových nebo živičných podkladů nebo krytů, které se oceňuje cenami souboru cen 919 73- Zarovnání styčné plochy části C 01 tohoto ceníku. Množství suti získané ze zarovnání styčných ploch podkladů nebo krytů se zvlášť nevykazuje. 6. Přemístění vybouraného materiálu větší vzdálenost, než je uvedeno, se oceňuje cenami souborů cen 997 22-1 Vodorovná doprava suti. 7. Ceny -714 . , -718 . , –724 . a -734 . nelze použít pro odstranění podkladu nebo krytu frézováním.
P | 12 | 113154223 |  | Frézování živičného krytu tl 50 mm pruh š přes 0,5 do 1 m pl přes 500 do 1000 m2 bez překážek v trase | M2 | 780 | 0 |  |  | 2
PP |  |  |  | Frézování živičného podkladu nebo krytu s naložením na dopravní prostředek plochy přes 500 do 1 000 m2 bez překážek v trase pruhu šířky do 1 m, tloušťky vrstvy 50 mm část ponechána na mezideponii, zbytek odvoz a likvidace v režii zhotovitele
VV |  |  |  | frézování živ. krytu v tl. 5cm, část uložena na deponii pro využití do krajnic (155 m2), objem. hmot. suti 0,128 t/m2 780=780,000 [A]
TS |  |  |  | 1. V cenách jsou započteny i náklady na: a) vodu pro chlazení zubů frézy, b) opotřebování frézovacích nástrojů, c) naložení odfrézovaného materiálu na dopravní prostředek. 2. V cenách nejsou započteny náklady na: a) nutné ruční odstranění (vybourání) živičného krytu kolem překážek, které se oceňují cenami souboru cen 113 10-7 Odstranění podkladů nebo krytů této části katalogu, b) očištění povrchu odfrézované plochy, které se oceňují cenami souboru cen 938 90-9 Odstranění bláta, prachu zpovrchu podkladu nebo krytu části C01 tohoto katalogu. 3. Množství měrných jednotek pro rozpočet určí projekt. Drobné překážky, např. vpusti, uzávěry, sloupy (plochy do 2 m2) se z celkové frézované plochy neodečítají. 4. Tloušťku frézované vrstvy určí projekt a měří se tloušťka jednotlivých záběrů v mm. 5. Cena s překážkami je určena v případech, kdy: a) na 200 m2 frézované plochy se vyskytne v průměru více než jedna vpusť nebo vstup inženýrských sítí, popř. stožár, vstupní ostrůvek apod., b) jsou-li podél frézované plochy osazeny obrubníky s výškovým rozdílem horní plochy obrubníku od frézované plochy větší než 250 mm. 6. Překážkami se rozumějí obrubníky nebo krajníky, pokud výškový rozdíl horní plochy obrubníku od frézované plochy je větší než 250 mm, vpusti nebo vstupy inženýrských sítí, stožáry, nástupní a ochranné ostrůvky apod.
P | 13 | 122251106 |  | Odkopávky a prokopávky nezapažené v hornině třídy těžitelnosti I skupiny 3 objem do 5000 m3 strojně | M3 | 1570 | 0 |  |  | 2
PP |  |  |  | Odkopávky a prokopávky nezapažené strojně v hornině třídy těžitelnosti I skupiny 3 přes 1 000 do 5 000 m3
VV |  |  |  | odkopávky pro konstrukční vrstvy vozovek, vč. příplatku za lepivost 1570=1 570,000 [A]
TS |  |  |  | 1. V cenách jsou započteny i náklady na přehození výkopku na vzdálenost do 3 m nebo naložení na dopravní prostředek.
P | 14 | 162201401 |  | Vodorovné přemístění větví stromů listnatých do 1 km D kmene přes 100 do 300 mm | KUS | 50 | 0 |  |  | 2
PP |  |  |  | Vodorovné přemístění větví, kmenů nebo pařezů s naložením, složením a dopravou do 1000 m větví stromů listnatých, průměru kmene přes 100 do 300 mm
VV |  |  |  | prům. 10 14=14,000 [A] prům. 15 17=17,000 [B] prům. 20 7=7,000 [C] prům. 25 8=8,000 [D] prům. 30 4=4,000 [E] Celkem: A+B+C+D+E=50,000 [F]
TS |  |  |  | 1. Průměr kmene i pařezu se měří v místě řezu. 2. Měrná jednotka kus je 1 strom.
P | 15 | 162201402 |  | Vodorovné přemístění větví stromů listnatých do 1 km D kmene přes 300 do 500 mm | KUS | 5 | 0 |  |  | 2
PP |  |  |  | Vodorovné přemístění větví, kmenů nebo pařezů s naložením, složením a dopravou do 1000 m větví stromů listnatých, průměru kmene přes 300 do 500 mm
VV |  |  |  | prům. 35 3=3,000 [A] prům. 40 1=1,000 [B] prům. 50 1=1,000 [C] Celkem: A+B+C=5,000 [D]
TS |  |  |  | 1. Průměr kmene i pařezu se měří v místě řezu. 2. Měrná jednotka kus je 1 strom.
P | 16 | 162201403 |  | Vodorovné přemístění větví stromů listnatých do 1 km D kmene přes 500 do 700 mm | KUS | 1 | 0 |  |  | 2
PP |  |  |  | Vodorovné přemístění větví, kmenů nebo pařezů s naložením, složením a dopravou do 1000 m větví stromů listnatých, průměru kmene přes 500 do 700 mm
VV |  |  |  | prům. 60 1=1,000 [A]
TS |  |  |  | 1. Průměr kmene i pařezu se měří v místě řezu. 2. Měrná jednotka kus je 1 strom.
P | 17 | 162201411 |  | Vodorovné přemístění kmenů stromů listnatých do 1 km D kmene přes 100 do 300 mm | KUS | 50 | 0 |  |  | 2
PP |  |  |  | Vodorovné přemístění větví, kmenů nebo pařezů s naložením, složením a dopravou do 1000 m kmenů stromů listnatých, průměru přes 100 do 300 mm
VV |  |  |  | prům. 10 14=14,000 [A] prům. 15 17=17,000 [B] prům. 20 7=7,000 [C] prům. 25 8=8,000 [D] prům. 30 4=4,000 [E] Celkem: A+B+C+D+E=50,000 [F]
TS |  |  |  | 1. Průměr kmene i pařezu se měří v místě řezu. 2. Měrná jednotka kus je 1 strom.
P | 18 | 162201412 |  | Vodorovné přemístění kmenů stromů listnatých do 1 km D kmene přes 300 do 500 mm | KUS | 5 | 0 |  |  | 2
PP |  |  |  | Vodorovné přemístění větví, kmenů nebo pařezů s naložením, složením a dopravou do 1000 m kmenů stromů listnatých, průměru přes 300 do 500 mm
VV |  |  |  | prům. 35 3=3,000 [A] prům. 40 1=1,000 [B] prům. 50 1=1,000 [C] Celkem: A+B+C=5,000 [D]
TS |  |  |  | 1. Průměr kmene i pařezu se měří v místě řezu. 2. Měrná jednotka kus je 1 strom.
P | 19 | 162201413 |  | Vodorovné přemístění kmenů stromů listnatých do 1 km D kmene přes 500 do 700 mm | KUS | 1 | 0 |  |  | 2
PP |  |  |  | Vodorovné přemístění větví, kmenů nebo pařezů s naložením, složením a dopravou do 1000 m kmenů stromů listnatých, průměru přes 500 do 700 mm
VV |  |  |  | prům. 60 1=1,000 [A]
TS |  |  |  | 1. Průměr kmene i pařezu se měří v místě řezu. 2. Měrná jednotka kus je 1 strom.
P | 20 | 162201421 |  | Vodorovné přemístění pařezů do 1 km D přes 100 do 300 mm | KUS | 50 | 0 |  |  | 2
PP |  |  |  | Vodorovné přemístění větví, kmenů nebo pařezů s naložením, složením a dopravou do 1000 m pařezů kmenů, průměru přes 100 do 300 mm
VV |  |  |  | prům. 10 14=14,000 [A] prům. 15 17=17,000 [B] prům. 20 7=7,000 [C] prům. 25 8=8,000 [D] prům. 30 4=4,000 [E] Celkem: A+B+C+D+E=50,000 [F]
TS |  |  |  | 1. Průměr kmene i pařezu se měří v místě řezu. 2. Měrná jednotka kus je 1 strom.
P | 21 | 162201422 |  | Vodorovné přemístění pařezů do 1 km D přes 300 do 500 mm | KUS | 5 | 0 |  |  | 2
PP |  |  |  | Vodorovné přemístění větví, kmenů nebo pařezů s naložením, složením a dopravou do 1000 m pařezů kmenů, průměru přes 300 do 500 mm
VV |  |  |  | prům. 35 3=3,000 [A] prům. 40 1=1,000 [B] prům. 50 1=1,000 [C] Celkem: A+B+C=5,000 [D]
TS |  |  |  | 1. Průměr kmene i pařezu se měří v místě řezu. 2. Měrná jednotka kus je 1 strom.
P | 22 | 162201423 |  | Vodorovné přemístění pařezů do 1 km D přes 500 do 700 mm | KUS | 1 | 0 |  |  | 2
PP |  |  |  | Vodorovné přemístění větví, kmenů nebo pařezů s naložením, složením a dopravou do 1000 m pařezů kmenů, průměru přes 500 do 700 mm
VV |  |  |  | prům. 60 1=1,000 [A]
TS |  |  |  | 1. Průměr kmene i pařezu se měří v místě řezu. 2. Měrná jednotka kus je 1 strom.
P | 23 | 162301501 |  | Vodorovné přemístění křovin do 5 km D kmene do 100 mm | M2 | 256 | 0 |  |  | 2
PP |  |  |  | Vodorovné přemístění smýcených křovin do průměru kmene 100 mm na vzdálenost do 5 000 m
VV
TS |  |  |  | 1. Ceny nelze použít pro přemístění křovin do 50 m; toto přemístění je započteno vcenách souborů cen Odstranění křovin a stromů části A 01. 2. V cenách jsou započteny i náklady na složení křovin z dopravního prostředku do hromad na stanoveném místě.
P | 24 | 162301931 |  | Příplatek k vodorovnému přemístění větví stromů listnatých D kmene přes 100 do 300 mm ZKD 1 km | KUS | 1200 | 0 |  |  | 2
PP |  |  |  | Vodorovné přemístění větví, kmenů nebo pařezů s naložením, složením a dopravou Příplatek k cenám za každých dalších i započatých 1000 m přes 1000 m větví stromů listnatých, průměru kmene přes 100 do 300 mm
VV |  |  |  | příplatek za odvoz na skládku do 25 km' prům. 10 14*24=336,000 [A] prům. 15 17*24=408,000 [B] prům. 20 7*24=168,000 [C] prům. 25 8*24=192,000 [D] prům. 30 4*24=96,000 [E] Celkem: A+B+C+D+E=1 200,000 [F]
TS |  |  |  | 1. Průměr kmene i pařezu se měří v místě řezu. 2. Měrná jednotka kus je 1 strom.
P | 25 | 162301932 |  | Příplatek k vodorovnému přemístění větví stromů listnatých D kmene přes 300 do 500 mm ZKD 1 km | KUS | 120 | 0 |  |  | 2
PP |  |  |  | Vodorovné přemístění větví, kmenů nebo pařezů s naložením, složením a dopravou Příplatek k cenám za každých dalších i započatých 1000 m přes 1000 m větví stromů listnatých, průměru kmene přes 300 do 500 mm
VV |  |  |  | příplatek za odvoz na skládku do 25 km' prům. 35 3*24=72,000 [A] prům. 40 1*24=24,000 [B] prům. 50 1*24=24,000 [C] Celkem: A+B+C=120,000 [D]
TS |  |  |  | 1. Průměr kmene i pařezu se měří v místě řezu. 2. Měrná jednotka kus je 1 strom.
P | 26 | 162301933 |  | Příplatek k vodorovnému přemístění větví stromů listnatých D kmene přes 500 do 700 mm ZKD 1 km | KUS | 24 | 0 |  |  | 2
PP |  |  |  | Vodorovné přemístění větví, kmenů nebo pařezů s naložením, složením a dopravou Příplatek k cenám za každých dalších i započatých 1000 m přes 1000 m větví stromů listnatých, průměru kmene přes 500 do 700 mm
VV |  |  |  | příplatek za odvoz na skládku do 25 km' prům. 60 1*24=24,000 [A]
TS |  |  |  | 1. Průměr kmene i pařezu se měří v místě řezu. 2. Měrná jednotka kus je 1 strom.
P | 27 | 162301981 |  | Příplatek k vodorovnému přemístění křovin D kmene do 100 mm ZKD 1 km | M2 | 5120 | 0 |  |  | 2
PP |  |  |  | Vodorovné přemístění smýcených křovin Příplatek k ceně za každých dalších i započatých 1 000 m
VV |  |  |  | příplatek za odvoz na skládku do 25 km 256*20=5 120,000 [A]
TS |  |  |  | 1. Ceny nelze použít pro přemístění křovin do 50 m; toto přemístění je započteno vcenách souborů cen Odstranění křovin a stromů části A 01. 2. V cenách jsou započteny i náklady na složení křovin z dopravního prostředku do hromad na stanoveném místě.
P | 28 | 162751117 | a | Vodorovné přemístění přes 9 000 do 10000 m výkopku/sypaniny z horniny třídy těžitelnosti I skupiny 1 až 3 | M3 | 1570 | 0 |  |  | 2
PP |  |  |  | Vodorovné přemístění výkopku nebo sypaniny po suchu na obvyklém dopravním prostředku, bez naložení výkopku, avšak se složením bez rozhrnutí z horniny třídy těžitelnosti I skupiny 1 až 3 na vzdálenost přes 9 000 do 10 000 m
VV |  |  |  | odvoz přebytečného materiálu na skládku 1570=1 570,000 [A]
TS |  |  |  | 1. Přemísťuje-li se výkopek z dočasných skládek vzdálených do 50 m, neoceňuje se nakládání výkopku, i když se provádí. Toto ustanovení neplatí, vylučuje-li projekt použití dozeru. 2. Ceny nelze použít, předepisuje-li projekt přemístit výkopek na místo nepřístupné obvyklým dopravním prostředkům; toto přemístění se oceňuje individuálně.
P | 29 | 162751119 | a | Příplatek k vodorovnému přemístění výkopku/sypaniny z horniny třídy těžitelnosti I skupiny 1 až 3 ZKD 1000 m přes 10000 m | M3 | 23550 | 0 |  |  | 2
PP |  |  |  | Vodorovné přemístění výkopku nebo sypaniny po suchu na obvyklém dopravním prostředku, bez naložení výkopku, avšak se složením bez rozhrnutí z horniny třídy těžitelnosti I skupiny 1 až 3 na vzdálenost Příplatek k ceně za každých dalších i započatých 1 000 m
VV |  |  |  | příplatek za odvoz na skládku do 25 km 1570*15=23 550,000 [A]
TS |  |  |  | 1. Přemísťuje-li se výkopek z dočasných skládek vzdálených do 50 m, neoceňuje se nakládání výkopku, i když se provádí. Toto ustanovení neplatí, vylučuje-li projekt použití dozeru. 2. Ceny nelze použít, předepisuje-li projekt přemístit výkopek na místo nepřístupné obvyklým dopravním prostředkům; toto přemístění se oceňuje individuálně.
P | 30 | 171151103 | a | Uložení sypaniny z hornin soudržných do násypů zhutněných strojně | M3 | 180 | 0 |  |  | 2
PP |  |  |  | Uložení sypanin do násypů strojně s rozprostřením sypaniny ve vrstvách a s hrubým urovnáním zhutněných z hornin soudržných jakékoliv třídy těžitelnosti
VV |  |  |  | násypy z nakupovaných materiálů 180=180,000 [A]
TS |  |  |  | 1. Ceny lze použít i pro uložení sypaniny s předepsaným zhutněním na trvalé skládky, do koryt vodotečí a do prohlubní terénu. 2. Cenu 25-1101 lze použít i pro: a) rozprostření zbylého výkopu na místě po zásypu jam a rýh pro podzemní vedení a zářezů pro podzemní vedení; toto množství se určí v m3 uloženého výkopku, měřeného v rostlém stavu, b) uložení výkopku do násypů pod vodou. 3. Ceny nelze použít: a) pro uložení sypaniny do hrází; uložení netříděné sypaniny do hrází se oceňuje cenami souboru cen 171 uložení netříděných sypanin do hrází, b) pro uložení sypaniny do ochranných valů nebo těch jejich částí, jejichž šířka je menší než 3 m. Toto uložení se oceňuje cenami souboru cen 175 Obsyp objektů.
P | 31 | 58344229 |  | štěrkodrť frakce 0/125 | T | 360 | 0 |  |  | 2
PP |  |  |  | štěrkodrť frakce 0/125
VV
TS
P | 32 | 171201231 | a | Poplatek za uložení zeminy a kamení na recyklační skládce (skládkovné) kód odpadu 17 05 04 | T | 3140 | 0 |  |  | 2
PP |  |  |  | Poplatek za uložení stavebního odpadu na recyklační skládce (skládkovné) zeminy a kamení zatříděného do Katalogu odpadů pod kódem 17 05 04
VV |  |  |  | poplatek za uložení zeminy na skládce 1570=1 570,000 [A] A * 2,0 Koeficient množství=3 140,000 [B]
TS
P | 33 | 171251201 | a | Uložení sypaniny na skládky nebo meziskládky | M3 | 1570 | 0 |  |  | 2
PP |  |  |  | Uložení sypaniny na skládky nebo meziskládky bez hutnění s upravením uložené sypaniny do předepsaného tvaru
VV |  |  |  | uložení přebytečné zeminy na skládky 1570=1 570,000 [A] Celkem: A=1 570,000 [B]
TS |  |  |  | 1. Cena je určena i pro: a) zasypání koryt vodotečí a prohlubní v terénu bez předepsaného zhutnění sypaniny, b) uložení výkopku pod vodou do prohlubní ve dně vodotečí nebo nádrží. 2. Cenu nelze použít pro uložení výkopku nebo ornice na trvalé skládky s předepsaným zhutněním; toto uložení výkopku se oceňuje cenami souboru cen 171 . . Uložení sypaniny do násypů. 3. Vceně jsou započteny i náklady na rozprostření sypaniny ve vrstvách s hrubým urovnáním na skládce. 4. Vceně nejsou započteny náklady na získání skládek ani na poplatky za skládku. 5. Množství jednotek uložení výkopku (sypaniny) se určí v m3 uloženého výkopku (sypaniny), v rostlém stavu zpravidla ve výkopišti.
P | 34 | 181351103 |  | Rozprostření ornice tl vrstvy do 200 mm pl přes 100 do 500 m2 v rovině nebo ve svahu do 1:5 strojně | M2 | 460 | 0 |  |  | 2
PP |  |  |  | Rozprostření a urovnání ornice v rovině nebo ve svahu sklonu do 1:5 strojně při souvislé ploše přes 100 do 500 m2, tl. vrstvy do 200 mm
VV |  |  |  | úprava dělícího ostrůvku a krajnic 460=460,000 [A]
TS |  |  |  | 1. V ceně jsou započteny i náklady na případné nutné přemístění hromad nebo dočasných skládek na místo spotřeby ze vzdálenosti do 50 m. 2. V ceně nejsou započteny náklady na získání ornice; tyto se oceňují cenami souboru cen 121 Sejmutí ornice.
P | 35 | 10364101 |  | zemina pro terénní úpravy - ornice | T | 78.2 | 0 |  |  | 2
PP |  |  |  | zemina pro terénní úpravy - ornice
VV |  |  |  | 460*0.1*1.7=78,200 [A]
TS
P | 36 | 181411131 |  | Založení parkového trávníku výsevem pl do 1000 m2 v rovině a ve svahu do 1:5 | M2 | 460 | 0 |  |  | 2
PP |  |  |  | Založení trávníku na půdě předem připravené plochy do 1000 m2 výsevem včetně utažení parkového v rovině nebo na svahu do 1:5
VV
TS |  |  |  | 1. V cenách jsou započteny i náklady na pokosení, naložení a odvoz odpadu do 20 km se složením. 2. V cenách -1161 až -1164 nejsou započteny i náklady na zatravňovací textilii. 3. V cenách nejsou započteny náklady na: a) přípravu půdy, b) travní semeno, tyto náklady se oceňují ve specifikaci, c) vypletí a zalévání; tyto práce se oceňují cenami části C02 souborů cen 185 80-42 Vypletí a 185 80-43 Zalití rostlin vodou, d) srovnání terénu, tyto práce se oceňují souborem cen 181 1.-..Plošná úprava terénu. 4. Vcenách o sklonu svahu přes 1:1 jsou uvažovány podmínky pro svahy běžně schůdné; bez použití lezeckých technik. Vpřípadě použití lezeckých technik se tyto náklady oceňují individuálně.
P | 37 | 00572410 |  | osivo směs travní parková | KG | 6.9 | 0 |  |  | 2
PP |  |  |  | osivo směs travní parková
VV
TS
P | 38 | 181951111 |  | Úprava pláně v hornině třídy těžitelnosti I skupiny 1 až 3 bez zhutnění strojně | M2 | 460 | 0 |  |  | 2
PP |  |  |  | Úprava pláně vyrovnáním výškových rozdílů strojně v hornině třídy těžitelnosti I, skupiny 1 až 3 bez zhutnění
VV |  |  |  | úprava podloží pro rozprostření ornice 460=460,000 [A]
TS |  |  |  | 1. Ceny jsou určeny pro urovnání všech nově zřizovaných ploch (v zářezech i na násypech) vodorovných nebo ve sklonu do 1:5 pod zpevnění ploch jakéhokoliv druhu, pod humusování, (ne však pro plochy zásypu rýh pro podzemní vedení), drnování apod. a dále, předepíše-li projekt urovnání pláně z jiného důvodu. 2. Ceny nelze použít pro urovnání lavic šířky do 3 m přerušujících svahy, pro urovnání dna silničních a železničních příkopů pro jakoukoliv šířku dna; toto urovnání se oceňuje cenami souboru cen 182 Svahování. 3. Urovnání ploch ve sklonu přes 1 : 5 se oceňuje cenami souboru cen 182 Svahování trvalých svahů do projektovaných profilů strojně. 4. Ceny se zhutněním jsou určeny pro jakoukoliv míru zhutnění.
P | 39 | 181951112 |  | Úprava pláně v hornině třídy těžitelnosti I skupiny 1 až 3 se zhutněním strojně | M2 | 1130 | 0 |  |  | 2
PP |  |  |  | Úprava pláně vyrovnáním výškových rozdílů strojně v hornině třídy těžitelnosti I, skupiny 1 až 3 se zhutněním
VV |  |  |  | hutnění podloží na předepsanou únosnost' 1130=1 130,000 [A]
TS |  |  |  | 1. Ceny jsou určeny pro urovnání všech nově zřizovaných ploch (v zářezech i na násypech) vodorovných nebo ve sklonu do 1:5 pod zpevnění ploch jakéhokoliv druhu, pod humusování, (ne však pro plochy zásypu rýh pro podzemní vedení), drnování apod. a dále, předepíše-li projekt urovnání pláně z jiného důvodu. 2. Ceny nelze použít pro urovnání lavic šířky do 3 m přerušujících svahy, pro urovnání dna silničních a železničních příkopů pro jakoukoliv šířku dna; toto urovnání se oceňuje cenami souboru cen 182 Svahování. 3. Urovnání ploch ve sklonu přes 1 : 5 se oceňuje cenami souboru cen 182 Svahování trvalých svahů do projektovaných profilů strojně. 4. Ceny se zhutněním jsou určeny pro jakoukoliv míru zhutnění.
P | 40 | 182251101 |  | Svahování násypů strojně | M2 | 745 | 0 |  |  | 2
PP |  |  |  | Svahování trvalých svahů do projektovaných profilů strojně s potřebným přemístěním výkopku při svahování násypů v jakékoliv hornině
VV
TS |  |  |  | 1. Ceny jsou určeny pro svahování všech nově zřizovaných ploch výkopů nebo násypů ve sklonu přes 1:5. 2. Úprava ploch vodorovných nebo ve sklonu do 1 : 5 se oceňuje cenami souboru cen 181 Úprava pláně vyrovnáním výškových rozdílů strojně.
P | 41 | 182351133 |  | Rozprostření ornice pl přes 500 m2 ve svahu nad 1:5 tl vrstvy do 200 mm strojně | M2 | 745 | 0 |  |  | 2
PP |  |  |  | Rozprostření a urovnání ornice ve svahu sklonu přes 1:5 strojně při souvislé ploše přes 500 m2, tl. vrstvy do 200 mm
VV |  |  |  | ohumusování upravených svahů tl. 10cm 745=745,000 [A]
TS |  |  |  | 1. V ceně jsou započteny i náklady na případné nutné přemístění hromad nebo dočasných skládek na místo spotřeby ze vzdálenosti do 50 m. 2. V ceně nejsou započteny náklady na získání ornice; tyto se oceňují cenami souboru cen 121 Sejmutí ornice.
P | 42 | 10364101 | 1 | zemina pro terénní úpravy - ornice | T | 126.65 | 0 |  |  | 2
PP |  |  |  | zemina pro terénní úpravy - ornice
VV |  |  |  | 745*0.1*1.7=126,650 [A]
TS
P | 43 | 185804312 |  | Zalití rostlin vodou plocha přes 20 m2 | M3 | 72.3 | 0 |  |  | 2
PP |  |  |  | Zalití rostlin vodou plochy záhonů jednotlivě přes 20 m2
VV |  |  |  | zalití ohumusovaných ploch, spotřeba 20 l/m2, 3x po dobu výstavby (460+745)*0.020*3=72,300 [A]
TS
P | 44 | 185851121 |  | Dovoz vody pro zálivku rostlin za vzdálenost do 1000 m | M3 | 72.3 | 0 |  |  | 2
PP |  |  |  | Dovoz vody pro zálivku rostlin na vzdálenost do 1000 m
VV
TS |  |  |  | 1. Ceny lze použít pouze tehdy, když není voda dostupná z vodovodního řádu. 2. V cenách jsou započteny i náklady na čerpání vody do cisterny. 3. V cenách nejsou započteny náklady na dodání vody. Tyto náklady se oceňují individuálně.
P | 45 | 185851129 |  | Příplatek k dovozu vody pro zálivku rostlin do 1000 m ZKD 1000 m | M3 | 289.2 | 0 |  |  | 2
PP |  |  |  | Dovoz vody pro zálivku rostlin Příplatek k ceně za každých dalších i započatých 1000 m
VV |  |  |  | 72.3*4=289,200 [A]
TS |  |  |  | 1. Ceny lze použít pouze tehdy, když není voda dostupná z vodovodního řádu. 2. V cenách jsou započteny i náklady na čerpání vody do cisterny. 3. V cenách nejsou započteny náklady na dodání vody. Tyto náklady se oceňují individuálně.
P | 82 | 122251105 |  | Odkopávky a prokopávky nezapažené v hornině třídy těžitelnosti I skupiny 3 objem do 1000 m3 strojně | M3 | 508.5 | 0 |  |  | 2
PP |  |  |  | Výměna vrstvy podložní zeminy Odkopávky a prokopávky nezapažené strojně v hornině třídy těžitelnosti I skupiny 3 přes 500 do 1 000 m3
VV |  |  |  | 1130,000*0,450=508,500 [A]
TS
P | 83 | 162751117 | b | Vodorovné přemístění přes 9 000 do 10000 m výkopku/sypaniny z horniny třídy těžitelnosti I skupiny 1 až 3 | M3 | 508.5 | 0 |  |  | 2
PP |  |  |  | Výměna vrstvy podložní zeminy Vodorovné přemístění výkopku nebo sypaniny po suchu na obvyklém dopravním prostředku, bez naložení výkopku, avšak se složením bez rozhrnutí z horniny třídy těžitelnosti I skupiny 1 až 3 na vzdálenost přes 9 000 do 10 000 m
VV |  |  |  | 1130,000*0,450=508,500 [A]
TS
P | 84 | 162751119 | b | Příplatek k vodorovnému přemístění výkopku/sypaniny z horniny třídy těžitelnosti I skupiny 1 až 3 ZKD 1000 m přes 10000 m | M3 | 7627.5 | 0 |  |  | 2
PP |  |  |  | Výměna vrstvy podložní zeminy Vodorovné přemístění výkopku nebo sypaniny po suchu na obvyklém dopravním prostředku, bez naložení výkopku, avšak se složením bez rozhrnutí z horniny třídy těžitelnosti I skupiny 1 až 3 na vzdálenost Příplatek k ceně za každých dalších i započatých 1 000 m
VV |  |  |  | 508,500*15=7 627,500 [A]
TS
P | 85 | 171251201 | b | Uložení sypaniny na skládky nebo meziskládky | M3 | 508.5 | 0 |  |  | 2
PP |  |  |  | Výměna vrstvy podložní zeminy Uložení sypaniny na skládky nebo meziskládky bez hutnění s upravením uložené sypaniny do předepsaného tvaru
VV |  |  |  | 1130,000*0,450=508,500 [A]
TS
P | 86 | 171201231 | b | Poplatek za uložení zeminy a kamení na recyklační skládce (skládkovné) kód odpadu 17 05 04 | T | 1017 | 0 |  |  | 2
PP |  |  |  | Výměna vrstvy podložní zeminy Poplatek za uložení stavebního odpadu na recyklační skládce (skládkovné) zeminy a kamení zatříděného do Katalogu odpadů pod kódem 17 05 04
VV |  |  |  | 508,500*2=1 017,000 [A]
TS
P | 87 | 171151103 | b | Uložení sypaniny z hornin soudržných do násypů zhutněných strojně | M3 | 508.5 | 0 |  |  | 2
PP |  |  |  | Výměna vrstvy podložní zeminy Uložení sypanin do násypů strojně s rozprostřením sypaniny ve vrstvách a s hrubým urovnáním zhutněných z hornin soudržných jakékoliv třídy těžitelnosti
VV |  |  |  | 1130,000*0,450=508,500 [A]
TS
SD |  | 46-M |  | Zemní práce při extr.mont.pracích
P | 79 | 460751111 |  | Osazení kabelových kanálů do rýhy z prefabrikovaných betonových žlabů vnější šířky do 20 cm | M | 10 | 0 |  |  | 2
PP |  |  |  | Osazení kabelových kanálů včetně utěsnění, vyspárování a zakrytí víkem z prefabrikovaných betonových žlabů do rýhy, bez výkopových prací vnější šířky do 20 cm
VV
TS
P | 80 | 59213011 |  | žlab kabelový betonový k ochraně zemního drátovodného vedení 100x23x19cm | M | 10 | 0 |  |  | 2
PP |  |  |  | žlab kabelový betonový k ochraně zemního drátovodného vedení 100x23x19cm
VV
TS
P | 81 | 59213345 |  | poklop kabelového žlabu betonový 500x230x40mm | KUS | 20 | 0 |  |  | 2
PP |  |  |  | poklop kabelového žlabu betonový 500x230x40mm
VV
TS
SD |  | 5 |  | Komunikace pozemní
P | 46 | 564871112 |  | Podklad ze štěrkodrtě ŠD plochy přes 100 m2 tl. 260 mm | M2 | 1130 | 0 |  |  | 2
PP |  |  |  | Podklad ze štěrkodrti ŠD s rozprostřením a zhutněním plochy přes 100 m2, po zhutnění tl. 260 mm
VV |  |  |  | vrstva ŠDa prům. tl. 257, vč. vytažení pod obruby a vyrovnání rozdílu pláně 1130=1 130,000 [A]
TS
P | 47 | 565176101 |  | Asfaltový beton vrstva podkladní ACP 22 (obalované kamenivo OKH) tl 100 mm š do 1,5 m | M2 | 1143 | 0 |  |  | 2
PP |  |  |  | Asfaltový beton vrstva podkladní ACP 22+ (obalované kamenivo hrubozrnné - OKH) s rozprostřením a zhutněním v pruhu šířky do 1,5 m, po zhutnění tl. 100 mm
VV |  |  |  | viz příloha vzorové příčné řezy 1143=1 143,000 [A]
TS |  |  |  | 1. Cenami 565 1.-610 lze oceňovat např. chodníky, úzké cesty a vjezdy v pruhu šířky do 1,5 m jakékoliv délky a jednotlivé plochy velikosti do 10 m2. 2. ČSN EN 13108-1 připouští pro ACP 22 pouze tl. 60 až 100 mm.
P | 48 | 567132115 |  | Podklad ze směsi stmelené cementem SC C 8/10 (KSC I) tl 200 mm | M2 | 1143 | 0 |  |  | 2
PP |  |  |  | Podklad ze směsi stmelené cementem SC bez dilatačních spár, s rozprostřením a zhutněním SC C 8/10 (KSC I), po zhutnění tl. 200 mm
VV |  |  |  | viz příloha vzorové příčné řezy 1143=1 143,000 [A]
TS |  |  |  | 1. V cenách jsou započteny i náklady na ošetření povrchu podkladu vodou. 2. V cenách 567 1.-4 jsou započteny i náklady postřik proti odpařování vody. 3. V cenách nejsou započteny náklady na: a) příp. postřik, který se oceňuje cenou 919 74-8111 Postřik popř. zdrsnění povrchu cementobetonového krytu nebo podkladu ochrannou emulzí, b) zřízení dilatačních spár a jejich vyplnění; tyto práce se oceňují cenami souborů cen 919 11-1 Řezání dilatačních spár, 919 12-. Těsnění dilatačních spár a 919 13 Vyztužení dilatačních spár.
P | 49 | 569931132 |  | Zpevnění krajnic asfaltovým recyklátem tl 100 mm | M2 | 155 | 0 |  |  | 2
PP |  |  |  | Zpevnění krajnic nebo komunikací pro pěší s rozprostřením a zhutněním, po zhutnění asfaltovým recyklátem tl. 100 mm
VV |  |  |  | zpevnění krjanic asf. recyklátem získaným v rámci stavby 155=155,000 [A]
TS |  |  |  | 1. V cenách 51-11 až 55-11 jsou započteny i náklady na prohození zeminy. 2. V cenách 51-11 až 55-11 nejsou započteny náklady na: a) opatření zeminy a její přemístění k místu zabudování, které se oceňují podle čl. 3111 Všeobecných podmínek části A 01 tohoto katalogu, b) odklizení odpadu po prohození zeminy, které se oceňuje cenami části A 01 katalogu 800-1 Zemní práce.
P | 50 | 573111112 |  | Postřik živičný infiltrační s posypem z asfaltu množství 1 kg/m2 | M2 | 1156 | 0 |  |  | 2
PP |  |  |  | Postřik infiltrační PI z asfaltu silničního s posypem kamenivem, v množství 1,00 kg/m2
VV |  |  |  | infiltrační postřik 1,0 kg/m2 1156=1 156,000 [A]
TS
P | 51 | 573231107 |  | Postřik živičný spojovací ze silniční emulze v množství 0,40 kg/m2 | M2 | 2496 | 0 |  |  | 2
PP |  |  |  | Postřik spojovací PS bez posypu kamenivem ze silniční emulze, v množství 0,40 kg/m2
VV |  |  |  | 1332+1164=2 496,000 [A]
TS
P | 52 | 576143211 |  | Asfaltový koberec mastixový SMA 11 (AKMS) tl 50 mm š do 3 m | M2 | 1325 | 0 |  |  | 2
PP |  |  |  | Asfaltový koberec mastixový SMA 11 50/70 (AKMS) s rozprostřením a se zhutněním v pruhu šířky do 3 m, po zhutnění tl. 50 mm
VV |  |  |  | viz příloha vzorové příčné řezy 1325=1 325,000 [A]
TS
P | 53 | 577145112 |  | Asfaltový beton vrstva ložní ACL 16 (ABH) tl 50 mm š do 3 m z nemodifikovaného asfaltu | M2 | 1157 | 0 |  |  | 2
PP |  |  |  | Asfaltový beton vrstva ložní ACL 16+ (ABH) s rozprostřením a zhutněním z nemodifikovaného asfaltu v pruhu šířky do 3 m, po zhutnění tl. 50 mm
VV |  |  |  | viz příloha vzorové příčné řezy 1157=1 157,000 [A]
TS |  |  |  | 1. Cenami 577 1.-50 lze oceňovat např. chodníky, úzké cesty a vjezdy v pruhu šířky do 1,5 m jakékoliv délky a jednotlivé plochy velikosti do 10 m2. 2. ČSN EN 13108-1 připouští pro ACL 16 pouze tl. 50 až 70 mm.
P | 88 | 58344197 |  | štěrkodrť frakce 0/63 | T | 915.3 | 0 |  |  | 2
PP |  |  |  | Výměna vrstvy podložní zeminy
VV |  |  |  | 1130,000*0,450*1,8=915,300 [A]
TS
SD |  | 9 |  | Ostatní konstrukce a práce, bourání
P | 54 | 911331131 |  | Svodidlo ocelové jednostranné zádržnosti H1 se zaberaněním sloupků ve vzdálenosti do 2 m | M | 200 | 0 |  |  | 2
PP |  |  |  | Silniční svodidlo ocelové se zaberaněním sloupků jednostranné úroveň zádržnosti H1 vzdálenosti sloupků do 2 m
VV |  |  |  | ocel. svodidlo úroveň zadržení H1, vč. sloupků a náběhových úseků 3x8m 200=200,000 [A]
TS |  |  |  | 1. V cenách: a) svodidel a svodidlového náběhu jsou započteny i náklady na úpravu pláně, náklady na převozy a přemístění soupravy pro beranění, na zaberanění patního sloupku a a dodávku kompletní svodidlové sady (sloupku, svodnice, zábradelní výplně, distančních dílů, spojovacího materiálu atd.), b) dilatace svodnice je započtena dilatační svodnice včetně izolační podložky a spojovacího materiálu. 2. V cenách nejsou započteny náklady na: a) případnou povrchovou úpravu svodidel (nátěry apod.), které se oceňují samostatně, b) krácení a úpravu pásnic a sloupků, toto se oceňuje individuálně. 3. V případě, že se provádí krácení svodnic nebo sloupků, se krácená část neodečítá.
P | 55 | 912211111 |  | Montáž směrového sloupku silničního plastového prosté uložení bez betonového základu | KUS | 5 | 0 |  |  | 2
PP |  |  |  | Montáž směrového sloupku plastového s odrazkou prostým uložením bez betonového základu silničního
VV
TS |  |  |  | 1. Vcenách jsou započteny i náklady: a) u cen 912 21-1111 a -1112 na vykopání jamek pro sloupky sodhozením výkopku na hromadu nebo naložením na dopravní prostředek, b) u ceny 912 21-1121 na spojovací materiál, c) u ceny 912 21-1131 na vyvrtání otvoru a lepidlo. 2. V cenách nejsou započteny náklady: a) na dodání sloupku, tyto se oceňují ve specifikaci, b) u ceny 912 21-1131 i na spojovací materiál, který je součástí dodávky sloupku, c) odklizení výkopku, tyto se oceňují cenami části A 01 katalogu 800-1 Zemní práce.
P | 56 | 40445158 |  | sloupek směrový silniční plastový 1,2m | KUS | 5 | 0 |  |  | 2
PP |  |  |  | sloupek směrový silniční plastový 1,2m
VV
TS
P | 57 | 912211121 |  | Montáž směrového sloupku z plastických hmot na svodidlo | KUS | 14 | 0 |  |  | 2
PP |  |  |  | Montáž směrového sloupku plastového s odrazkou přišroubováním na svodidlo
VV
TS |  |  |  | 1. Vcenách jsou započteny i náklady: a) u cen 912 21-1111 a -1112 na vykopání jamek pro sloupky sodhozením výkopku na hromadu nebo naložením na dopravní prostředek, b) u ceny 912 21-1121 na spojovací materiál, c) u ceny 912 21-1131 na vyvrtání otvoru a lepidlo. 2. V cenách nejsou započteny náklady: a) na dodání sloupku, tyto se oceňují ve specifikaci, b) u ceny 912 21-1131 i na spojovací materiál, který je součástí dodávky sloupku, c) odklizení výkopku, tyto se oceňují cenami části A 01 katalogu 800-1 Zemní práce.
P | 58 | 40445153 |  | sloupek svodidlový plastový | KUS | 14 | 0 |  |  | 2
PP |  |  |  | sloupek svodidlový plastový
VV
TS
P | 59 | 916131213 |  | Osazení silničního obrubníku betonového stojatého s boční opěrou do lože z betonu prostého | M | 82 | 0 |  |  | 2
PP |  |  |  | Osazení silničního obrubníku betonového se zřízením lože, s vyplněním a zatřením spár cementovou maltou stojatého s boční opěrou z betonu prostého, do lože z betonu prostého
VV |  |  |  | osazení obrub do bet. lože z C12/15' silniční 15/25 4=4,000 [A] silniční 15/30, vč. prořezu v obloukových částech 78=78,000 [B] Celkem: A+B=82,000 [C]
TS |  |  |  | 1. V cenách silničních obrubníků ležatých i stojatých jsou započteny: a) pro osazení do lože zkameniva těženého i náklady na dodání hmot pro lože tl. 80 až 100 mm, b) pro osazení do lože z betonu prostého i náklady na dodání hmot pro lože tl. 80 až 100 mm; v cenách -1113 a -1213 též náklady na zřízení bočních opěr. 2. Část lože z betonu prostého přesahující tl. 100 mm se oceňuje cenou 916 99-1121 Lože pod obrubníky, krajníky nebo obruby zdlažebních kostek. 3. V cenách nejsou započteny náklady na dodání obrubníků, tyto se oceňují ve specifikaci.
P | 60 | 59217031 |  | obrubník betonový silniční 1000x150x250mm | M | 4.12 | 0 |  |  | 2
PP |  |  |  | obrubník betonový silniční 1000x150x250mm
VV |  |  |  | 4*1.03=4,120 [A]
TS
P | 61 | 59217034 |  | obrubník betonový silniční 1000x150x300mm | M | 80.34 | 0 |  |  | 2
PP |  |  |  | obrubník betonový silniční 1000x150x300mm
VV |  |  |  | 78*1.03=80,340 [A]
TS
P | 62 | 919111112 |  | Řezání dilatačních spár š 4 mm hl přes 60 do 80 mm příčných nebo podélných v čerstvém CB krytu | M | 369.8 | 0 |  |  | 2
PP |  |  |  | Řezání dilatačních spár v čerstvém cementobetonovém krytu příčných nebo podélných, šířky 4 mm, hloubky přes 60 do 80 mm
VV |  |  |  | řezání spar v podkladní vrstvě SC C8/10 po 3m 86*4.3=369,800 [A]
TS |  |  |  | 1. Vcenách jsou započteny i náklady na vyčištění spár po řezání.
P | 63 | 919112111 |  | Řezání dilatačních spár š 4 mm hl do 60 mm příčných nebo podélných v živičném krytu | M | 231 | 0 |  |  | 2
PP |  |  |  | Řezání dilatačních spár v živičném krytu příčných nebo podélných, šířky 4 mm, hloubky do 60 mm
VV |  |  |  | zaříznutí spáry ve stáv. živičné vozovce hl. 50mm 231=231,000 [A]
TS |  |  |  | 1. Vcenách jsou započteny i náklady na vyčištění spár po řezání.
P | 64 | 919112114 |  | Řezání dilatačních spár š 4 mm hl přes 90 do 100 mm příčných nebo podélných v živičném krytu | M | 66 | 0 |  |  | 2
PP |  |  |  | Řezání dilatačních spár v živičném krytu příčných nebo podélných, šířky 4 mm, hloubky přes 90 do 100 mm
VV |  |  |  | zaříznutí spáry ve stáv. živičné vozovce hl. 100mm 66=66,000 [A]
TS |  |  |  | 1. Vcenách jsou započteny i náklady na vyčištění spár po řezání.
P | 65 | 919122132 |  | Těsnění spár zálivkou za tepla pro komůrky š 20 mm hl 40 mm s těsnicím profilem | M | 297 | 0 |  |  | 2
PP |  |  |  | Utěsnění dilatačních spár zálivkou za tepla v cementobetonovém nebo živičném krytu včetně adhezního nátěru s těsnicím profilem pod zálivkou, pro komůrky šířky 20 mm, hloubky 40 mm
VV |  |  |  | 231+66=297,000 [A]
TS |  |  |  | 1. Vcenách jsou započteny i náklady na vyčištění spár před těsněním a zalitím a náklady na impregnaci, těsnění a zalití spár včetně dodání hmot.
P | 66 | 919726122 |  | Geotextilie pro ochranu, separaci a filtraci netkaná měrná hm přes 200 do 300 g/m2 | M2 | 1300 | 0 |  |  | 2
PP |  |  |  | Geotextilie netkaná pro ochranu, separaci nebo filtraci měrná hmotnost přes 200 do 300 g/m2
VV |  |  |  | separační geotextílie na zemní pláň 1300=1 300,000 [A]
TS |  |  |  | 1. V cenách jsou započteny i náklady na položení a dodání geotextilie včetně přesahů.
P | 67 | 919726123 |  | Geotextilie pro ochranu, separaci a filtraci netkaná měrná hm přes 300 do 500 g/m2 | M2 | 190 | 0 |  |  | 2
PP |  |  |  | Geotextilie netkaná pro ochranu, separaci nebo filtraci měrná hmotnost přes 300 do 500 g/m2
VV |  |  |  | geotextilie protierozní jutová 500 g/m2, ve svahu 190=190,000 [A]
TS |  |  |  | 1. V cenách jsou započteny i náklady na položení a dodání geotextilie včetně přesahů.
P | 68 | 966005311 |  | Rozebrání a odstranění silničního svodidla s jednou pásnicí | M | 176 | 0 |  |  | 2
PP |  |  |  | Rozebrání a odstranění silničního zábradlí a ocelových svodidel s přemístěním hmot na skládku na vzdálenost do 10 m nebo s naložením na dopravní prostředek, se zásypem jam po odstraněných sloupcích a s jeho zhutněním svodidla včetně sloupků, s jednou pásnicí silničního odvoz a likvidace v režii zhotovitele
VV |  |  |  | odstranění ocel. svodidla, vč. sloupků, objem. hmot. suti 0,042 t/m 176=176,000 [A]
TS |  |  |  | 1. Ceny -5111 a -5311 jsou určeny pro odstranění sloupků zábradlí nebo svodidel upevněných záhozem zeminou, uklínovaných kamenem nebo obetonovaných, popř. zaberaněných. 2. Ceny -5111 a -5211 jsou určeny pro odstranění zábradlí jakéhokoliv druhu se sloupky z jakéhokoliv materiálu a při jakékoliv vzdálenosti sloupků. 3. Cena -5311 je určena pro odstranění svodidla jakéhokoliv druhu při jakékoliv vzdálenosti sloupků. 4. Přemístění vybouraného silničního zábradlí a svodidel na vzdálenost přes 10 m se oceňuje cenami souborů cen 997 22-1 Vodorovná doprava vybouraných hmot.
P | 69 | 966008211 |  | Bourání odvodňovacího žlabu z betonových příkopových tvárnic š do 500 mm | M | 60 | 0 |  |  | 2
PP |  |  |  | Bourání odvodňovacího žlabu s odklizením a uložením vybouraného materiálu na skládku na vzdálenost do 10 m nebo s naložením na dopravní prostředek z betonových příkopových tvárnic nebo desek šířky do 500 mm
VV |  |  |  | odstranění žlabu z bet. tvárnice, objem. hmot. suti 0,250 t/m 60=60,000 [A]
TS |  |  |  | 1. V cenách jsou započteny i náklady na bouráním obetonování žlabu a případné bourání betonového lože. 2. V cenách nejsou započteny náklady na zemní práce nutné při rozebírání žlabů. 3. Přemístění vybouraného materiálu na vzdálenost přes 10 m se oceňuje cenami souborů cen 997 22-1 Vodorovné přemístění vybouraných hmot.
SD |  | 997 |  | Přesun sutě
P | 70 | 997013811 |  | Poplatek za uložení na skládce (skládkovné) stavebního odpadu dřevěného kód odpadu 17 02 01 | T | 9.1 | 0 |  |  | 2
PP |  |  |  | Poplatek za uložení stavebního odpadu na skládce (skládkovné) dřevěného zatříděného do Katalogu odpadů pod kódem 17 02 01
VV |  |  |  | prům. 10 14*0.1=1,400 [A] prům. 15 17*0.03=0,510 [B] prům. 20 7*0.07=0,490 [C] prům. 25 8*0.14=1,120 [D] prům. 30 4*0.23=0,920 [E] prům. 35 3*0.37=1,110 [F] prům. 40 1*0.54=0,540 [G] prům. 50 1*0.96=0,960 [H] prům. 60 1*1.55=1,550 [I] křoviny 0.5=0,500 [J] Celkem: A+B+C+D+E+F+G+H+I+J=9,100 [K]
TS |  |  |  | 1. Ceny uvedené vsouboru cen je doporučeno upravit podle aktuálních cen místně příslušné skládky odpadů. 2. Uložení odpadů neuvedených vsouboru cen se oceňuje individuálně. 3. Vcenách je započítán poplatek za ukládaní odpadu dle zákona 185/2001 Sb. 4. Případné drcení stavebního odpadu lze ocenit souborem cen 997 00-60 Drcení stavebního odpadu zkatalogu 800-6 Demolice objektů.
P | 71 | 997221551 |  | Vodorovná doprava suti ze sypkých materiálů do 1 km | T | 201.74 | 0 |  |  | 2
PP |  |  |  | Vodorovná doprava suti bez naložení, ale se složením a s hrubým urovnáním ze sypkých materiálů, na vzdálenost do 1 km
VV |  |  |  | přesun recyklátu do krajnic v rámci stavby 155*0.128=19,840 [A] odstranění podkladních vrstev v tl. 10cm, objem. hmotnost suti 0,24 t/m2 200*0.24=48,000 [C] bet. tl. 150mm, objem. hmot. suti 0,325 t/m2 244*0.325=79,300 [D] odstranění podkladních vrstev v tl. 5cm, objem. hmotnost suti 0,120 t/m2 222*0,120=26,640 [E] bet. tl. 50mm, objem. hmot. suti 0,120 t/m2 42*0.120=5,040 [F] bet. tl. 100mm, objem. hmot. suti 0,240 t/m2 33*0.240=7,920 [G] odstranění žlabu z bet. tvárnice, objem. hmot. suti 0,250 t/m 60*0.250=15,000 [H] Celkem: A+C+D+E+F+G+H=201,740 [I]
TS |  |  |  | 1. Ceny nelze použít pro vodorovnou dopravu suti po železnici, po vodě nebo neobvyklými dopravními prostředky. 2. Je-li na dopravní dráze pro vodorovnou dopravu suti překážka, pro kterou je nutno suť překládat z jednoho dopravního prostředku na druhý, oceňuje se tato doprava vkaždém úseku samostatně. 3. Ceny 997 22-155 jsou určeny pro sypký materiál, např. kamenivo a hmoty kamenitého charakteru stmelené vápnem, cementem nebo živicí. 4. Ceny 997 22-156 jsou určeny pro drobný kusový materiál (dlažební kostky, lomový kámen).
P | 72 | 997221559 |  | Příplatek ZKD 1 km u vodorovné dopravy suti ze sypkých materiálů | T | 4365.6 | 0 |  |  | 2
PP |  |  |  | Vodorovná doprava suti bez naložení, ale se složením a s hrubým urovnáním Příplatek k ceně za každý další i započatý 1 km přes 1 km
VV |  |  |  | příplatek za odvoz na skládku do 25 km' 'odstranění podkladních vrstev v tl. 10cm, objem. hmotnost suti 0,24 t/m2' 200*0,24*24=1 152,000 [G] bet. tl. 150mm, objem. hmot. suti 0,325 t/m2 244*0.325*24=1 903,200 [B] odstranění podkladních vrstev v tl. 5cm, objem. hmotnost suti 0,12 t/m2 222*0.12*24=639,360 [C] bet. tl. 50mm, objem. hmot. suti 0,120 t/m2 42*0.120*24=120,960 [D] bet. tl. 100mm, objem. hmot. suti 0,240 t/m2 33*0.240*24=190,080 [E] odstranění žlabu z bet. tvárnice, objem. hmot. suti 0,250 t/m 60*0.25*24=360,000 [F] Celkem: G+B+C+D+E+F=4 365,600 [H]
TS |  |  |  | 1. Ceny nelze použít pro vodorovnou dopravu suti po železnici, po vodě nebo neobvyklými dopravními prostředky. 2. Je-li na dopravní dráze pro vodorovnou dopravu suti překážka, pro kterou je nutno suť překládat z jednoho dopravního prostředku na druhý, oceňuje se tato doprava vkaždém úseku samostatně. 3. Ceny 997 22-155 jsou určeny pro sypký materiál, např. kamenivo a hmoty kamenitého charakteru stmelené vápnem, cementem nebo živicí. 4. Ceny 997 22-156 jsou určeny pro drobný kusový materiál (dlažební kostky, lomový kámen).
P | 75 | 997221611 |  | Nakládání suti na dopravní prostředky pro vodorovnou dopravu | T | 19.84 | 0 |  |  | 2
PP |  |  |  | Nakládání na dopravní prostředky pro vodorovnou dopravu suti
VV |  |  |  | naložen frézátu na deponii 155*0.128=19,840 [A]
TS |  |  |  | 1. Ceny lze použít i pro překládání při lomené dopravě. 2. Ceny nelze použít při dopravě po železnici, po vodě nebo neobvyklými dopravními prostředky.
P | 76 | 997221645 |  | Poplatek za uložení na skládce (skládkovné) odpadu asfaltového bez dehtu kód odpadu 17 03 02 | T | 74.64 | 0 |  |  | 2
PP |  |  |  | Poplatek za uložení stavebního odpadu na skládce (skládkovné) asfaltového bez obsahu dehtu zatříděného do Katalogu odpadů pod kódem 17 03 02
VV |  |  |  | odstranění podkladních vrstev v tl. 10cm, objem. hmotnost suti 0,24 t/m2 200*0.24=48,000 [B] odstranění podkladních vrstev v tl. 5cm, objem. hmotnost suti 0,120 t/m2 222*0.120=26,640 [C] Celkem: B+C=74,640 [D]
TS |  |  |  | 1. Ceny uvedenévsouboru cen je doporučeno upravit podle aktuálních cen místně příslušné skládky odpadů. 2. Uložení odpadů neuvedených vsouboru cen se oceňuje individuálně. 3. Vcenách je započítán poplatek za ukládání odpadu dle zákona 185/2001 Sb. 4. Případné drcení stavebního odpadu lze ocenit cenami souboru cen 997 00-60 Drcení stavebního odpadu zkatalogu 800-6 Demolice objektů.
P | 77 | 997221861 |  | Poplatek za uložení stavebního odpadu na recyklační skládce (skládkovné) z prostého betonu pod kódem 17 01 01 | T | 107.26 | 0 |  |  | 2
PP |  |  |  | Poplatek za uložení stavebního odpadu na recyklační skládce (skládkovné) z prostého betonu zatříděného do Katalogu odpadů pod kódem 17 01 01
VV |  |  |  | bet. tl. 150mm, objem. hmot. suti 0,325 t/m2 244*0.325=79,300 [A] bet. tl. 50mm, objem. hmot. suti 0,120 t/m2 42*0.120=5,040 [B] bet. tl. 100mm, objem. hmot. suti 0,240 t/m2 33*0.240=7,920 [C] odstranění žlabu z bet. tvárnice, objem. hmot. suti 0,250 t/m 60*0.250=15,000 [D] Celkem: A+B+C+D=107,260 [E]
TS
SD |  | 998 |  | Přesun hmot
P | 78 | 998225111 |  | Přesun hmot pro pozemní komunikace s krytem z kamene, monolitickým betonovým nebo živičným | T | 624.383 | 0 |  |  | 2
PP |  |  |  | Přesun hmot pro komunikace s krytem z kameniva, monolitickým betonovým nebo živičným dopravní vzdálenost do 200 m jakékoliv délky objektu
VV
TS |  |  |  | 1. Ceny lze použít i pro plochy letišť skrytem monolitickým betonovým nebo živičným.

## SO 102
ASPE10 | [9 empty] | 3
|  |  |  | Soupis prací objektu | [5 empty] | 6
S | Stavba: | SEREK2023 |  | Odbočovací pruh Žebětínská, úpr. po DI č. III |  |  | SO 102 |  | 0,00 | 2
O | Rozpočet: | SO 102 |  | Dopravní značení |  |  |  |  | 15,00 | 2
Typ | Poř. číslo | Kód položky | Varianta | Název položky | MJ | Množství | Jednotková cena |  | 21,00 | 2
[7 empty] | Jednotková | Celkem
0 | 1 | 2 | 3 | 4 | 5 | 6 | 9 | 10
SD |  | 9 |  | Ostatní konstrukce a práce, bourání
P | 1 | 914111111 |  | Montáž svislé dopravní značky do velikosti 1 m2 objímkami na sloupek nebo konzolu | KUS | 9 | 0 |  |  | 2
PP |  |  |  | Montáž svislé dopravní značky základní velikosti do 1 m2 objímkami na sloupky nebo konzoly
VV |  |  |  | nové značky' B20a 3=3,000 [A] B20b 2=2,000 [B] IP19 1=1,000 [C] 'využití původních značek' A14 1=1,000 [D] A22 1=1,000 [E] E13 1=1,000 [F] Celkem: A+B+C+D+E+F=9,000 [G]
TS |  |  |  | 1. V cenách jsou započteny i náklady na montáž značek včetně upevňovacího materiálu na předem připravenou nosnou konstrukci (sloupek, konzolu, sloup). 2. V cenách nejsou započteny náklady na: a) dodání značek, tyto se oceňují ve specifikaci, b) na montáž a dodávku ocelových nosných konstrukcí – sloupků, konzol, tyto se oceňují cenami souboru cen 914 51 Montáž sloupku a 914 53 Montáž konzol a nástavců, c) nátěry, tyto se oceňují jako práce PSV příslušnými cenami katalogu 800-783 Nátěry, d) naložení a odklizení výkopku, tyto se oceňují cenami části A 01 katalogu 800-1 Zemní práce. 3. Ceny nelze použít pro osazení a montáž svislých dopravních značek: a) světelných, tyto se oceňují cenami katalogu 800-741 Elektroinstalace - silnoproud, b) upevněných na lanech nebo speciálních konstrukcích nesoucích více značek, tyto se oceňují individuálně.
P | 2 | 40445620 |  | zákazové, příkazové dopravní značky B1-B34, C1-15 700mm | KUS | 5 | 0 |  |  | 2
PP |  |  |  | zákazové, příkazové dopravní značky B1-B34, C1-15 700mm
VV |  |  |  | B20a 3=3,000 [A] B20b 2=2,000 [B] Celkem: A+B=5,000 [C]
TS
P | 3 | 40445627 |  | informativní značky provozní IP14-IP29, IP31 1000x1500mm | KUS | 1 | 0 |  |  | 2
PP |  |  |  | informativní značky provozní IP14-IP29, IP31 1000x1500mm
VV |  |  |  | IP19 1=1,000 [A]
TS
P | 4 | 914111112 |  | Montáž svislé dopravní značky do velikosti 1 m2 páskováním na sloup | KUS | 1 | 0 |  |  | 2
PP |  |  |  | Montáž svislé dopravní značky základní velikosti do 1 m2 páskováním na sloupy
VV |  |  |  | značka na sloup SSZ 1=1,000 [A]
TS |  |  |  | 1. V cenách jsou započteny i náklady na montáž značek včetně upevňovacího materiálu na předem připravenou nosnou konstrukci (sloupek, konzolu, sloup). 2. V cenách nejsou započteny náklady na: a) dodání značek, tyto se oceňují ve specifikaci, b) na montáž a dodávku ocelových nosných konstrukcí – sloupků, konzol, tyto se oceňují cenami souboru cen 914 51 Montáž sloupku a 914 53 Montáž konzol a nástavců, c) nátěry, tyto se oceňují jako práce PSV příslušnými cenami katalogu 800-783 Nátěry, d) naložení a odklizení výkopku, tyto se oceňují cenami části A 01 katalogu 800-1 Zemní práce. 3. Ceny nelze použít pro osazení a montáž svislých dopravních značek: a) světelných, tyto se oceňují cenami katalogu 800-741 Elektroinstalace - silnoproud, b) upevněných na lanech nebo speciálních konstrukcích nesoucích více značek, tyto se oceňují individuálně.
P | 5 | 40445609 |  | značky upravující přednost P1, P4 900mm | KUS | 1 | 0 |  |  | 2
PP |  |  |  | značky upravující přednost P1, P4 900mm
VV
TS
P | 6 | 914511112 |  | Montáž sloupku dopravních značek délky do 3,5 m s betonovým základem a patkou D 60 mm | KUS | 9 | 0 |  |  | 2
PP |  |  |  | Montáž sloupku dopravních značek délky do 3,5 m do hliníkové patky pro sloupek D 60 mm
VV
TS |  |  |  | 1. V cenách jsou započteny i náklady na: a) vykopání jamek s odhozem výkopku na vzdálenost do 3 m, b) osazení sloupku včetně montáže a dodávkyplastového víčka, 2. Vcenách -1111 jsou započteny i náklady na betonový základ. 3. V cenách -1112 jsou započteny i náklady na hliníkovou patku sbetonovým základem. 4. V cenách nejsou započteny náklady na: a) dodání sloupku, tyto se oceňují ve specifikaci b) naložení a odklizení výkopku, tyto se oceňují cenami části A01 katalogu 800-1 Zemní práce.
P | 7 | 40445225 |  | sloupek pro dopravní značku Zn D 60mm v 3,5m | KUS | 9 | 0 |  |  | 2
PP |  |  |  | sloupek pro dopravní značku Zn D 60mm v 3,5m
VV
TS
P | 8 | 40445240 |  | patka pro sloupek Al D 60mm | KUS | 9 | 0 |  |  | 2
PP |  |  |  | patka pro sloupek Al D 60mm
VV
TS
P | 9 | 40445256 |  | svorka upínací na sloupek dopravní značky D 60mm | KUS | 10 | 0 |  |  | 2
PP |  |  |  | svorka upínací na sloupek dopravní značky D 60mm
VV
TS
P | 10 | 40445253 |  | víčko plastové na sloupek D 60mm | KUS | 9 | 0 |  |  | 2
PP |  |  |  | víčko plastové na sloupek D 60mm
VV
TS
P | 11 | 915121112 |  | Vodorovné dopravní značení vodící čáry souvislé š 250 mm retroreflexní bílá barva | M | 490 | 0 |  |  | 2
PP |  |  |  | Vodorovné dopravní značení stříkané barvou vodící čára bílá šířky 250 mm souvislá retroreflexní
VV |  |  |  | V4 490=490,000 [A]
TS |  |  |  | 1. Ceny jsou určeny pro dělící čáry bílé souvislé č. V1a, bílé přerušované č. V2a, žluté souvislé č. V12b, žluté přerušované č. V12c a vodící čáry bílé č. V4. 2. V cenách nejsou započteny náklady na: a) předznačení, tyto se oceňují cenami souboru cen 915 6.-11 Předznačení pro vodorovné značení, b) očištění vozovky, tyto se oceňují cenami souboru cen 938 90-9 . Odstranění bláta, prachu nebo hlinitého nánosu s povrchu podkladu nebo krytu části C 01 tohoto katalogu. 3. Množství měrných jednotek se určuje: a) u cen 915 11 a 915 12 v m délky dělící nebo vodící čáry (včetně mezer), b) u ceny 915 13 v m2 stříkané plochy bez mezer.
P | 12 | 915121122 |  | Vodorovné dopravní značení vodící čáry přerušované š 250 mm retroreflexní bílá barva | M | 174 | 0 |  |  | 2
PP |  |  |  | Vodorovné dopravní značení stříkané barvou vodící čára bílá šířky 250 mm přerušovaná retroreflexní
VV |  |  |  | V2b, kadence 1,5/1,5 174=174,000 [A]
TS |  |  |  | 1. Ceny jsou určeny pro dělící čáry bílé souvislé č. V1a, bílé přerušované č. V2a, žluté souvislé č. V12b, žluté přerušované č. V12c a vodící čáry bílé č. V4. 2. V cenách nejsou započteny náklady na: a) předznačení, tyto se oceňují cenami souboru cen 915 6.-11 Předznačení pro vodorovné značení, b) očištění vozovky, tyto se oceňují cenami souboru cen 938 90-9 . Odstranění bláta, prachu nebo hlinitého nánosu s povrchu podkladu nebo krytu části C 01 tohoto katalogu. 3. Množství měrných jednotek se určuje: a) u cen 915 11 a 915 12 v m délky dělící nebo vodící čáry (včetně mezer), b) u ceny 915 13 v m2 stříkané plochy bez mezer.
P | 13 | 915131112 |  | Vodorovné dopravní značení přechody pro chodce, šipky, symboly retroreflexní bílá barva | M2 | 39.5 | 0 |  |  | 2
PP |  |  |  | Vodorovné dopravní značení stříkané barvou přechody pro chodce, šipky, symboly bílé retroreflexní
VV |  |  |  | šipky V9a' přímá 3*1.10=3,300 [A] pravá 6*1.20=7,200 [B] přímolevá 2*1.50=3,000 [C] šikmé rovnoběžné čáry š.50cm - V13 52*0.50=26,000 [D] Celkem: A+B+C+D=39,500 [E]
TS |  |  |  | 1. Ceny jsou určeny pro dělící čáry bílé souvislé č. V1a, bílé přerušované č. V2a, žluté souvislé č. V12b, žluté přerušované č. V12c a vodící čáry bílé č. V4. 2. V cenách nejsou započteny náklady na: a) předznačení, tyto se oceňují cenami souboru cen 915 6.-11 Předznačení pro vodorovné značení, b) očištění vozovky, tyto se oceňují cenami souboru cen 938 90-9 . Odstranění bláta, prachu nebo hlinitého nánosu s povrchu podkladu nebo krytu části C 01 tohoto katalogu. 3. Množství měrných jednotek se určuje: a) u cen 915 11 a 915 12 v m délky dělící nebo vodící čáry (včetně mezer), b) u ceny 915 13 v m2 stříkané plochy bez mezer.
P | 14 | 915221112 |  | Vodorovné dopravní značení vodící čáry souvislé š 250 mm retroreflexní bílý plast | M | 490 | 0 |  |  | 2
PP |  |  |  | Vodorovné dopravní značení stříkaným plastem vodící čára bílá šířky 250 mm souvislá retroreflexní
VV |  |  |  | V4 490=490,000 [A]
TS |  |  |  | 1. Ceny jsou určeny pro dělicí čáry souvislé č. V1a bílé, přerušované č. V2a bílé, vodící č. V4 bílé, souvislá č. V12b žlutá, přerušovaná č. V12c žlutá. 2. V cenách nejsou započteny náklady na: a) předznačení, tyto se oceňují cenami souboru cen 915 6.-11 Předznačení pro vodorovné značení, b) očištění vozovky, tyto se oceňují cenami souboru cen 938 90-9 . Odstranění bláta, prachu, nebo hlinitého nánosu s povrchu podkladu, nebo krytu části C 01 tohoto katalogu. 3. Množství měrných jednotek se určuje: a) u cen 912 21 a 915 22 v m délky dělící nebo vodící čáry (včetně mezer), b) u ceny 915 23 v m2 stříkané plochy bez mezer.
P | 15 | 915221122 |  | Vodorovné dopravní značení vodící čáry přerušované š 250 mm retroreflexní bílý plast | M | 174 | 0 |  |  | 2
PP |  |  |  | Vodorovné dopravní značení stříkaným plastem vodící čára bílá šířky 250 mm přerušovaná retroreflexní
VV |  |  |  | V2b, kadence 1,5/1,5 174=174,000 [A]
TS |  |  |  | 1. Ceny jsou určeny pro dělicí čáry souvislé č. V1a bílé, přerušované č. V2a bílé, vodící č. V4 bílé, souvislá č. V12b žlutá, přerušovaná č. V12c žlutá. 2. V cenách nejsou započteny náklady na: a) předznačení, tyto se oceňují cenami souboru cen 915 6.-11 Předznačení pro vodorovné značení, b) očištění vozovky, tyto se oceňují cenami souboru cen 938 90-9 . Odstranění bláta, prachu, nebo hlinitého nánosu s povrchu podkladu, nebo krytu části C 01 tohoto katalogu. 3. Množství měrných jednotek se určuje: a) u cen 912 21 a 915 22 v m délky dělící nebo vodící čáry (včetně mezer), b) u ceny 915 23 v m2 stříkané plochy bez mezer.
P | 16 | 915231112 |  | Vodorovné dopravní značení přechody pro chodce, šipky, symboly retroreflexní bílý plast | M2 | 39.5 | 0 |  |  | 2
PP |  |  |  | Vodorovné dopravní značení stříkaným plastem přechody pro chodce, šipky, symboly nápisy bílé retroreflexní
VV |  |  |  | šipky V9a' přímá 3*1.10=3,300 [A] pravá 6*1.20=7,200 [B] přímolevá 2*1.50=3,000 [C] šikmé rovnoběžné čáry š.50cm - V13 52*0.50=26,000 [D] Celkem: A+B+C+D=39,500 [E]
TS |  |  |  | 1. Ceny jsou určeny pro dělicí čáry souvislé č. V1a bílé, přerušované č. V2a bílé, vodící č. V4 bílé, souvislá č. V12b žlutá, přerušovaná č. V12c žlutá. 2. V cenách nejsou započteny náklady na: a) předznačení, tyto se oceňují cenami souboru cen 915 6.-11 Předznačení pro vodorovné značení, b) očištění vozovky, tyto se oceňují cenami souboru cen 938 90-9 . Odstranění bláta, prachu, nebo hlinitého nánosu s povrchu podkladu, nebo krytu části C 01 tohoto katalogu. 3. Množství měrných jednotek se určuje: a) u cen 912 21 a 915 22 v m délky dělící nebo vodící čáry (včetně mezer), b) u ceny 915 23 v m2 stříkané plochy bez mezer.
P | 17 | 915611111 |  | Předznačení vodorovného liniového značení | M | 664 | 0 |  |  | 2
PP |  |  |  | Předznačení pro vodorovné značení stříkané barvou nebo prováděné z nátěrových hmot liniové dělicí čáry, vodicí proužky
VV |  |  |  | V4 490=490,000 [A] V2b, kadence 1,5/1,5 174=174,000 [B] Celkem: A+B=664,000 [C]
TS |  |  |  | 1. Množství měrných jednotek se určuje: a) pro cenu -1111 v m délky dělicí čáry nebo vodícího proužku (včetně mezer), b) pro cenu -1112 v m2 natírané nebo stříkané plochy.
P | 18 | 915621111 |  | Předznačení vodorovného plošného značení | M2 | 39.5 | 0 |  |  | 2
PP |  |  |  | Předznačení pro vodorovné značení stříkané barvou nebo prováděné z nátěrových hmot plošné šipky, symboly, nápisy
VV |  |  |  | šipky V9a' přímá 3*1.10=3,300 [A] pravá 6*1.20=7,200 [B] přímolevá 2*1.50=3,000 [C] šikmé rovnoběžné čáry š.50cm - V13 52*0.50=26,000 [D] Celkem: A+B+C+D=39,500 [E]
TS |  |  |  | 1. Množství měrných jednotek se určuje: a) pro cenu -1111 v m délky dělicí čáry nebo vodícího proužku (včetně mezer), b) pro cenu -1112 v m2 natírané nebo stříkané plochy.
P | 19 | 966006132 |  | Odstranění značek dopravních nebo orientačních se sloupky s betonovými patkami | KUS | 3 | 0 |  |  | 2
PP |  |  |  | Odstranění dopravních nebo orientačních značek se sloupkem s uložením hmot na vzdálenost do 20 m nebo s naložením na dopravní prostředek, se zásypem jam a jeho zhutněním s betonovou patkou
VV |  |  |  | odstranění sloupků dopravních značek vč. bet. patky, objem. hmot. suti 0,082 t/kus 3=3,000 [A]
TS |  |  |  | 1. Ceny jsou určeny pro odstranění značek z jakéhokoliv materiálu. 2. V cenách -6131 a -6132 nejsou započteny náklady na demontáž tabulí (značek) od sloupků, tyto se oceňují cenou 966 00-6211 Odstranění svislých dopravních značek. 3. Přemístění vybouraných značek na vzdálenost přes 20 m se oceňuje cenami souboru cen 997 22-1 Vodorovná doprava vybouraných hmot.
P | 20 | 966006211 |  | Odstranění svislých dopravních značek ze sloupů, sloupků nebo konzol | KUS | 4 | 0 |  |  | 2
PP |  |  |  | Odstranění (demontáž) svislých dopravních značek s odklizením materiálu na skládku na vzdálenost do 20 m nebo s naložením na dopravní prostředek ze sloupů, sloupků nebo konzol
VV |  |  |  | demontáž stávajících dopravních značek, objem. hmot. suti 0,004 t/kus 4=4,000 [A]
TS |  |  |  | 1. Přemístění demontovaných značek na vzdálenost přes 20 m se oceňuje cenami souborů cen 997 22-1 Vodorovná doprava vybouraných hmot.
P | 21 | 966007112 |  | Odstranění vodorovného značení frézováním barvy z čáry š do 250 mm | M | 312 | 0 |  |  | 2
PP |  |  |  | Odstranění vodorovného dopravního značení frézováním značeného barvou čáry šířky do 250 mm
VV |  |  |  | odstranění čar souvislých V4 288=288,000 [A] odstranění čar přerušovaných V2b 24=24,000 [B] Celkem: A+B=312,000 [C]
TS |  |  |  | 1. V cenách nejsou započteny náklady na očištění vozovky, tyto se oceňují cenami souboru cen 938 90-9 . Odstranění bláta, prachu nebo hlinitého nánosu s povrchu podkladu nebo krytu části C 01 tohoto katalogu.
P | 22 | 966007113 |  | Odstranění vodorovného značení frézováním barvy z plochy | M2 | 4.5 | 0 |  |  | 2
PP |  |  |  | Odstranění vodorovného dopravního značení frézováním značeného barvou plošného
VV |  |  |  | odstranění šipek 3*1.50=4,500 [A]
TS |  |  |  | 1. V cenách nejsou započteny náklady na očištění vozovky, tyto se oceňují cenami souboru cen 938 90-9 . Odstranění bláta, prachu nebo hlinitého nánosu s povrchu podkladu nebo krytu části C 01 tohoto katalogu.
SD |  | 998 |  | Přesun hmot
P | 23 | 998229111 |  | Přesun hmot ruční pro pozemní komunikace s krytem z kameniva, betonu,živice na vzdálenost do 50 m | T | 1.838 | 0 |  |  | 2
PP |  |  |  | Přesun hmot ruční pro pozemní komunikace s naložením a složením na vzdálenost do 50 m, s krytem z kameniva, monolitickým betonovým nebo živičným
VV
TS |  |  |  | 1. Ceny jsou určeny pro přesun hmot pro nepřístupné plochy, kam není možný příjezd dopravních prostředků – především pro vnitřní plochy objektů např. atria, terasy.

## SO 401
ASPE10 | [9 empty] | 3
|  |  |  | Soupis prací objektu | [5 empty] | 6
S | Stavba: | SEREK2023 |  | Odbočovací pruh Žebětínská, úpr. po DI č. III |  |  | SO 401 |  | 0,00 | 2
O | Rozpočet: | SO 401 |  | Přeložka veřejného osvětlení |  |  |  |  | 15,00 | 2
Typ | Poř. číslo | Kód položky | Varianta | Název položky | MJ | Množství | Jednotková cena |  | 21,00 | 2
[7 empty] | Jednotková | Celkem
0 | 1 | 2 | 3 | 4 | 5 | 6 | 9 | 10
SD |  | 21-M |  | Elektromontáže
P | 5 | 210050841 |  | Číslování sloupů nebo stožárů barvou | KUS | 5 | 0 |  |  | 2
PP |  |  |  | Ostatní práce na vzdušném vedení číslování sloupů nebo stožárů barvou
VV
TS
P | 6 | 218202013 |  | Demontáž svítidla výbojkového průmyslového nebo venkovního z výložníku | KUS | 8 | 0 |  |  | 2
PP |  |  |  | Demontáž svítidlo výbojkové průmyslové nebo venkovní na výložník
VV
TS
P | 7 | 218204011 |  | Demontáž stožárů osvětlení ocelových samostatně stojících délky do 12 m | KUS | 5 | 0 |  |  | 2
PP |  |  |  | Demontáž stožárů osvětlení ocelových samostatně stojících délky do 12 m
VV
TS
P | 8 | 218204103 |  | Demontáž výložníků osvětlení jednoramenných sloupových hmotnosti do 35 kg | KUS | 2 | 0 |  |  | 2
PP |  |  |  | Demontáž výložníků osvětlení jednoramenných sloupových hmotnosti do 35 kg
VV
TS
P | 9 | 218204105 |  | Demontáž výložníků osvětlení dvouramenných sloupových hmotnosti do 70 kg | KUS | 3 | 0 |  |  | 2
PP |  |  |  | Demontáž výložníků osvětlení dvouramenných sloupových hmotnosti do 70 kg
VV
TS
P | 10 | 218204201 |  | Demontáž elektrovýzbroje stožárů osvětlení 1 okruh | KUS | 2 | 0 |  |  | 2
PP |  |  |  | Demontáž elektrovýzbroje stožárů osvětlení 1 okruh
VV
TS
P | 11 | 218204202 |  | Demontáž elektrovýzbroje stožárů osvětlení 2 okruhy | KUS | 3 | 0 |  |  | 2
PP |  |  |  | Demontáž elektrovýzbroje stožárů osvětlení 2 okruhy
VV
TS
P | 12 | 218812035 |  | Demontáž kabel Cu plný kulatý do 1 kV 4x16 mm2 uložený volně nebo v liště (např. CYKY) | M | 206 | 0 |  |  | 2
PP |  |  |  | Demontáž kabel Cu plný kulatý do 1 kV 4x16 mm2 uložený volně nebo v liště (např. CYKY)
VV
TS
P | 13 | 210100151 |  | Ukončení kabelů smršťovací záklopkou nebo páskou se zapojením bez letování žíly do 4x16 mm2 | KUS | 12 | 0 |  |  | 2
PP |  |  |  | Ukončení kabelů smršťovací záklopkou nebo páskou se zapojením bez letování žíly do 4x16 mm2
VV
TS
P | 14 | 210202013 |  | Montáž svítidlo výbojkové průmyslové nebo venkovní na výložník | KUS | 9 | 0 |  |  | 2
PP |  |  |  | Montáž svítidlo výbojkové průmyslové nebo venkovní na výložník
VV
TS
P | 15 | M1 |  | Svítidlo LED 117W / 4000K, včetně patice NEMA a komunikačního modulu | KUS | 6 | 0 |  |  | 2
PP |  |  |  | Svítidlo LED 117W / 4000K, včetně patice NEMA a komunikačního modulu
VV
TS
P | 16 | M2 |  | Svítidlo LED 67W/4000K, včetně patice NEMA a komunikačního modulu | KUS | 3 | 0 |  |  | 2
PP |  |  |  | Svítidlo LED 67W/4000K, včetně patice NEMA a komunikačního modulu
VV
TS
P | 17 | 210204011 |  | Montáž stožárů osvětlení ocelových samostatně stojících délky do 12 m | KUS | 2 | 0 |  |  | 2
PP |  |  |  | Montáž stožárů osvětlení ocelových samostatně stojících délky do 12 m
VV
TS
P | 18 | 31674109-R |  | stožár osvětlovací 12m v provedení "Brno" | KUS | 2 | 0 |  |  | 2
PP |  |  |  | stožár osvětlovací 12m v provedení "Brno"
VV
TS
P | 19 | 210204012 |  | Montáž stožárů osvětlení ocelových samostatně stojících délky přes 12 do 18 m | KUS | 3 | 0 |  |  | 2
PP |  |  |  | Montáž stožárů osvětlení ocelových samostatně stojících délky do 18 m
VV
TS
P | 20 | 31674111-R |  | stožár osvětlovací 14m v provedení "Brno" | KUS | 3 | 0 |  |  | 2
PP |  |  |  | stožár osvětlovací 14m v provedení "Brno"
VV
TS
P | 21 | 210204103 |  | Montáž výložníků osvětlení jednoramenných sloupových hmotnosti do 35 kg | KUS | 1 | 0 |  |  | 2
PP |  |  |  | Montáž výložníků osvětlení jednoramenných sloupových hmotnosti do 35 kg
VV
TS
P | 22 | 31673001 |  | Výložník obloukový jednoduchý k osvětlovacím stožárům uličním výška 1800 mm vyložení 2500mm | KUS | 1 | 0 |  |  | 2
PP |  |  |  | Výložník obloukový jednoduchý k osvětlovacím stožárům uličním výška 1800 mm vyložení 2500mm
VV
TS
P | 23 | 210204105 |  | Montáž výložníků osvětlení dvouramenných sloupových hmotnosti do 70 kg | KUS | 4 | 0 |  |  | 2
PP |  |  |  | Montáž výložníků osvětlení dvouramenných sloupových hmotnosti do 70 kg
VV
TS
P | 24 | 31673002 |  | Výložník obloukový dvojnásobný k osvětlovacím stožárům uličním výška 1800 mm vyložení 2500mm | KUS | 4 | 0 |  |  | 2
PP |  |  |  | Výložník obloukový dvojnásobný k osvětlovacím stožárům uličním výška 1800 mm vyložení 2500mm
VV
TS
P | 25 | 210204201 |  | Montáž elektrovýzbroje stožárů osvětlení 1 okruh | KUS | 1 | 0 |  |  | 2
PP |  |  |  | Montáž elektrovýzbroje stožárů osvětlení 1 okruh
VV
TS
P | 26 | 34143276a |  | šňůra s Cu jádrem 3x2,50mm2 (CMSM) | M | 18 | 0 |  |  | 2
PP |  |  |  | šňůra s Cu jádrem 3x2,50mm2 (CMSM)
VV
TS
P | 27 | M3 |  | Svorkovnice dvoupojistková vč. pojistek | KUS | 1 | 0 |  |  | 2
PP |  |  |  | Svorkovnice dvoupojistková vč. pojistek
VV
TS
P | 28 | 210204202 |  | Montáž elektrovýzbroje stožárů osvětlení 2 okruhy | KUS | 4 | 0 |  |  | 2
PP |  |  |  | Montáž elektrovýzbroje stožárů osvětlení 2 okruhy
VV
TS
P | 29 | 34143276a | 1 | šňůra s Cu jádrem 3x2,50mm2 (CMSM) | M | 150 | 0 |  |  | 2
PP |  |  |  | šňůra s Cu jádrem 3x2,50mm2 (CMSM)
VV
TS
P | 30 | 210220001 |  | Montáž uzemňovacího vedení vodičů FeZn pomocí svorek na povrchu páskou do 120 mm2 | M | 128 | 0 |  |  | 2
PP |  |  |  | Montáž uzemňovacího vedení vodičů FeZn pomocí svorek na povrchu páskou do 120 mm2
VV
TS
P | 31 | 35441073 |  | drát D 10mm FeZn | KG | 80.64 | 0 |  |  | 2
PP |  |  |  | drát D 10mm FeZn
VV
TS
P | 32 | 35441875 |  | svorka křížová pro vodič D 6-10mm | KUS | 2 | 0 |  |  | 2
PP |  |  |  | svorka křížová pro vodič D 6-10mm
VV
TS
P | 33 | 210812035 |  | Montáž kabel Cu plný kulatý do 1 kV 4x16 mm2 uložený volně nebo v liště (např. CYKY) | M | 206 | 0 |  |  | 2
PP |  |  |  | Montáž kabel Cu plný kulatý do 1 kV 4x16 mm2 uložený volně nebo v liště (např. CYKY)
VV
TS
P | 34 | 34111080 |  | kabel silový s Cu jádrem 1kV 4x16mm2 (CYKY) | M | 206 | 0 |  |  | 2
PP |  |  |  | kabel silový s Cu jádrem 1kV 4x16mm2 (CYKY)
VV
TS
P | 35 | 220180201 |  | Zatažení do tvárnicové tratě kabelu hmotnosti do 2 kg/m | M | 206 | 0 |  |  | 2
PP |  |  |  | Zatažení do tvárnicové tratě kabelu hmotnosti do 2 kg/m
VV
TS
P | 36 | 210280002 |  | Zkoušky a prohlídky el rozvodů a zařízení celková prohlídka pro objem mtž prací do 500 000 Kč, včetně vyhotovení revizní zprávy | KUS | 1 | 0 |  |  | 2
PP |  |  |  | Zkoušky a prohlídky el rozvodů a zařízení celková prohlídka pro objem mtž prací do 500 000 Kč, včetně vyhotovení revizní zprávy
VV
TS
P | 37 | 210280215 |  | Příplatek k měření zemních odporů prvního zemniče za každý další zemnič v síti | KUS | 1 | 0 |  |  | 2
PP |  |  |  | Připlatek k měření zemních odporů prvního zemniče za každý další zemnič v síti
VV
TS
P | 38 | 210280542 |  | Měření impedance nulové smyčky okruhu vedení třífázového | KUS | 1 | 0 |  |  | 2
PP |  |  |  | Měření impedance nulové smyčky okruhu vedení třífázového
VV
TS
P | 40 | P5 |  | Montážní plošina | HOD | 12 | 0 |  |  | 2
PP |  |  |  | Montážní plošina
VV
TS
P | 42 | 210280712 |  | Měření intenzity osvětlení na pracovišti do 50 svítidel | SOUBOR | 1 | 0 |  |  | 2
PP |  |  |  | Měření intenzity osvětlení na pracovišti do 50 svítidel
VV
TS
SD |  | 46-M |  | Zemní práce při extr.mont.pracích
P | 43 | 460010024R |  | Vytyčení trasy vedení kabelového podzemního v zastavěném prostoru | KUS | 1 | 0 |  |  | 2
PP |  |  |  | Vytyčení trasy vedení kabelového podzemního v zastavěném prostoru
VV
TS
P | 44 | 460131113 |  | Hloubení nezapažených jam při elektromontážích ručně v hornině tř I skupiny 3 | M3 | 5 | 0 |  |  | 2
PP |  |  |  | Hloubení nezapažených jam ručně včetně urovnání dna s přemístěním výkopku do vzdálenosti 3 m od okraje jámy nebo s naložením na dopravní prostředek v hornině třídy těžitelnosti I skupiny 3
VV
TS
P | 45 | 460161272 |  | Hloubení kabelových rýh ručně š 50 cm hl 80 cm v hornině tř I skupiny 3 | M | 107 | 0 |  |  | 2
PP |  |  |  | Hloubení zapažených i nezapažených kabelových rýh ručně včetně urovnání dna s přemístěním výkopku do vzdálenosti 3 m od okraje jámy nebo s naložením na dopravní prostředek šířky 50 cm hloubky 80 cm v hornině třídy těžitelnosti I skupiny 3
VV
TS
P | 46 | 460161522 |  | Hloubení kabelových rýh ručně š 65 cm hl 150 cm v hornině tř I skupiny 3 | M | 13 | 0 |  |  | 2
PP |  |  |  | Hloubení zapažených i nezapažených kabelových rýh ručně včetně urovnání dna s přemístěním výkopku do vzdálenosti 3 m od okraje jámy nebo s naložením na dopravní prostředek šířky 65 cm hloubky 150 cm v hornině třídy těžitelnosti I skupiny 3
VV
TS
P | 47 | 460162112 |  | Hloubení kabelových rýh ručně v hornině tř I skupiny I skupiny 3 | M3 | 3.5 | 0 |  |  | 2
PP |  |  |  | Hloubení zapažených i nezapažených kabelových rýh ručně včetně urovnání dna s přemístěním výkopku do vzdálenosti 3 m od okraje jámy nebo s naložením na dopravní prostředek ostatních rozměrů v hornině třídy těžitelnosti I skupiny 3
VV
TS
P | 48 | 460281111 |  | Pažení příložné plné výkopů rýh kabelových hl do 2 m | M2 | 39 | 0 |  |  | 2
PP |  |  |  | Pažení výkopů příložné plné rýh kabelových, hloubky do 2 m
VV
TS
P | 49 | 460281121 |  | Odstranění pažení příložného plného výkopů rýh kabelových hl do 2 m | M2 | 39 | 0 |  |  | 2
PP |  |  |  | Pažení výkopů odstranění pažení příložného plného rýh kabelových, hloubky do 2 m
VV
TS
P | 50 | 460431282 |  | Zásyp kabelových rýh ručně se zhutněním š 50 cm hl 80 cm z horniny tř I skupiny 3 | M | 107 | 0 |  |  | 2
PP |  |  |  | Zásyp kabelových rýh ručně s přemístění sypaniny ze vzdálenosti do 10 m, s uložením výkopku ve vrstvách včetně zhutnění a úpravy povrchu šířky 50 cm hloubky 80 cm z horniny třídy těžitelnosti I skupiny 3
VV
TS
P | 51 | 460431542 |  | Zásyp kabelových rýh ručně se zhutněním š 65 cm hl 150 cm z horniny tř I skupiny 3 | M | 13 | 0 |  |  | 2
PP |  |  |  | Zásyp kabelových rýh ručně s přemístění sypaniny ze vzdálenosti do 10 m, s uložením výkopku ve vrstvách včetně zhutnění a úpravy povrchu šířky 65 cm hloubky 150 cm z horniny třídy těžitelnosti I skupiny 3
VV
TS
P | 52 | 460432112 |  | Zásyp kabelových rýh ručně se zhutněním z horniny třídy I skupiny 3 | M3 | 3.5 | 0 |  |  | 2
PP |  |  |  | Zásyp kabelových rýh ručně s přemístění sypaniny ze vzdálenosti do 10 m, s uložením výkopku ve vrstvách včetně zhutnění a úpravy povrchu ostatních rozměrů z horniny třídy těžitelnosti I skupiny 3
VV
TS
P | 53 | 460641112 |  | Základové konstrukce při elektromontážích z monolitického betonu tř. C 12/15 | M3 | 7.5 | 0 |  |  | 2
PP |  |  |  | Základové konstrukce základ bez bednění do rostlé zeminy z monolitického betonu tř. C 12/15
VV
TS
P | 54 | 59246115 |  | dlažba betonová chodníková 300x300x32mm přírodní | M2 | 0.45 | 0 |  |  | 2
PP |  |  |  | dlažba betonová chodníková 300x300x32mm přírodní
VV
TS
P | 55 | 18615203 |  | trubka drenážní korugovaná PP SN 8 perforace 360° pro liniové stavby DN 300 | M | 5 | 0 |  |  | 2
PP |  |  |  | trubka drenážní korugovaná PP SN 8 perforace 360° pro liniové stavby DN 300
VV
TS
P | 56 | 460661113 |  | Kabelové lože z písku pro kabely nn bez zakrytí š lože přes 50 do 65 cm | M | 107 | 0 |  |  | 2
PP |  |  |  | Kabelové lože z písku včetně podsypu, zhutnění a urovnání povrchu pro kabely nn bez zakrytí, šířky přes 50 do 65 cm
VV
TS
P | 57 | 460671113 |  | Výstražná fólie pro krytí kabelů šířky 34 cm | M | 133 | 0 |  |  | 2
PP |  |  |  | Výstražná fólie z PVC pro krytí kabelů včetně vyrovnání povrchu rýhy, rozvinutí a uložení fólie šířky do 34 cm
VV
TS
P | 58 | 460742121 |  | Osazení kabelových prostupů z trub plastových do rýhy s obsypem z písku průměru do 10 cm | M | 206 | 0 |  |  | 2
PP |  |  |  | Osazení kabelových prostupů včetně utěsnění a spárování z trub plastových do rýhy, bez výkopových prací s obsypem z písku, vnitřního průměru do 10 cm
VV
TS
P | 59 | 34571352 |  | trubka elektroinstalační ohebná dvouplášťová korugovaná (chránička) D 52/63mm, HDPE+LDPE | M | 206 | 0 |  |  | 2
PP |  |  |  | trubka elektroinstalační ohebná dvouplášťová korugovaná (chránička) D 52/63mm, HDPE+LDPE
VV
TS
P | 60 | 460742132 |  | Osazení kabelových prostupů z trub plastových do rýhy s obetonováním průměru přes 10 do 15 cm | M | 20 | 0 |  |  | 2
PP |  |  |  | Osazení kabelových prostupů včetně utěsnění a spárování z trub plastových do rýhy, bez výkopových prací s obetonováním, vnitřního průměru přes 10 do 15 cm
VV
TS
P | 61 | 34571365 |  | trubka elektroinstalační HDPE tuhá dvouplášťová korugovaná D 94/110mm | M | 20 | 0 |  |  | 2
PP |  |  |  | trubka elektroinstalační HDPE tuhá dvouplášťová korugovaná D 94/110mm
VV
TS
P | 62 | 8500197870-R |  | Spojka korugované trubky pr. 110 mm | KUS | 1 | 0 |  |  | 2
PP |  |  |  | Spojka korugované trubky pr. 110 mm
VV
TS
P | 63 | 468051121 |  | Bourání základu betonového při elektromontážích | M3 | 6.5 | 0 |  |  | 2
PP |  |  |  | Bourání základu betonového
VV
TS
P | 64 | P3 |  | Zaměření kabelové trasy | KUS | 1 | 0 |  |  | 2
PP |  |  |  | Zaměření kabelové trasy
VV
TS
P | 65 | P4 |  | Utěsnění kabelu v chráničce voděsnou pěnou | KUS | 6 | 0 |  |  | 2
PP |  |  |  | Utěsnění kabelu v chráničce voděsnou pěnou
VV
TS
P | 66 | M4 |  | Montážní pěna pro utěsnění prostupů | KUS | 2 | 0 |  |  | 2
PP |  |  |  | Montážní pěna pro utěsnění prostupů
VV
TS
P | 67 | 220182002 |  | Zatažení ochranné trubky HDPE do chráničky 110 mm | M | 20 | 0 |  |  | 2
PP |  |  |  | Zatažení ochranné trubky HDPE do chráničky 110 mm
VV
TS
SD |  | 997 |  | Přesun sutě
P | 1 | 997221551 |  | Vodorovná doprava suti ze sypkých materiálů do 1 km | T | 36.823 | 0 |  |  | 2
PP |  |  |  | Vodorovná doprava suti bez naložení, ale se složením a s hrubým urovnáním ze sypkých materiálů, na vzdálenost do 1 km
VV
TS
P | 2 | 997221559 |  | Příplatek ZKD 1 km u vodorovné dopravy suti ze sypkých materiálů | T | 368.23 | 0 |  |  | 2
PP |  |  |  | Vodorovná doprava suti bez naložení, ale se složením a s hrubým urovnáním Příplatek k ceně za každý další i započatý 1 km přes 1 km
VV
TS
P | 3 | 997221657-R |  | Poplatek za uložení na skládce (skládkovné) zeminy a kamení obsahující nebezpečné látky kód odpadu 17 05 03 | T | 23.823 | 0 |  |  | 2
PP |  |  |  | Poplatek za uložení na skládce (skládkovné) zeminy a kamení obsahující nebezpečné látky kód odpadu 17 05 03
VV
TS
P | 4 | 997221861 |  | Poplatek za uložení stavebního odpadu na recyklační skládce (skládkovné) z prostého betonu pod kódem 17 01 01 | T | 14.95 | 0 |  |  | 2
PP |  |  |  | Poplatek za uložení stavebního odpadu na recyklační skládce (skládkovné) z prostého betonu zatříděného do Katalogu odpadů pod kódem 17 01 01
VV
TS

## SO 902
ASPE10 | [9 empty] | 3
|  |  |  | Soupis prací objektu | [5 empty] | 6
S | Stavba: | SEREK2023 |  | Odbočovací pruh Žebětínská, úpr. po DI č. III |  |  | SO 902 |  | 0,00 | 2
O | Rozpočet: | SO 902 |  | DIO |  |  |  |  | 15,00 | 2
Typ | Poř. číslo | Kód položky | Varianta | Název položky | MJ | Množství | Jednotková cena |  | 21,00 | 2
[7 empty] | Jednotková | Celkem
0 | 1 | 2 | 3 | 4 | 5 | 6 | 9 | 10
SD |  | 9 |  | Ostatní konstrukce a práce
P | 1 | 913121111 |  | Montáž a demontáž dočasné dopravní značky kompletní základní | KUS | 20 | 0 |  |  | 2
PP |  |  |  | Montáž a demontáž dočasných dopravních značek kompletních značek vč. podstavce a sloupku základních
VV |  |  |  | provizorní dopravní značení, dovoz, montáž, údržba a demontáž po dokončení stavby 20=20,000 [A]
TS |  |  |  | 1. Vcenách jsou započteny náklady na montáž i demontáž dočasné značky, nebo podstavce.
P | 2 | 913121211 |  | Příplatek k dočasné dopravní značce kompletní základní za první a ZKD den použití | KUS | 2400 | 0 |  |  | 2
PP |  |  |  | Montáž a demontáž dočasných dopravních značek Příplatek za první a každý další den použití dočasných dopravních značek k ceně 12-1111
VV |  |  |  | pronájem na 4 měsíce 20*120=2 400,000 [A]
TS |  |  |  | 1. Vcenách jsou započteny náklady na montáž i demontáž dočasné značky, nebo podstavce.
P | 3 | 913321111 |  | Montáž a demontáž dočasné dopravní směrové desky základní | KUS | 200 | 0 |  |  | 2
PP |  |  |  | Montáž a demontáž dočasných dopravních vodících zařízení směrové desky základní
VV |  |  |  | provizorní dopravní značení, dovoz, montáž, údržba a demontáž po dokončení stavby 200=200,000 [A]
TS |  |  |  | 1. Vcenách jsou započteny náklady na montáž i demontáž dočasného vodícího zařízení.
P | 4 | 913321211 |  | Příplatek k dočasné směrové desce základní za první a ZKD den použití | KUS | 24000 | 0 |  |  | 2
PP |  |  |  | Montáž a demontáž dočasných dopravních vodících zařízení Příplatek za první a každý další den použití dočasných dopravních vodících zařízení k ceně 32-1111
VV |  |  |  | pronájem na dobu 4 měsíců 200*120=24 000,000 [A]
TS |  |  |  | 1. Vcenách jsou započteny náklady na montáž i demontáž dočasného vodícího zařízení.
P | 5 | 913331115 |  | Montáž a demontáž dočasného dopravní signální svítilny včetně akumulátoru | KUS | 20 | 0 |  |  | 2
PP |  |  |  | Montáž a demontáž dočasných dopravních vodících zařízení signální svítilny včetně akumulátoru
VV |  |  |  | výstražná světla - provizorní dopravní značení, dovoz, montáž, údržba a demontáž po dokončení stavby 20=20,000 [A]
TS |  |  |  | 1. Vcenách jsou započteny náklady na montáž i demontáž dočasného vodícího zařízení.
P | 6 | 913331215 |  | Příplatek k dočasné signální svítilně EKO včetně akumulátoru za první a ZKD den použití | KUS | 2400 | 0 |  |  | 2
PP |  |  |  | Montáž a demontáž dočasných dopravních vodících zařízení Příplatek za první a každý další den použití dočasných dopravních vodících zařízení k ceně 33-1115
VV |  |  |  | pronájem po dobu 4 měsíců 20*120=2 400,000 [A]
TS |  |  |  | 1. Vcenách jsou započteny náklady na montáž i demontáž dočasného vodícího zařízení.