## SO 000_Ostatní
ASPE10 | [9 empty] | 3
|  |  |  | Soupis prací objektu | [5 empty] | 3
S | Stavba: | II/397 |  | Hostěradice - křiž. I/53 |  |  | Ostatní |  | 0,00 | 2
O | Objekt: | SO 000 |  | Ostatní a vedlejší náklady |  |  |  |  | 15,00 | 2
O1 | Rozpočet: | Ostatní |  | náklady |  |  |  |  | 21,00 | 2
Typ | Poř. číslo | Kód položky | Varianta | Název položky | MJ | Množství | Jednotková cena
[7 empty] | Jednotková | Celkem
0 | 1 | 2 | 3 | 4 | 5 | 6 | 9 | 10
SD |  | 0 |  | Všeobecné konstrukce a práce
P | 1 | 02911 |  | OSTATNÍ POŽADAVKY - GEODETICKÉ ZAMĚŘENÍ | KPL | 1 | 0 |  |  | 2
PP
VV |  |  |  | 1=1,000 [A]
TS |  |  |  | zahrnuje veškeré náklady spojené s objednatelem požadovanými pracemi
P | 2 | 02944 |  | OSTAT POŽADAVKY - DOKUMENTACE SKUTEČ PROVEDENÍ V DIGIT FORMĚ | KPL | 1 | 0 |  |  | 2
PP
VV |  |  |  | 1=1,000 [A]
TS |  |  |  | zahrnuje veškeré náklady spojené s objednatelem požadovanými pracemi
P | 3 | 02946 |  | OSTAT POŽADAVKY - FOTODOKUMENTACE | KPL | 1 | 0 |  |  | 2
PP
VV |  |  |  | 1=1,000 [A]
TS |  |  |  | položka zahrnuje: - fotodokumentaci zadavatelem požadovaného děje a konstrukcí v požadovaných časových intervalech - zadavatelem specifikované výstupy (fotografie v papírovém a digitálním formátu) v požadovaném počtu

## SO 000_Vedlejší
ASPE10 | [9 empty] | 3
|  |  |  | Soupis prací objektu | [5 empty] | 3
S | Stavba: | II/397 |  | Hostěradice - křiž. I/53 |  |  | Vedlejší |  | 0,00 | 2
O | Objekt: | SO 000 |  | Ostatní a vedlejší náklady |  |  |  |  | 15,00 | 2
O1 | Rozpočet: | Vedlejší |  | náklady |  |  |  |  | 21,00 | 2
Typ | Poř. číslo | Kód položky | Varianta | Název položky | MJ | Množství | Jednotková cena
[7 empty] | Jednotková | Celkem
0 | 1 | 2 | 3 | 4 | 5 | 6 | 9 | 10
SD |  | 0 |  | Všeobecné konstrukce a práce
P | 1 | 00001 | R | Vytyčení veškerých inženýrských sítí v prostoru staveniště | KPL | 1 | 0 |  |  | 2
PP
VV |  |  |  | 1=1,000 [A]
TS
P | 2 | 00002 | R | Vytyčení obvodu prostoru staveniště | KPL | 1 | 0 |  |  | 2
PP
VV |  |  |  | 1=1,000 [A]
TS
P | 3 | 00003 | R | Zřízení a odstranění zařízení staveniště (včetně informační tabule na začátku a konci stavby) | KPL | 1 | 0 |  |  | 2
PP
VV |  |  |  | 1=1,000 [A]
TS
P | 4 | 00004 | R | Zajištění povolení k uzavírkám | KPL | 1 | 0 |  |  | 2
PP
VV |  |  |  | 1=1,000 [A]
TS
P | 5 | 00005 | R | Zajištění stanovení, umístění, údržbu, přemístění a odstranění dočasného dopravního značení | KPL | 1 | 0 |  |  | 2
PP
VV |  |  |  | 1=1,000 [A]
TS
P | 6 | 00008 | R | Zajištění přístupů a příjezdů k sousedním nemovitostem | KPL | 1 | 0 |  |  | 2
PP
VV |  |  |  | 1=1,000 [A]
TS
P | 7 | 00014 | R | Zajištění provedení a výstupů veškerých zkoušek a revizí | KPL | 1 | 0 |  |  | 2
PP
VV |  |  |  | 1=1,000 [A]
TS
P | 8 | 00015 | R | Bezpečnostní opatření | KPL | 1 | 0 |  |  | 2
PP
VV |  |  |  | 1=1,000 [A]
TS
P | 9 | 00018 | R | Návrh technologického postupu prací | KPL | 1 | 0 |  |  | 2
PP
VV |  |  |  | 1=1,000 [A]
TS

## SO 101
ASPE10 | [9 empty] | 3
|  |  |  | Soupis prací objektu | [5 empty] | 3
S | Stavba: | II/397 |  | Hostěradice - křiž. I/53 |  |  | SO 101 |  | 0,00 | 2
O | Rozpočet: | SO 101 |  | POZEMNÍ KOMUNIKACE |  |  |  |  | 15,00 | 2
Typ | Poř. číslo | Kód položky | Varianta | Název položky | MJ | Množství | Jednotková cena |  | 21,00 | 2
[7 empty] | Jednotková | Celkem
0 | 1 | 2 | 3 | 4 | 5 | 6 | 9 | 10
SD |  | 0 |  | Všeobecné konstrukce a práce
P | 1 | 014102 | a | POPLATKY ZA SKLÁDKU | T | 10402.3 | 0 |  |  | 2
PP |  |  |  | zemina, kamení
VV |  |  |  | "113328" 1 263,90*2,00=2 527,800 [A] "123738" 2 861,00*2,00=5 722,000 [B] "12922.R" 1 727,50*0,10*2,00=345,500 [C] "12931" 3 570*0,25*2,00=1 785,000 [D] "132738" 11*2,00=22,000 [E] celkem: A+B+C+D+E=10 402,300 [F]
TS |  |  |  | zahrnuje veškeré poplatky provozovateli skládky související s uložením odpadu na skládce.
P | 2 | 014102 | b | POPLATKY ZA SKLÁDKU | T | 24 | 0 |  |  | 2
PP |  |  |  | bouraný stávající propustek
VV |  |  |  | z položky č. 966357 předpokládaný rozměr * přepočet na tuny (8*1*1,2)*2,5=24,000 [A] viz C.3. KOORDINAČNÍ SITUACE (1. ČÁST - 3. ČÁST)
TS |  |  |  | zahrnuje veškeré poplatky provozovateli skládky související s uložením odpadu na skládce.
P | 3 | 014102 | c | POPLATKY ZA SKLÁDKU | T | 556.8 | 0 |  |  | 2
PP |  |  |  | sutě s příměsí asfaltu
VV |  |  |  | "113138.b" 184,80*2,40=443,520 [A] "113728.b" 47,20*2,40=113,280 [B] celkem: A+B=556,800 [C]
TS |  |  |  | zahrnuje veškeré poplatky provozovateli skládky související s uložením odpadu na skládce.
P | 4 | 014132 |  | POPLATKY ZA SKLÁDKU TYP S-NO (NEBEZPEČNÝ ODPAD) | T | 912.888 | 0 |  |  | 2
PP |  |  |  | nebezpečný odpad, asfaltové konstrukce obsahující DEHET s obsahem benzo(a)pyrenu rovno, či vyšší jak 50 mg.kg-1
VV |  |  |  | "113138.a" 329,925*2,40=791,820 [A] "113728.a" 50,445*2,40=121,068 [B] celkem: A+B=912,888 [C]
TS |  |  |  | zahrnuje veškeré poplatky provozovateli skládky související s uložením odpadu na skládce.
SD |  | 1 |  | Zemní práce
P | 5 | 113138 | a | ODSTRANĚNÍ KRYTU ZPEVNĚNÝCH PLOCH S ASFALT POJIVEM, ODVOZ DO 20KM | M3 | 329.925 | 0 |  |  | 2
PP |  |  |  | nebezpečný odpad, asfaltové konstrukce obsahující DEHET s obsahem benzo(a)pyrenu rovno, či vyšší jak 50 mg.kg-1 v místech sanace a celoplošné výměny konstrukce A sanace krajů + konstrukce C včetně proříznutí asfaltové vrstvy od ponechávaného povrchu
VV |  |  |  | ÚSEK 1 km 0.260 - km 0,880 620*1,50*0.10*2*0,50=93,000 [A] ÚSEK 1 km 0,880 - km 1,135 255*8,2*0,10=209,100 [B] ÚSEK 1 km 1,135 - km 1,400 265*1,50*0.07*2*0,50=27,825 [C] celkem: A+B+C=329,925 [D] viz C.3. KOORDINAČNÍ SITUACE (1. ČÁST - 3. ČÁST) viz D.1.1.4 VZOROVÉ PŘÍČNÉ ŘEZ
TS |  |  |  | Položka zahrnuje veškerou manipulaci s vybouranou sutí a s vybouranými hmotami vč. uložení na skládku. Nezahrnuje poplatek za skládku, který se vykazuje v položce 0141** (s výjimkou malého množství bouraného materiálu, kde je možné poplatek zahrnout do jednotkové ceny bourání – tento fakt musí být uveden v doplňujícím textu k položce).
P | 6 | 113138 | b | ODSTRANĚNÍ KRYTU ZPEVNĚNÝCH PLOCH S ASFALT POJIVEM, ODVOZ DO 20KM | M3 | 184.8 | 0 |  |  | 2
PP |  |  |  | s odvozem asfaltového odpadu (dle analýzy PAU zatříděno do ZAS-T3 a ZAS-T4) na skládku včetně proříznutí asfaltové vrstvy od ponechávaného povrchu
VV |  |  |  | demolice v křižovatce km 2,523 70*0.24=16,800 [A] ÚSEK 2 km 2,500 - km 3,300 800*1,50*0.10*2*0,70=168,000 [B] celkem: A+B=184,800 [C] viz C.3. KOORDINAČNÍ SITUACE (1. ČÁST - 3. ČÁST) viz D.1.1.4 VZOROVÉ PŘÍČNÉ ŘEZ
TS |  |  |  | Položka zahrnuje veškerou manipulaci s vybouranou sutí a s vybouranými hmotami vč. uložení na skládku. Nezahrnuje poplatek za skládku, který se vykazuje v položce 0141** (s výjimkou malého množství bouraného materiálu, kde je možné poplatek zahrnout do jednotkové ceny bourání – tento fakt musí být uveden v doplňujícím textu k položce).
P | 7 | 11313B |  | ODSTRANĚNÍ KRYTU ZPEVNĚNÝCH PLOCH S ASFALTOVÝM POJIVEM - DOPRAVA | tkm | 65721.06 | 0 |  |  | 2
PP |  |  |  | dalších 83 km dopravy k pol. č. 113138.a asfaltové konstrukce obsahující DEHET s obsahem benzo(a)pyrenu rovno, či vyšší jak 50 mg.kg-1
VV |  |  |  | "113138.a" 329,925*2,40*83=65 721,060 [A]
TS |  |  |  | Položka zahrnuje samostatnou dopravu suti a vybouraných hmot. Množství se určí jako součin hmotnosti [t] a požadované vzdálenosti [km].
P | 8 | 11332 | a | ODSTRANĚNÍ PODKLADŮ ZPEVNĚNÝCH PLOCH Z KAMENIVA NESTMELENÉHO | M3 | 184.8 | 0 |  |  | 2
PP |  |  |  | včetně dopravy a uložení materiálu na mezideponii stavby, bude využito zpětně do vrstvy sanace okrajů vozovky pol. č. 21452
VV |  |  |  | ÚSEK 2 km 2,500 - km 3,300 odstranění konstrukce vozovky v místech sanace v 70% délky 800*1,50*0.11*2*0,70=184,800 [A] viz C.3. KOORDINAČNÍ SITUACE (1. ČÁST - 3. ČÁST) viz D.1.1.4 VZOROVÉ PŘÍČNÉ ŘEZY
TS |  |  |  | Položka zahrnuje veškerou manipulaci s vybouranou sutí a s vybouranými hmotami vč. uložení na meziskládku.
P | 9 | 11332 | b | ODSTRANĚNÍ PODKLADŮ ZPEVNĚNÝCH PLOCH Z KAMENIVA NESTMELENÉHO | M3 | 110.25 | 0 |  |  | 2
PP |  |  |  | včetně dopravy a uložení materiálu na mezideponii stavby, bude využito zpětné na dosypávky krajnice pol. č. 17310
VV |  |  |  | 110,25=110,250 [A] viz C.3. KOORDINAČNÍ SITUACE (1. ČÁST - 3. ČÁST) viz D.1.1.4 VZOROVÉ PŘÍČNÉ ŘEZY
TS |  |  |  | Položka zahrnuje veškerou manipulaci s vybouranou sutí a s vybouranými hmotami vč. uložení na meziskládku.
P | 10 | 113328 |  | ODSTRAN PODKL ZPEVNĚNÝCH PLOCH Z KAMENIVA NESTMEL, ODVOZ DO 20KM | M3 | 1263.9 | 0 |  |  | 2
PP
VV |  |  |  | objem - délka * průměrná šířka * mocnost ÚSEK 1 - kce C (celoplošný odkop konstrukčních vrstev) km 0,880 - km 1,135 255*7,2*0,36=660,960 [A] objem - délka * průměrná šířka * mocnost * 2 kraje vozovky * % sanace - (úsek 1 - 50%, úsek 2 - 70%) ÚSEK 1 km 0.260 - km 0,880 620*1,7*0,35*2*0,50=527,000 [B] ÚSEK 1 km 1,135 - km 1,400 265*1,7*0,38*2*0,50=171,190 [C] plocha oblast propustku DN 500 = 30 m2 30*0.50=15,000 [D] odečtení materiálu pro zpětné využití vrámci pol. č. 17310 -110,25=- 110,250 [E] celkem: A+B+C+D+E=1 263,900 [F] viz C.3. KOORDINAČNÍ SITUACE (1. ČÁST - 3. ČÁST) viz D.1.1.4 VZOROVÉ PŘÍČNÉ ŘEZY
TS |  |  |  | Položka zahrnuje veškerou manipulaci s vybouranou sutí a s vybouranými hmotami vč. uložení na skládku. Nezahrnuje poplatek za skládku, který se vykazuje v položce 0141** (s výjimkou malého množství bouraného materiálu, kde je možné poplatek zahrnout do jednotkové ceny bourání – tento fakt musí být uveden v doplňujícím textu k položce).
P | 11 | 11372 |  | FRÉZOVÁNÍ ZPEVNĚNÝCH PLOCH ASFALTOVÝCH | M3 | 29.72 | 0 |  |  | 2
PP |  |  |  | včetně odvozu a likvidace vyfrézovaného materiálu v režii zhotovitele
VV |  |  |  | plochy vyčkávacích pruhů u areálu ZEA a.s.: - severní 442*0,04=17,680 [A] - jižní 271*0,04=10,840 [B] křižovatka km 2,523 frézování v průměrné tloušťce 20 mm (0-40 mm) pro napojení nové a stávající komunikace 60*0,02=1,200 [C] celkem: A+B+C=29,720 [D] viz C.3. KOORDINAČNÍ SITUACE (1. ČÁST - 3. ČÁST) viz D.1.1.4 VZOROVÉ PŘÍČNÉ ŘEZY
TS |  |  |  | Položka zahrnuje veškerou manipulaci s vybouranou sutí a s vybouranými hmotami vč. uložení
P | 12 | 113728 | a | FRÉZOVÁNÍ ZPEVNĚNÝCH PLOCH ASFALTOVÝCH, ODVOZ DO 20KM | M3 | 50.445 | 0 |  |  | 2
PP |  |  |  | celoplošné frézování horní vrstvy asfaltového souvrství v tloušťce 10 mm nebezpečný odpad, asfaltové konstrukce obsahující DEHET s obsahem benzo(a)pyrenu rovno, či vyšší jak 50 mg.kg-1
VV |  |  |  | ÚSEK 1 - kce A km 0.260 - km 0,880 620*5.7*0,01=35,340 [A] ÚSEK 1 - kce A km 1,135 - km 1,400 265*5,7*0,01=15,105 [B] celkem: A+B=50,445 [C] viz C.3. KOORDINAČNÍ SITUACE (1. ČÁST - 3. ČÁST) viz D.1.1.4 VZOROVÉ PŘÍČNÉ ŘEZY
TS |  |  |  | Položka zahrnuje veškerou manipulaci s vybouranou sutí a s vybouranými hmotami vč. uložení na skládku. Nezahrnuje poplatek za skládku, který se vykazuje v položce 0141** (s výjimkou malého množství bouraného materiálu, kde je možné poplatek zahrnout do jednotkové ceny bourání – tento fakt musí být uveden v doplňujícím textu k položce).
P | 13 | 113728 | b | FRÉZOVÁNÍ ZPEVNĚNÝCH PLOCH ASFALTOVÝCH, ODVOZ DO 20KM | M3 | 47.2 | 0 |  |  | 2
PP |  |  |  | celoplošné frézování horní vrstvy asfaltového souvrství v tloušťce 10 mm s odvozem asfaltového odpadu (dle analýzy PAU zatříděno do ZAS-T3 a ZAS-T4) na skládku
VV |  |  |  | ÚSEK 2 - kce A km 2,500 - km 3,300 800*5,9*0,01=47,200 [A] viz C.3. KOORDINAČNÍ SITUACE (1. ČÁST - 3. ČÁST) viz D.1.1.4 VZOROVÉ PŘÍČNÉ ŘEZY
TS |  |  |  | Položka zahrnuje veškerou manipulaci s vybouranou sutí a s vybouranými hmotami vč. uložení na skládku. Nezahrnuje poplatek za skládku, který se vykazuje v položce 0141** (s výjimkou malého množství bouraného materiálu, kde je možné poplatek zahrnout do jednotkové ceny bourání – tento fakt musí být uveden v doplňujícím textu k položce).
P | 14 | 11372B | a | FRÉZOVÁNÍ ZPEVNĚNÝCH PLOCH ASFALTOVÝCH - DOPRAVA | tkm | 10048.644 | 0 |  |  | 2
PP |  |  |  | dalších 83 km dopravy k pol. č. 113728.a vyfrézované asfaltové konstrukce obsahující DEHET s obsahem benzo(a)pyrenu rovno, či vyšší jak 50 mg.kg-1
VV |  |  |  | "113728.a" 50,445*2,40*83=10 048,644 [A]
TS |  |  |  | Položka zahrnuje samostatnou dopravu suti a vybouraných hmot. Množství se určí jako součin hmotnosti [t] a požadované vzdálenosti [km].
P | 15 | 123738 |  | ODKOP PRO SPOD STAVBU SILNIC A ŽELEZNIC TŘ. I, ODVOZ DO 20KM | M3 | 2861 | 0 |  |  | 2
PP |  |  |  | !výměna aktivní zóny se souhlasem investora!
VV |  |  |  | objem - délka * průměrná šířka * mocnost ÚSEK 1 - kce C (celoplošná sanace aktivní zóny) km 0,880 - km 1,135 255*7,50*0,50=956,250 [A] objem - délka * průměrná šířka * mocnost * 2 kraje vozovky * % sanace - (úsek 1 - 50%, úsek 2 - 70%) ÚSEK 1 km 0.260 - km 0,880 620*1,9*0,50*2*0,50=589,000 [B] ÚSEK 1 km 1,135 - km 1,400 265*1,9*0,50*2*0,50=251,750 [C] ÚSEK 2 km 2,500 - km 3,300 800*1,9*0,50*2*0,70=1 064,000 [D] celkem: A+B+C+D=2 861,000 [E] viz C.3. KOORDINAČNÍ SITUACE (1. ČÁST - 3. ČÁST) viz D.1.1.4 VZOROVÉ PŘÍČNÉ ŘEZY
TS |  |  |  | položka zahrnuje: - vodorovná a svislá doprava, přemístění, přeložení, manipulace s výkopkem - kompletní provedení vykopávky nezapažené i zapažené - ošetření výkopiště po celou dobu práce v něm vč. klimatických opatření - ztížení vykopávek v blízkosti podzemního vedení, konstrukcí a objektů vč. jejich dočasného zajištění - ztížení pod vodou, v okolí výbušnin, ve stísněných prostorech a pod. - příplatek za lepivost - těžení po vrstvách, pásech a po jiných nutných částech (figurách) - čerpání vody vč. čerpacích jímek, potrubí a pohotovostní čerpací soupravy (viz ustanovení k pol. 1151,2) - potřebné snížení hladiny podzemní vody - těžení a rozpojování jednotlivých balvanů - vytahování a nošení výkopku - svahování a přesvah. svahů do konečného tvaru, výměna hornin v podloží a v pláni znehodnocené klimatickými vlivy - ruční vykopávky, odstranění kořenů a napadávek - pažení, vzepření a rozepření vč. přepažování (vyjma štětových stěn) - úpravu, ochranu a očištění dna, základové spáry, stěn a svahů - zhutnění podloží, případně i svahů vč. svahování - zřízení stupňů v podloží a lavic na svazích, není-li pro tyto práce zřízena samostatná položka - udržování výkopiště a jeho ochrana proti vodě - odvedení nebo obvedení vody v okolí výkopiště a ve výkopišti - třídění výkopku - veškeré pomocné konstrukce umožňující provedení vykopávky (příjezdy, sjezdy, nájezdy, lešení, podpěr. konstr., přemostění, zpevněné plochy, zakrytí a pod.) - nezahrnuje uložení zeminy (na skládku, do násypu) ani poplatky za skládku, vykazují se v položce č.0141**
P | 16 | 12922 | R | ODSTRANĚNÍ KRAJNIC | M2 | 1727.5 | 0 |  |  | 2
PP |  |  |  | odstranění/seříznutí stávajících krajnic do 10 cm včetně odvozu a uložení na skládku
VV |  |  |  | seříznutí stávající krajnice šíře 0,5m ÚSEK 1. ((délka * 2 okraje) - délka sjezdu a křižovatek + areál ZEA a.s. - sjezdy do areállu) * šířka ((620+265)*2-60+255-55)*0,5=955,000 [A] ÚSEK 2. km 2,500 - km 3,300 (800*2-55)*0,5=772,500 [B] celkem: A+B=1 727,500 [C] viz C.3. KOORDINAČNÍ SITUACE (1. ČÁST - 3. ČÁST) viz D.1.1.4 VZOROVÉ PŘÍČNÉ ŘEZY
TS |  |  |  | Součástí položky je vodorovná a svislá doprava, přemístění, přeložení, manipulace s materiálem a uložení na skládku. Nezahrnuje poplatek za skládku, který se vykazuje v položce 0141** (s výjimkou malého množství materiálu, kde je možné poplatek zahrnout do jednotkové ceny položky – tento fakt musí být uveden v doplňujícím textu k položce)
P | 17 | 12931 |  | ČIŠTĚNÍ PŘÍKOPŮ OD NÁNOSU DO 0,25M3/M | M | 3570 | 0 |  |  | 2
PP |  |  |  | včetně odvozu a uložení na skládku
VV |  |  |  | ÚSEK 1 km 0,260 - km 0,880 (levý, pravý) 620*2=1 240,000 [A] km 0,880 - km 1,135 255-55 (odečteny sjezdy do areálu)=200,000 [B] km 1,135 - km 1,400 (levý, pravý) 265*2=530,000 [C] ÚSEK 2 km 2,500 - km 3,300 (levý, pravý) 800*2=1 600,000 [D] celkem: A+B+C+D=3 570,000 [E] viz C.3. KOORDINAČNÍ SITUACE (1. ČÁST - 3. ČÁST) viz D.1.1.4 VZOROVÉ PŘÍČNÉ ŘEZY
TS |  |  |  | Součástí položky je vodorovná a svislá doprava, přemístění, přeložení, manipulace s materiálem a uložení na skládku. Nezahrnuje poplatek za skládku, který se vykazuje v položce 0141** (s výjimkou malého množství materiálu, kde je možné poplatek zahrnout do jednotkové ceny položky – tento fakt musí být uveden v doplňujícím textu k položce)
P | 18 | 132738 |  | HLOUBENÍ RÝH ŠÍŘ DO 2M PAŽ I NEPAŽ TŘ. I, ODVOZ DO 20KM | M3 | 11 | 0 |  |  | 2
PP |  |  |  | výkopy pro odstranění stávajícího propustku a výkopy nutné pro provedení nového propustku
VV |  |  |  | 11=11,000 [A]
TS |  |  |  | položka zahrnuje: - vodorovná a svislá doprava, přemístění, přeložení, manipulace s výkopkem - kompletní provedení vykopávky nezapažené i zapažené - ošetření výkopiště po celou dobu práce v něm vč. klimatických opatření - ztížení vykopávek v blízkosti podzemního vedení, konstrukcí a objektů vč. jejich dočasného zajištění - ztížení pod vodou, v okolí výbušnin, ve stísněných prostorech a pod. - příplatek za lepivost - těžení po vrstvách, pásech a po jiných nutných částech (figurách) - čerpání vody vč. čerpacích jímek, potrubí a pohotovostní čerpací soupravy (viz ustanovení k pol. 1151,2) - potřebné snížení hladiny podzemní vody - těžení a rozpojování jednotlivých balvanů - vytahování a nošení výkopku - svahování a přesvah. svahů do konečného tvaru, výměna hornin v podloží a v pláni znehodnocené klimatickými vlivy - ruční vykopávky, odstranění kořenů a napadávek - pažení, vzepření a rozepření vč. přepažování (vyjma štětových stěn) - úpravu, ochranu a očištění dna, základové spáry, stěn a svahů - odvedení nebo obvedení vody v okolí výkopiště a ve výkopišti - třídění výkopku - veškeré pomocné konstrukce umožňující provedení vykopávky (příjezdy, sjezdy, nájezdy, lešení, podpěr. konstr., přemostění, zpevněné plochy, zakrytí a pod.) - nezahrnuje uložení zeminy (na skládku, do násypu) ani poplatky za skládku, vykazují se v položce č.0141**
P | 19 | 17120 |  | ULOŽENÍ SYPANINY DO NÁSYPŮ A NA SKLÁDKY BEZ ZHUTNĚNÍ | M3 | 2872 | 0 |  |  | 2
PP |  |  |  | na skládku
VV |  |  |  | "123738" 2861,00=2 861,000 [A] "132738" 11=11,000 [B] celkem: A+B=2 872,000 [C]
TS |  |  |  | položka zahrnuje: - kompletní provedení zemní konstrukce do předepsaného tvaru - ošetření úložiště po celou dobu práce v něm vč. klimatických opatření - ztížení v okolí vedení, konstrukcí a objektů a jejich dočasné zajištění - ztížení provádění ve ztížených podmínkách a stísněných prostorech - ztížené ukládání sypaniny pod vodu - ukládání po vrstvách a po jiných nutných částech (figurách) vč. dosypávek - spouštění a nošení materiálu - úprava, očištění a ochrana podloží a svahů - svahování, uzavírání povrchů svahů - udržování úložiště a jeho ochrana proti vodě - odvedení nebo obvedení vody v okolí úložiště a v úložišti - veškeré pomocné konstrukce umožňující provedení zemní konstrukce (příjezdy, sjezdy, nájezdy, lešení, podpěrné konstrukce, přemostění, zpevněné plochy, zakrytí a pod.)
P | 20 | 17130 |  | ULOŽENÍ SYPANINY DO NÁSYPŮ V AKTIVNÍ ZÓNĚ SE ZHUTNĚNÍM | M3 | 184.8 | 0 |  |  | 2
PP |  |  |  | uložení původního materiálu do násypu pod konstrukcí - aktivní zóna materiál z položky 11332.a včetně naložení a dopravy z mezideponie
VV |  |  |  | 184,80=184,800 [A]
TS |  |  |  | položka zahrnuje: - kompletní provedení zemní konstrukce vč. výběru vhodného materiálu - úprava ukládaného materiálu vlhčením, tříděním, promícháním nebo vysoušením, příp. jiné úpravy za účelem zlepšení jeho mech. vlastností - hutnění i různé míry hutnění - ošetření úložiště po celou dobu práce v něm vč. klimatických opatření - ztížení v okolí vedení, konstrukcí a objektů a jejich dočasné zajištění - ztížení provádění vč. hutnění ve ztížených podmínkách a stísněných prostorech - ztížené ukládání sypaniny pod vodu - ukládání po vrstvách a po jiných nutných částech (figurách) vč. dosypávek - spouštění a nošení materiálu - výměna částí zemní konstrukce znehodnocené klimatickými vlivy - ruční hutnění a výplň jam a prohlubní v podloží - úprava, očištění, ochrana a zhutnění podloží - svahování, hutnění a uzavírání povrchů svahů - zřízení lavic na svazích - udržování úložiště a jeho ochrana proti vodě - odvedení nebo obvedení vody v okolí úložiště a v úložišti - veškeré pomocné konstrukce umožňující provedení zemní konstrukce (příjezdy, sjezdy, nájezdy, lešení, podpěrné konstrukce, přemostění, zpevněné plochy, zakrytí a pod.)
P | 21 | 17310 |  | ZEMNÍ KRAJNICE A DOSYPÁVKY SE ZHUTNĚNÍM | M3 | 110.25 | 0 |  |  | 2
PP |  |  |  | hutněné dosypávky pod krajnicí bude využit vhodný materiál z konstrukce vozovky pol. č.11332.b
VV |  |  |  | (2 kraje vozovky) ÚSEK 1 - 50% km 0,260 - km 0,880 a km 1,135 - km 1,400 (620+265)*0,5*0,1*2*0,50=44,250 [A] konstrukce C (1 kraj vozovky) km 0,880 - km 1,135 (255-55)*0.5*0,1=10,000 [B] (2 kraje vozovky) ÚSEK 2 - 70% km 2,500 - km 3,300 800*0,5*0,1*2*0,70=56,000 [C] celkem: A+B+C=110,250 [D]
TS |  |  |  | položka zahrnuje: - kompletní provedení zemní konstrukce vč. výběru vhodného materiálu - úprava ukládaného materiálu vlhčením, tříděním, promícháním nebo vysoušením, příp. jiné úpravy za účelem zlepšení jeho mech. vlastností - hutnění i různé míry hutnění - ošetření úložiště po celou dobu práce v něm vč. klimatických opatření - ztížení v okolí vedení, konstrukcí a objektů a jejich dočasné zajištění - ztížení provádění vč. hutnění ve ztížených podmínkách a stísněných prostorech - ztížené ukládání sypaniny pod vodu - ukládání po vrstvách a po jiných nutných částech (figurách) vč. dosypávek - spouštění a nošení materiálu - výměna částí zemní konstrukce znehodnocené klimatickými vlivy - ruční hutnění - svahování, hutnění a uzavírání povrchů svahů - udržování úložiště a jeho ochrana proti vodě - odvedení nebo obvedení vody v okolí úložiště a v úložišti - veškeré pomocné konstrukce umožňující provedení zemní konstrukce (příjezdy, sjezdy, nájezdy, lešení, podpěrné konstrukce, přemostění, zpevněné plochy, zakrytí a pod.)
P | 22 | 17581 |  | OBSYP POTRUBÍ A OBJEKTŮ Z NAKUPOVANÝCH MATERIÁLŮ | M3 | 11 | 0 |  |  | 2
PP |  |  |  | zásyp ze šterkodrti fr. 0/63mm, hutněno po vrstvách max. 300mm (ID=0,85; min.100%PS)
VV |  |  |  | 11=11,000 [A]
TS |  |  |  | položka zahrnuje: - kompletní provedení zemní konstrukce včetně nákupu a dopravy materiálu dle zadávací dokumentace - úprava ukládaného materiálu vlhčením, tříděním, promícháním nebo vysoušením, příp. jiné úpravy za účelem zlepšení jeho mech. vlastností - hutnění i různé míry hutnění - ošetření úložiště po celou dobu práce v něm vč. klimatických opatření - ztížení v okolí vedení, konstrukcí a objektů a jejich dočasné zajištění - ztížení provádění vč. hutnění ve ztížených podmínkách a stísněných prostorech - ztížené ukládání sypaniny pod vodu - ukládání po vrstvách a po jiných nutných částech (figurách) vč. dosypávek - spouštění a nošení materiálu - výměna částí zemní konstrukce znehodnocené klimatickými vlivy - ruční hutnění a výplň jam a prohlubní v podloží - úprava, očištění, ochrana a zhutnění podloží - svahování, hutnění a uzavírání povrchů svahů - zřízení lavic na svazích - udržování úložiště a jeho ochrana proti vodě - odvedení nebo obvedení vody v okolí úložiště a v úložišti - veškeré pomocné konstrukce umožňující provedení zemní konstrukce (příjezdy, sjezdy, nájezdy, lešení, podpěrné konstrukce, přemostění, zpevněné plochy, zakrytí a pod.) - zemina vytlačená potrubím o DN do 180mm se od kubatury obsypů neodečítá
P | 23 | 18110 | a | ÚPRAVA PLÁNĚ SE ZHUTNĚNÍM V HORNINĚ TŘ. I | M2 | 5244.5 | 0 |  |  | 2
PP |  |  |  | pláně
VV |  |  |  | plocha - délka * průměrná šířka ÚSEK 1 km 0,880 - km 1,135 255*7,2=1 836,000 [A] sanace - 2 kraje vozovky úsek 1 - 50% km 0,260 - km 0,880 a km 1,135 - km 1,400 (620+265)*1,7*2*0,50=1 504,500 [B] sanace - 2 kraje vozovky úsek 2 - 70% km 2,500 - km 3,300 800*1,7*2*0,70=1 904,000 [C] celkem: A+B+C=5 244,500 [D] viz C.3. KOORDINAČNÍ SITUACE (1. ČÁST - 3. ČÁST) viz D.1.1.4 VZOROVÉ PŘÍČNÉ ŘEZY
TS |  |  |  | položka zahrnuje úpravu pláně včetně vyrovnání výškových rozdílů. Míru zhutnění určuje projekt.
P | 24 | 18110 | b | ÚPRAVA PLÁNĚ SE ZHUTNĚNÍM V HORNINĚ TŘ. I | M2 | 5722 | 0 |  |  | 2
PP |  |  |  | parapláně
VV |  |  |  | plocha - délka * průměrná šířka ÚSEK 1 - kce C km 0,880 - km 1,135 255*7,5=1 912,500 [A] sanace - 2 kraje vozovky ÚSEK 1 - 50% km 0,260 - km 0,880 a km 1,135 - km 1,400 (620+265)*1,9*2*0,50=1 681,500 [B] sanace - 2 kraje vozovky ÚSEK 2 - 70% km 2,500 - km 3,300 800*1,9*2*0,70=2 128,000 [C] celkem: A+B+C=5 722,000 [D] viz C.3. KOORDINAČNÍ SITUACE (1. ČÁST - 3. ČÁST) viz D.1.1.4 VZOROVÉ PŘÍČNÉ ŘEZY
TS |  |  |  | položka zahrnuje úpravu pláně včetně vyrovnání výškových rozdílů. Míru zhutnění určuje projekt.
SD |  | 2 |  | Základy
P | 25 | 21452 |  | SANAČNÍ VRSTVY Z KAMENIVA DRCENÉHO | M3 | 2676.2 | 0 |  |  | 2
PP |  |  |  | uložení nakupovaného materiálu do násypu pod konstrukcí - Aktivní zona (ŠDb 0/63) konstrukce C - aktivní zóna sanace
VV |  |  |  | objem - délka * průměrná šířka * mocnost ÚSEK 1 - kce C (celoplošná sanace aktivní zóny) km 0,880 - km 1,135 255*7,50*0,50=956,250 [A] objem - délka * průměrná šířka * mocnost * 2 kraje vozovky * % sanace - (úsek 1 - 50%, úsek 2 - 70%) ÚSEK 1 km 0.260 - km 0,880 620*1,9*0,50*2*0,50=589,000 [B] ÚSEK 1 km 1,135 - km 1,400 265*1,9*0,50*2*0,50=251,750 [C] ÚSEK 2 km 2,500 - km 3,300 800*1,9*0,50*2*0,70=1 064,000 [D] zpětné využití z položky č. 17130 -184,80=- 184,800 [E] celkem: A+B+C+D+E=2 676,200 [F] viz C.3. KOORDINAČNÍ SITUACE (1. ČÁST - 3. ČÁST) viz D.1.1.4 VZOROVÉ PŘÍČNÉ ŘEZY
TS |  |  |  | položka zahrnuje dodávku předepsaného kameniva, mimostaveništní a vnitrostaveništní dopravu a jeho uložení není-li v zadávací dokumentaci uvedeno jinak, jedná se o nakupovaný materiál
P | 26 | 272314 |  | ZÁKLADY Z PROSTÉHO BETONU DO C25/30 | M3 | 4.888 | 0 |  |  | 2
PP |  |  |  | C25/C30nXF3
VV |  |  |  | základ propustku počet*šířka*délka*výška 2*1.7*1.2*0,5=2,040 [A] beton pod základ počet*šířka*délka*výška 2*2*1.8*0,1=0,720 [B] stabilizační prahy na vtoku délka*výška*šířka*počet (1*0.8*0.5)*2=0,800 [C] na výtoku šířka*výška*délka (1*0.8*0.5)*2=0,800 [D] betonové lůžko s podkladními prahy délka*šířka*tloušťka 11*0,4*0,12=0,528 [E] celkem: A+B+C+D+E=4,888 [F] viz příloha D.1.1.10 PROPUSTEK DN 500
TS |  |  |  | - dodání čerstvého betonu (betonové směsi) požadované kvality, jeho uložení do požadovaného tvaru při jakékoliv hustotě výztuže, konzistenci čerstvého betonu a způsobu hutnění, ošetření a ochranu betonu, - zhotovení nepropustného, mrazuvzdorného betonu a betonu požadované trvanlivosti a vlastností, - užití potřebných přísad a technologií výroby betonu, - zřízení pracovních a dilatačních spar, včetně potřebných úprav, výplně, vložek, opracování, očištění a ošetření, - bednění požadovaných konstr. (i ztracené) s úpravou dle požadované kvality povrchu betonu, včetně odbedňovacích a odskružovacích prostředků, - podpěrné konstr. (skruže) a lešení všech druhů pro bednění, uložení čerstvého betonu, výztuže a doplňkových konstr., vč. požadovaných otvorů, ochranných a bezpečnostních opatření a základů těchto konstrukcí a lešení, - vytvoření kotevních čel, kapes, nálitků, a sedel, - zřízení všech požadovaných otvorů, kapes, výklenků, prostupů, dutin, drážek a pod., vč. ztížení práce a úprav kolem nich, - úpravy pro osazení výztuže, doplňkových konstrukcí a vybavení, - úpravy povrchu pro položení požadované izolace, povlaků a nátěrů, případně vyspravení, - ztížení práce u kabelových a injektážních trubek a ostatních zařízení osazovaných do betonu, - konstrukce betonových kloubů, upevnění kotevních prvků a doplňkových konstrukcí, - nátěry zabraňující soudržnost betonu a bednění, - výplň, těsnění a tmelení spar a spojů, - opatření povrchů betonu izolací proti zemní vlhkosti v částech, kde přijdou do styku se zeminou nebo kamenivem, - případné zřízení spojovací vrstvy u základů, - úpravy pro osazení zařízení ochrany konstrukce proti vlivu bludných proudů,
P | 27 | 289971 |  | OPLÁŠTĚNÍ (ZPEVNĚNÍ) Z GEOTEXTILIE | M2 | 5722 | 0 |  |  | 2
PP |  |  |  | konstrukce C - pod aktivní zónu sanace okrajů dle TP 97, plošná hmotnost > 300 g/m2, pevnost v tahu (Tf) > 10 kN/m (DLE ČSN EN ISO 10319) odolnost proti statickému protlačení (CBR)> 4 kN (DLE ČSN EN ISO 12236) odolnost vůči proražení < 3 mm tlouš'ťka při zatížení 2kPa > 4 mm
VV |  |  |  | ÚSEK 1 - kce C km 0,880 - km 1,135 255*7,5=1 912,500 [A] sanace - 2 kraje vozovky ÚSEK 1 - 50% km 0.260 - km 0,880 a km 1,135 - km 1,400 (620+265)*1,9*2*0,50=1 681,500 [B] sanace - 2 kraje vozovky ÚSEK 2 - 70% km 2,500 - km 3,300 800*1,9*2*0,70=2 128,000 [C] celkem: A+B+C=5 722,000 [D] viz D.1.1.4 VZOROVÉ PŘÍČNÉ ŘEZY
TS |  |  |  | Položka zahrnuje: - dodávku předepsané geotextilie - úpravu, očištění a ochranu podkladu - přichycení k podkladu, případně zatížení - úpravy spojů a zajištění okrajů - úpravy pro odvodnění - nutné přesahy - mimostaveništní a vnitrostaveništní dopravu
SD |  | 4 |  | Vodorovné konstrukce
P | 28 | 451314 |  | PODKLADNÍ A VÝPLŇOVÉ VRSTVY Z PROSTÉHO BETONU C25/30 | M3 | 7.675 | 0 |  |  | 2
PP |  |  |  | C25/C30nXF3
VV |  |  |  | podkladní beton propustku tl. 250mm 11*1,7*0,25=4,675 [A] lože pod dlažbu z lomového kamene tl. 100 mm (plocha vtok + plocha výtok) (15+15)*0,10=3,000 [B] celkem: A+B=7,675 [C] viz příloha D.1.1.10 PROPUSTEK DN 500
TS |  |  |  | - dodání čerstvého betonu (betonové směsi) požadované kvality, jeho uložení do požadovaného tvaru při jakékoliv hustotě výztuže, konzistenci čerstvého betonu a způsobu hutnění, ošetření a ochranu betonu, - zhotovení nepropustného, mrazuvzdorného betonu a betonu požadované trvanlivosti a vlastností, - užití potřebných přísad a technologií výroby betonu, - zřízení pracovních a dilatačních spar, včetně potřebných úprav, výplně, vložek, opracování, očištění a ošetření, - bednění požadovaných konstr. (i ztracené) s úpravou dle požadované kvality povrchu betonu, včetně odbedňovacích a odskružovacích prostředků, - podpěrné konstr. (skruže) a lešení všech druhů pro bednění, uložení čerstvého betonu, výztuže a doplňkových konstr., vč. požadovaných otvorů, ochranných a bezpečnostních opatření a základů těchto konstrukcí a lešení, - vytvoření kotevních čel, kapes, nálitků, a sedel, - zřízení všech požadovaných otvorů, kapes, výklenků, prostupů, dutin, drážek a pod., vč. ztížení práce a úprav kolem nich, - úpravy pro osazení výztuže, doplňkových konstrukcí a vybavení, - úpravy povrchu pro položení požadované izolace, povlaků a nátěrů, případně vyspravení, - ztížení práce u kabelových a injektážních trubek a ostatních zařízení osazovaných do betonu, - konstrukce betonových kloubů, upevnění kotevních prvků a doplňkových konstrukcí, - nátěry zabraňující soudržnost betonu a bednění, - výplň, těsnění a tmelení spar a spojů, - opatření povrchů betonu izolací proti zemní vlhkosti v částech, kde přijdou do styku se zeminou nebo kamenivem, - případné zřízení spojovací vrstvy u základů, - úpravy pro osazení zařízení ochrany konstrukce proti vlivu bludných proudů
P | 29 | 451366 |  | VÝZTUŽ PODKL VRSTEV Z KARI-SÍTÍ | T | 0.08 | 0 |  |  | 2
PP |  |  |  | KARI síť průměru 5mm, rozměr oka 100x100mm, včetně dopravy materiálu výztuž k podkladnímu betonu propustku, k pol. č. 451314
VV |  |  |  | 0,08=0,080 [A]
TS |  |  |  | položka zahrnuje: - dodání betonářské výztuže v požadované kvalitě, stříhání, řezání, ohýbání a spojování do všech požadovaných tvarů (vč. armakošů) a uložení s požadovaným zajištěním polohy a krytí výztuže betonem - veškeré svary nebo jiné spoje výztuže - pomocné konstrukce a práce pro osazení a upevnění výztuže - zednické výpomoci pro montáž betonářské výztuže - úpravy výztuže pro osazení doplňkových konstrukcí - ochranu výztuže do doby jejího zabetonování - veškerá opatření pro zajištění soudržnosti výztuže a betonu - vodivé propojení výztuže, které je součástí ochrany konstrukce proti vlivům bludných proudů, vyvedení do měřících skříní nebo míst pro měření bludných proudů - povrchovou antikorozní úpravu výztuže - separaci výztuže
P | 30 | 45157 |  | PODKLADNÍ A VÝPLŇOVÉ VRSTVY Z KAMENIVA TĚŽENÉHO | M3 | 3.465 | 0 |  |  | 2
PP |  |  |  | pod propustek DN 500 lože ze štěrkopísku fr. 0/22 tl. 250 mm
VV |  |  |  | propustek km 0,324: délka*šířka*tloušťka 6,3*2,2*0,25=3,465 [A] viz příloha D.1.1.10 PROPUSTEK DN 500
TS |  |  |  | položka zahrnuje dodávku předepsaného kameniva, mimostaveništní a vnitrostaveništní dopravu a jeho uložení není-li v zadávací dokumentaci uvedeno jinak, jedná se o nakupovaný materiál
P | 31 | 46251 |  | ZÁHOZ Z LOMOVÉHO KAMENE | M3 | 2.5 | 0 |  |  | 2
PP |  |  |  | težký kamenný zához fr. 63/125 mezi stabilizační prahy u propustku v km 0,324
VV |  |  |  | 2*(2,50*1,00*0,50)=2,500 [A]
TS |  |  |  | položka zahrnuje: - dodávku a zához lomového kamene předepsané frakce včetně mimostaveništní a vnitrostaveništní dopravy není-li v zadávací dokumentaci uvedeno jinak, jedná se o nakupovaný materiál
P | 32 | 465512 |  | DLAŽBY Z LOMOVÉHO KAMENE NA MC | M3 | 6 | 0 |  |  | 2
PP |  |  |  | opevnění vtoku/výtoku kamenem tl. 200 mm u propustku DN 500 včetně vyspárování MC
VV |  |  |  | (plocha vtok + plocha výtok) * mocnost (15+15)*0,20=6,000 [A] viz příloha D.1.1.10 PROPUSTEK DN 500
TS |  |  |  | položka zahrnuje: - nutné zemní práce (svahování, úpravu pláně a pod.) - zřízení spojovací vrstvy - zřízení lože dlažby z cementové malty předepsané kvality a předepsané tloušťky - dodávku a položení dlažby z lomového kamene do předepsaného tvaru - spárování, těsnění, tmelení a vyplnění spar MC případně s vyklínováním - úprava povrchu pro odvedení srážkové vody - nezahrnuje podklad pod dlažbu, vykazuje se samostatně položkami SD 45
SD |  | 5 |  | Komunikace
P | 33 | 56335 |  | VOZOVKOVÉ VRSTVY ZE ŠTĚRKODRTI TL. DO 250MM | M2 | 5259.5 | 0 |  |  | 2
PP |  |  |  | ŠDa 0-32 konstrukce C a sanace okrajů vozovky (konstrukce C)
VV |  |  |  | plocha - délka * průměrná šířka ÚSEK 1 - kce C km 0,880 - km 1,135 255*7,2=1 836,000 [A] délka * průměrná šířka * 2 kraje vozovky * % sanace okrajů vozovky - (úsek 1 - 50%, úsek 2 - 70%) ÚSEK 1 km 0.260 - km 0,880 620*1,7*2*0,50=1 054,000 [B] ÚSEK 1 km 1,135 - km 1,400 265*1,7*2*0,50=450,500 [C] plocha oblast propustku DN 500 = 30 m2 30*0.50=15,000 [D] ÚSEK 2 km 2,500 - km 3,300 800*1,7*2*0,70=1 904,000 [E] celkem: A+B+C+D+E=5 259,500 [F] viz C.3. KOORDINAČNÍ SITUACE (1. ČÁST - 3. ČÁST) viz D.1.1.4 VZOROVÉ PŘÍČNÉ ŘEZY
TS |  |  |  | - dodání kameniva předepsané kvality a zrnitosti - rozprostření a zhutnění vrstvy v předepsané tloušťce - zřízení vrstvy bez rozlišení šířky, pokládání vrstvy po etapách - nezahrnuje postřiky, nátěry
P | 34 | 564632 |  | VOZOVKOVÉ VRSTVY Z PENETRAČNÍHO MAKADAMU HRUBÉHO TL. 100MM | M2 | 5055.5 | 0 |  |  | 2
PP |  |  |  | konstrukce C a sanace okrajů vozovky (konstrukce C)
VV |  |  |  | plocha - délka * průměrná šířka ÚSEK 1 - kce C km 0,880 - km 1,135 255*6,4=1 632,000 [A] délka * průměrná šířka * 2 kraje vozovky * % sanace okrajů vozovky - (úsek 1 - 50%, úsek 2 - 70%) ÚSEK 1 km 0.260 - km 0,880 620*1,7*2*0,50=1 054,000 [B] ÚSEK 1 km 1,135 - km 1,400 265*1,7*2*0,50=450,500 [C] plocha oblast propustku DN 500 = 30 m2 30*0.50=15,000 [D] ÚSEK 2 km 2,500 - km 3,300 800*1,7*2*0,70=1 904,000 [E] celkem: A+B+C+D+E=5 055,500 [F] viz C.3. KOORDINAČNÍ SITUACE (1. ČÁST - 3. ČÁST) viz D.1.1.4 VZOROVÉ PŘÍČNÉ ŘEZY
TS |  |  |  | - dodání kameniva předepsané kvality a zrnitosti - dodání asfaltového pojiva (asfalt silniční ropný, emulze asfaltová kationaktivní) - rozprostření kamenné kostry v předepsané tloušťce, prolití kostry asfaltem distributorem, rozprostření a zavibrování výplňového kameniva - zřízení vrstvy bez rozlišení šířky, pokládání vrstvy po etapách - úpravu napojení, ukončení - nezahrnuje postřiky, nátěry
P | 35 | 56962 |  | ZPEVNĚNÍ KRAJNIC Z RECYKLOVANÉHO MATERIÁLU TL DO 100MM | M2 | 1785 | 0 |  |  | 2
PP
VV |  |  |  | ÚSEK 1 2 kraje vozovky km 0.260 - km 0,880 a km 1,135 - km 1,400 (620+265)*0,5*2=885,000 [A] ÚSEK 1 - kce C 1 kraj vozovky km 0,880 - km 1,135 (255-55)*0.5=100,000 [B] ÚSEK 2 2 kraje vozovky km 2,500 - km 3,300 800*0,5*2=800,000 [C] celkem: A+B+C=1 785,000 [D] viz C.3. KOORDINAČNÍ SITUACE (1. ČÁST - 3. ČÁST) viz D.1.1.4 VZOROVÉ PŘÍČNÉ ŘEZY
TS |  |  |  | - dodání recyklátu v požadované kvalitě - očištění podkladu - uložení recyklátu dle předepsaného technologického předpisu, zhutnění vrstvy v předepsané tloušťce - zřízení vrstvy bez rozlišení šířky, pokládání vrstvy po etapách, včetně pracovních spar a spojů - úpravu napojení, ukončení - nezahrnuje postřiky, nátěry
P | 36 | 572113 |  | INFILTRAČNÍ POSTŘIK Z EMULZE DO 0,5KG/M2 | M2 | 5055.5 | 0 |  |  | 2
PP |  |  |  | pod penetrační makadam 0,5 kg/m2
VV |  |  |  | k pol. č. 564632: 5 055,50=5 055,500 [A]
TS |  |  |  | - dodání všech předepsaných materiálů pro postřiky v předepsaném množství - provedení dle předepsaného technologického předpisu - zřízení vrstvy bez rozlišení šířky, pokládání vrstvy po etapách - úpravu napojení, ukončení
P | 37 | 572213 |  | SPOJOVACÍ POSTŘIK Z EMULZE DO 0,5KG/M2 | M2 | 24754.5 | 0 |  |  | 2
PP |  |  |  | 0,2 kg/m2
VV |  |  |  | k pol. č. 574C66: 11 946,00=11 946,000 [A] k pol. č. 574A33: 12 808,50=12 808,500 [B] celkem: A+B=24 754,500 [C]
TS |  |  |  | - dodání všech předepsaných materiálů pro postřiky v předepsaném množství - provedení dle předepsaného technologického předpisu - zřízení vrstvy bez rozlišení šířky, pokládání vrstvy po etapách - úpravu napojení, ukončení
P | 38 | 574A33 |  | ASFALTOVÝ BETON PRO OBRUSNÉ VRSTVY ACO 11 TL. 40MM | M2 | 12808.5 | 0 |  |  | 2
PP
VV |  |  |  | plocha - délka * průměrná šířka ÚSEK 1 - kce A km 0.260 - km 0,880 620*5.7=3 534,000 [A] ÚSEK 1 - kce C km 0,880 - km 1,135 255*8,2=2 091,000 [B] vyčkávací pruhy u areálu ZEA a.s. - severní 442=442,000 [C] - jižní 271=271,000 [D] ÚSEK 1 - kce A km 1,135 - km 1,400 265*5,7=1 510,500 [E] křižovatka km 2,523 240=240,000 [F] ÚSEK 2 - kce A km 2,500 - km 3,300 800*5,9=4 720,000 [G] celkem: A+B+C+D+E+F+G=12 808,500 [H] viz C.3. KOORDINAČNÍ SITUACE (1. ČÁST - 3. ČÁST) viz D.1.1.4 VZOROVÉ PŘÍČNÉ ŘEZY
TS |  |  |  | - dodání směsi v požadované kvalitě - očištění podkladu - uložení směsi dle předepsaného technologického předpisu, zhutnění vrstvy v předepsané tloušťce - zřízení vrstvy bez rozlišení šířky, pokládání vrstvy po etapách, včetně pracovních spar a spojů - úpravu napojení, ukončení podél obrubníků, dilatačních zařízení, odvodňovacích proužků, odvodňovačů, vpustí, šachet a pod. - nezahrnuje postřiky, nátěry - nezahrnuje těsnění podél obrubníků, dilatačních zařízení, odvodňovacích proužků, odvodňovačů, vpustí, šachet a pod.
P | 39 | 574C66 |  | ASFALTOVÝ BETON PRO LOŽNÍ VRSTVY ACL 16+, 16S TL. 70MM | M2 | 11946 | 0 |  |  | 2
PP |  |  |  | ACL 16+
VV |  |  |  | plocha - délka * průměrná šířka ÚSEK 1 - kce A km 0.260 - km 0,880 620*6.0=3 720,000 [A] ÚSEK 1 - kce C km 0,880 - km 1,135 255*7,2=1 836,000 [B] ÚSEK 1 - kce A km 1,135 - km 1,400 265*6,0=1 590,000 [C] ÚSEK 2 - kce A km 2,500 - km 3,300 800*6,0=4 800,000 [D] celkem: A+B+C+D=11 946,000 [E] viz C.3. KOORDINAČNÍ SITUACE (1. ČÁST - 3. ČÁST) viz D.1.1.4 VZOROVÉ PŘÍČNÉ ŘEZY
TS |  |  |  | - dodání směsi v požadované kvalitě - očištění podkladu - uložení směsi dle předepsaného technologického předpisu, zhutnění vrstvy v předepsané tloušťce - zřízení vrstvy bez rozlišení šířky, pokládání vrstvy po etapách, včetně pracovních spar a spojů - úpravu napojení, ukončení podél obrubníků, dilatačních zařízení, odvodňovacích proužků, odvodňovačů, vpustí, šachet a pod. - nezahrnuje postřiky, nátěry - nezahrnuje těsnění podél obrubníků, dilatačních zařízení, odvodňovacích proužků, odvodňovačů, vpustí, šachet a pod.
P | 40 | 57791A |  | VÝSPRAVA VÝTLUKŮ SMĚSÍ ACO (HMOTNOST) | T | 320 | 0 |  |  | 2
PP |  |  |  | lokální vysprávky objízdné trasy - přesná místa budou určena po domluvě, "čerpáno se souhlasem investora" vyspravení výtluků vozovky asfaltovým betonem ACO 11 tl. vrstvy do 50 mm, spojovací nátěr z asf. emulze v množství 0,50 kg/m2, včetně odvozu a likvidace vybouraného materiálu v režii zhotovitele
VV |  |  |  | 320=320,000 [A]
TS |  |  |  | - odfrézování nebo jiné odstranění poškozených vozovkových vrstev - zaříznutí hran - vyčištění - nátěr - dodání a výplň předepsanou zhutněnou balenou asfaltovou směsí - asfaltová zálivka
P | 41 | 577A2 |  | VÝSPRAVA TRHLIN ASFALTOVOU ZÁLIVKOU MODIFIK | M | 150 | 0 |  |  | 2
PP |  |  |  | Konkrétní délky budou určeny na stavbě. - Vytvoření komůrky proříznutím drážky š. 10-20 mm dle šířky původní trhliny a hloubky 35 mm - Pročištění drážky - Opatření stěn adhezním penetračním nátěrem - Zalití trhliny (drážky) pružnou asfaltovou zálivkou modifik. zaměřeno na stavbě
VV |  |  |  | 150=150,000 [A]
TS |  |  |  | - vyfrézování drážky šířky do 20mm hloubky do 40mm - vyčištění - nátěr - výplň předepsanou zálivkovou hmotou
P | 42 | 58920 |  | VÝPLŇ SPAR MODIFIKOVANÝM ASFALTEM | M | 32.5 | 0 |  |  | 2
PP |  |  |  | v místech zaříznutí vozovky mezi novou a stávající komunikací, k pol.č. 919112
VV |  |  |  | ÚSEK 1 2*6.5=13,000 [A] ÚSEK 2 2*6.5=13,000 [B] křižovatka 6,50=6,500 [C] celkem: A+B+C=32,500 [D]
TS |  |  |  | položka zahrnuje: - dodávku předepsaného materiálu - vyčištění a výplň spar tímto materiálem
SD |  | 7 |  | Přidružená stavební výroba
P | 43 | 711111 |  | IZOLACE BĚŽNÝCH KONSTRUKCÍ PROTI ZEMNÍ VLHKOSTI ASFALTOVÝMI NÁTĚRY | M2 | 21 | 0 |  |  | 2
PP |  |  |  | nátěr betonových povrchů 1xNp+2xNa včetně dopravy materiálu k pol. č. 9183C2
VV |  |  |  | 2,10*10,00=21,000 [A]
TS |  |  |  | položka zahrnuje: - dodání předepsaného izolačního materiálu - očištění a ošetření podkladu, zadávací dokumentace může zahrnout i případné vyspravení - zřízení izolace jako kompletního povlaku, případně komplet. soustavy nebo systému podle příslušného technolog. předpisu - zřízení izolace i jednotlivých vrstev po etapách, včetně pracovních spár a spojů - úprava u okrajů, rohů, hran, dilatačních i pracovních spojů, kotev, obrubníků, dilatačních zařízení, odvodnění, otvorů, neizolovaných míst a pod. - zajištění odvodnění povrchu izolace, včetně odvodnění nejnižších míst, pokud dokumentace pro zadání stavby nestanoví jinak - ochrana izolace do doby zřízení definitivní ochranné vrstvy nebo konstrukce - úprava, očištění a ošetření prostoru kolem izolace - provedení požadovaných zkoušek - nezahrnuje ochranné vrstvy, např. geotextilii
SD |  | 8 |  | Potrubí
P | 44 | 899574 |  | OBETONOVÁNÍ POTRUBÍ ZE ŽELEZOBETONU DO C25/30 VČETNĚ VÝZTUŽE | M3 | 8.576 | 0 |  |  | 2
PP |  |  |  | obetonování trub - železobeton C25/30 - XF3 tl. 150 mm včetně dodání a vyztužení betonářskou výztuží B500B - KARI síť průměru 5mm, rozměr oka 100x100mm k pol. č. 9183C2
VV |  |  |  | (10*1,1*1,1)-(3,14*0,335*0,335*10)=8,576 [A]
TS |  |  |  | - dodání čerstvého betonu (betonové směsi) požadované kvality, jeho uložení do požadovaného tvaru při jakékoliv hustotě výztuže, konzistenci čerstvého betonu a způsobu hutnění, ošetření a ochranu betonu, - zhotovení nepropustného, mrazuvzdorného betonu a betonu požadované trvanlivosti a vlastností, - užití potřebných přísad a technologií výroby betonu, - zřízení pracovních a dilatačních spar, včetně potřebných úprav, výplně, vložek, opracování, očištění a ošetření, - bednění požadovaných konstr. (i ztracené) s úpravou dle požadované kvality povrchu betonu, včetně odbedňovacích a odskružovacích prostředků, - podpěrné konstr. (skruže) a lešení všech druhů pro bednění, uložení čerstvého betonu, výztuže a doplňkových konstr., vč. požadovaných otvorů, ochranných a bezpečnostních opatření a základů těchto konstrukcí a lešení, - vytvoření kotevních čel, kapes, nálitků, a sedel, - zřízení všech požadovaných otvorů, kapes, výklenků, prostupů, dutin, drážek a pod., vč. ztížení práce a úprav kolem nich, - úpravy pro osazení výztuže, doplňkových konstrukcí a vybavení, - úpravy povrchu pro položení požadované izolace, povlaků a nátěrů, případně vyspravení, - ztížení práce u kabelových a injektážních trubek a ostatních zařízení osazovaných do betonu, - konstrukce betonových kloubů, upevnění kotevních prvků a doplňkových konstrukcí, - nátěry zabraňující soudržnost betonu a bednění, - výplň, těsnění a tmelení spar a spojů, - opatření povrchů betonu izolací proti zemní vlhkosti v částech, kde přijdou do styku se zeminou nebo kamenivem, - případné zřízení spojovací vrstvy u základů, - úpravy pro osazení zařízení ochrany konstrukce proti vlivu bludných proudů
SD |  | 9 |  | Ostatní konstrukce a práce
P | 45 | 91228 |  | SMĚROVÉ SLOUPKY Z PLAST HMOT VČETNĚ ODRAZNÉHO PÁSKU | KUS | 140 | 0 |  |  | 2
PP |  |  |  | doplnění směrových sloupků - osazení dle TP 58
VV |  |  |  | 140=140,000 [A]
TS |  |  |  | položka zahrnuje: - dodání a osazení sloupku včetně nutných zemních prací - vnitrostaveništní a mimostaveništní doprava - odrazky plastové nebo z retroreflexní fólie
P | 46 | 914122 |  | DOPRAVNÍ ZNAČKY ZÁKLADNÍ VELIKOSTI OCELOVÉ FÓLIE TŘ 1 - MONTÁŽ S PŘEMÍSTĚNÍM | KUS | 25 | 0 |  |  | 2
PP |  |  |  | přechodné dopravní značení, včetně kontroly v průběhu stavby a případného přesunutí
VV |  |  |  | B1: 3=3,000 [A] E3a: 3=3,000 [B] IP10a: 3=3,000 [C] IS11b: 7=7,000 [D] IS11c: 9=9,000 [E] celkem: A+B+C+D+E=25,000 [F] viz F.2.2 Situace DIO + DETAILY
TS |  |  |  | položka zahrnuje: - dopravu demontované značky z dočasné skládky - osazení a montáž značky na místě určeném projektem - nutnou opravu poškozených částí nezahrnuje dodávku značky
P | 47 | 914123 |  | DOPRAVNÍ ZNAČKY ZÁKLADNÍ VELIKOSTI OCELOVÉ FÓLIE TŘ 1 - DEMONTÁŽ | KUS | 25 | 0 |  |  | 2
PP |  |  |  | k pol. č. 914122
VV |  |  |  | 25=25,000 [A]
TS |  |  |  | Položka zahrnuje odstranění, demontáž a odklizení materiálu s odvozem na předepsané místo
P | 48 | 914129 |  | DOPRAV ZNAČKY ZÁKLAD VEL OCEL FÓLIE TŘ 1 - NÁJEMNÉ | KSDEN | 1500 | 0 |  |  | 2
PP |  |  |  | k pol. č. 914122, nájemné 60 dní
VV |  |  |  | 25*60=1 500,000 [A]
TS |  |  |  | položka zahrnuje sazbu za pronájem dopravních značek a zařízení, počet jednotek je určen jako součin počtu značek a počtu dní použití
P | 49 | 914412 |  | DOPRAVNÍ ZNAČKY 100X150CM OCELOVÉ - MONTÁŽ S PŘEMÍSTĚNÍM | KUS | 7 | 0 |  |  | 2
PP |  |  |  | přechodné dopravní značení, včetně kontroly v průběhu stavby a případného přesunutí
VV |  |  |  | IS11a: 7=7,000 [A] viz F.2.2 Situace DIO + DETAILY
TS |  |  |  | položka zahrnuje: - dopravu demontované značky z dočasné skládky - osazení a montáž značky na místě určeném projektem - nutnou opravu poškozených částí nezahrnuje dodávku značky
P | 50 | 914413 |  | DOPRAVNÍ ZNAČKY 100X150CM OCELOVÉ - DEMONTÁŽ | KUS | 7 | 0 |  |  | 2
PP |  |  |  | k pol. č. 914412
VV |  |  |  | 7=7,000 [A]
TS |  |  |  | Položka zahrnuje odstranění, demontáž a odklizení materiálu s odvozem na předepsané místo
P | 51 | 914419 |  | DOPRAV ZNAČKY 100X150CM OCEL - NÁJEMNÉ | KSDEN | 420 | 0 |  |  | 2
PP |  |  |  | k pol. č. 914412, nájemné 60 dní
VV |  |  |  | 7*60=420,000 [A]
TS |  |  |  | položka zahrnuje sazbu za pronájem dopravních značek a zařízení, počet jednotek je určen jako součin počtu značek a počtu dní použití
P | 52 | 914922 |  | SLOUPKY A STOJKY DZ Z OCEL TRUBEK DO PATKY MONTÁŽ S PŘESUNEM | KUS | 42 | 0 |  |  | 2
PP |  |  |  | k přechodnému dopravnímu značení, včetně kontroly v průběhu stavby a případného přesunutí
VV |  |  |  | 42=42,000 [A] viz F.2.2 Situace DIO + DETAILY
TS |  |  |  | položka zahrnuje: - dopravu demontovaného zařízení z dočasné skládky - osazení a montáž zařízení na místě určeném projektem - nutnou opravu poškozených částí nezahrnuje dodávku sloupku, stojky a upevňovacího zařízení
P | 53 | 914923 |  | SLOUPKY A STOJKY DZ Z OCEL TRUBEK DO PATKY DEMONTÁŽ | KUS | 42 | 0 |  |  | 2
PP |  |  |  | k pol. č. 914922
VV |  |  |  | 42=42,000 [A]
TS |  |  |  | Položka zahrnuje odstranění, demontáž a odklizení materiálu s odvozem na předepsané místo
P | 54 | 914929 |  | SLOUPKY A STOJKY DZ Z OCEL TRUBEK DO PATKY NÁJEMNÉ | KSDEN | 2520 | 0 |  |  | 2
PP |  |  |  | k pol.č. 914922, nájemné 60 dní
VV |  |  |  | 42*60=2 520,000 [A]
TS |  |  |  | položka zahrnuje sazbu za pronájem dopravních značek a zařízení. Počet měrných jednotek se určí jako součin počtu sloupků a počtu dní použití
P | 55 | 915111 |  | VODOROVNÉ DOPRAVNÍ ZNAČENÍ BARVOU HLADKÉ - DODÁVKA A POKLÁDKA | M2 | 1071.25 | 0 |  |  | 2
PP
VV |  |  |  | ÚSEK 1 V4 0,250 - (620+265)*2*0.250=442,500 [A] V1a 0,125 - km 0,260 - km 0,325, 65*0,125=8,125 [B] V2b (3,0,/1,5/0,125) - 55*2/3*0,125=4,583 [C] V2a (3,0/6,0/0,125) - (500+265)*1/3*0,125=31,875 [D] před areálem ZEA, a.s. - vyčkávací pruh V2a (3,0/6,0/0,125) - 255*1/3*0,125=10,625 [E] V4 0,250 - 255*2*0.250=127,500 [F] ÚSEK 2 a křižovatka V4 0,250 - (800*2+45-20)*0.250=406,250 [G] V2a (3,0/6,0/0,125) - (20+60+700)*1/3*0,125=32,500 [H] V2b (3,0,/1,5/0,125) - 20*2/3*0,125=1,667 [I] V2b (1,5,/1,5/0,250) - 20*1/2*0,25=2,500 [J] V1a 0,125 - 25*0,125=3,125 [K] celkem: A+B+C+D+E+F+G+H+I+J+K=1 071,250 [L] viz C.3. KOORDINAČNÍ SITUACE (1. ČÁST - 3. ČÁST)
TS |  |  |  | položka zahrnuje: - dodání a pokládku nátěrového materiálu (měří se pouze natíraná plocha) - předznačení a reflexní úpravu
P | 56 | 915221 |  | VODOR DOPRAV ZNAČ PLASTEM STRUKTURÁLNÍ NEHLUČNÉ - DOD A POKLÁDKA | M2 | 1071.25 | 0 |  |  | 2
PP
VV |  |  |  | ÚSEK 1 V4 0,250 - (620+265)*2*0.250=442,500 [A] V1a 0,125 - km 0,260 - km 0,325, 65*0,125=8,125 [B] V2b (3,0,/1,5/0,125) - 55*2/3*0,125=4,583 [C] V2a (3,0/6,0/0,125) - (500+265)*1/3*0,125=31,875 [D] před areálem ZEA, a.s. - vyčkávací pruh V2a (3,0/6,0/0,125) - 255*1/3*0,125=10,625 [E] V4 0,250 - 255*2*0.250=127,500 [F] ÚSEK 2 a křižovatka V4 0,250 - (800*2+45-20)*0.250=406,250 [G] V2a (3,0/6,0/0,125) - (20+60+700)*1/3*0,125=32,500 [H] V2b (3,0,/1,5/0,125) - 20*2/3*0,125=1,667 [I] V2b (1,5,/1,5/0,250) - 20*1/2*0,25=2,500 [J] V1a 0,125 - 25*0,125=3,125 [K] celkem: A+B+C+D+E+F+G+H+I+J+K=1 071,250 [L] viz C.3. KOORDINAČNÍ SITUACE (1. ČÁST - 3. ČÁST)
TS |  |  |  | položka zahrnuje: - dodání a pokládku nátěrového materiálu (měří se pouze natíraná plocha) - předznačení a reflexní úpravu
P | 57 | 916122 |  | DOPRAV SVĚTLO VÝSTRAŽ SOUPRAVA 3KS - MONTÁŽ S PŘESUNEM | KUS | 3 | 0 |  |  | 2
PP |  |  |  | přechodné dopravní značení, včetně kontroly v průběhu stavby a případného přesunutí
VV |  |  |  | začátek, křižovatka na Oleksovice, konec 3=3,000 [A] viz F.2.2 Situace DIO + DETAILY
TS |  |  |  | položka zahrnuje: - přemístění zařízení z dočasné skládky a jeho osazení a montáž na místě určeném projektem - údržbu po celou dobu trvání funkce, náhradu zničených nebo ztracených kusů, nutnou opravu poškozených částí - napájení z baterie včetně záložní baterie
P | 58 | 916123 |  | DOPRAV SVĚTLO VÝSTRAŽ SOUPRAVA 3KS - DEMONTÁŽ | KUS | 3 | 0 |  |  | 2
PP |  |  |  | k pol. č. 916122
VV |  |  |  | počet: 3=3,000 [A]
TS |  |  |  | Položka zahrnuje odstranění, demontáž a odklizení zařízení s odvozem na předepsané místo
P | 59 | 916129 |  | DOPRAV SVĚTLO VÝSTRAŽ SOUPRAVA 3KS - NÁJEMNÉ | KSDEN | 180 | 0 |  |  | 2
PP |  |  |  | k pol.č. 916122, nájemné 60 dní
VV |  |  |  | 3*60=180,000 [A]
TS |  |  |  | položka zahrnuje sazbu za pronájem zařízení. Počet měrných jednotek se určí jako součin počtu zařízení a počtu dní použití.
P | 60 | 916312 |  | DOPRAVNÍ ZÁBRANY Z2 S FÓLIÍ TŘ 1 - MONTÁŽ S PŘESUNEM | KUS | 3 | 0 |  |  | 2
PP |  |  |  | přechodné dopravní značení, včetně kontroly v průběhu stavby a případného přesunutí
VV |  |  |  | začátek, křižovatka na Oleksovice, konec 3=3,000 [A] viz F.2.2 Situace DIO + DETAILY
TS |  |  |  | položka zahrnuje: - přemístění zařízení z dočasné skládky a jeho osazení a montáž na místě určeném projektem - údržbu po celou dobu trvání funkce, náhradu zničených nebo ztracených kusů, nutnou opravu poškozených částí
P | 61 | 916313 |  | DOPRAVNÍ ZÁBRANY Z2 S FÓLIÍ TŘ 1 - DEMONTÁŽ | KUS | 3 | 0 |  |  | 2
PP |  |  |  | k pol. č. 916312
VV |  |  |  | 3=3,000 [A]
TS |  |  |  | Položka zahrnuje odstranění, demontáž a odklizení zařízení s odvozem na předepsané místo
P | 62 | 916319 |  | DOPRAVNÍ ZÁBRANY Z2 - NÁJEMNÉ | KSDEN | 180 | 0 |  |  | 2
PP |  |  |  | k pol.č. 916312, nájemné 60 dní
VV |  |  |  | 3*60=180,000 [A]
TS |  |  |  | položka zahrnuje sazbu za pronájem zařízení. Počet měrných jednotek se určí jako součin počtu zařízení a počtu dní použití.
P | 63 | 916722 |  | UPEVŇOVACÍ KONSTR - PODKLADNÍ DESKA OD 28KG - MONTÁŽ S PŘESUNEM | KUS | 42 | 0 |  |  | 2
PP |  |  |  | přechodné dopravní značení, včetně kontroly v průběhu stavby a případného přesunutí
VV |  |  |  | 42=42,000 [A]
TS |  |  |  | položka zahrnuje: - přemístění zařízení z dočasné skládky a jeho osazení a montáž na místě určeném projektem - údržbu po celou dobu trvání funkce, náhradu zničených nebo ztracených kusů, nutnou opravu poškozených částí
P | 64 | 916723 |  | UPEVŇOVACÍ KONSTR - PODKLADNÍ DESKA OD 28KG - DEMONTÁŽ | KUS | 42 | 0 |  |  | 2
PP |  |  |  | k pol. č. 916722
VV |  |  |  | 42=42,000 [A]
TS |  |  |  | Položka zahrnuje odstranění, demontáž a odklizení zařízení s odvozem na předepsané místo
P | 65 | 916729 |  | UPEVŇOVACÍ KONSTR - PODKL DESKA OD 28KG - NÁJEMNÉ | KSDEN | 2520 | 0 |  |  | 2
PP |  |  |  | k pol.č. 916722, nájemné 60 dní
VV |  |  |  | 42*60=2 520,000 [A]
TS |  |  |  | položka zahrnuje sazbu za pronájem zařízení. Počet měrných jednotek se určí jako součin počtu zařízení a počtu dní použití.
P | 66 | 9183C2 |  | PROPUSTY Z TRUB DN 500MM ŽELEZOBETONOVÝCH | M | 11 | 0 |  |  | 2
PP |  |  |  | nový propustek km 0,324 včetně případného zkrácení, šikmého seříznutí a sanace seříznutého čela železobetonové trouby ručně nanášenou sanační maltou vytmelení spár trvale pružným tmelem
VV |  |  |  | délka: 11=11,000 [A] viz příloha D.1.1.10 PROPUSTEK DN 500
TS |  |  |  | Položka zahrnuje: - dodání a položení potrubí z trub z dokumentací předepsaného materiálu a předepsaného průměru - případné úpravy trub (zkrácení, šikmé seříznutí) Nezahrnuje podkladní vrstvy a obetonování.
P | 67 | 9185C2 |  | ČELA KAMENNÁ PROPUSTU Z TRUB DN DO 500MM | KUS | 2 | 0 |  |  | 2
PP |  |  |  | propustek DN 500 v km 0,324
VV |  |  |  | 2=2,000 [A] viz příloha D.1.1.10 PROPUSTEK DN 500
TS |  |  |  | Položka zahrnuje: zdivo z lomového kamen na MC ve tvaru, předepsaným zadávací dokumentací vyspárování zdiva MC římsu ze železobetonu včetně výztuže, pokud je předepsaná zadávací dokumentací Nezahrnuje zábradlí
P | 68 | 919112 |  | ŘEZÁNÍ ASFALTOVÉHO KRYTU VOZOVEK TL DO 100MM | M | 32.5 | 0 |  |  | 2
PP |  |  |  | proříznutí asfaltové vrstvy v místě napojení nové a stávající
VV |  |  |  | ÚSEK 1 2*6.5=13,000 [A] ÚSEK 2 2*6.5=13,000 [B] křižovatka 6,50=6,500 [C] celkem: A+B+C=32,500 [D]
TS |  |  |  | položka zahrnuje řezání vozovkové vrstvy v předepsané tloušťce, včetně spotřeby vody
P | 69 | 966357 |  | BOURÁNÍ PROPUSTŮ Z TRUB DN DO 500MM | M | 8 | 0 |  |  | 2
PP |  |  |  | bourání stávajícího propustku včetně odvozu a uložení na skládku stávající propustek v km 0,324
VV |  |  |  | předpokládaná délka: 8=8,000 [A]
TS |  |  |  | položka zahrnuje: - odstranění trub včetně případného obetonování a lože - veškeré pomocné konstrukce (lešení a pod.) - veškerou manipulaci s vybouranou sutí a hmotami včetně uložení na skládku. Nezahrnuje poplatek za skládku, který se vykazuje v položce 0141** (s výjimkou malého množství bouraného materiálu, kde je možné poplatek zahrnout do jednotkové ceny bourání – tento fakt musí být uveden v doplňujícím textu k položce) - veškeré další práce plynoucí z technologického předpisu a z platných předpisů - nezahrnuje bourání čel, vtokových a výtokových jímek, odstranění zábradlí

## SO 102
ASPE10 | [9 empty] | 3
|  |  |  | Soupis prací objektu | [5 empty] | 3
S | Stavba: | II/397 |  | Hostěradice - křiž. I/53 |  |  | SO 102 |  | 0,00 | 2
O | Rozpočet: | SO 102 |  | ÚPRAVA NAPOJENÍ STÁVAJÍCÍCH SJEZDŮ |  |  |  |  | 15,00 | 2
Typ | Poř. číslo | Kód položky | Varianta | Název položky | MJ | Množství | Jednotková cena |  | 21,00 | 2
[7 empty] | Jednotková | Celkem
0 | 1 | 2 | 3 | 4 | 5 | 6 | 9 | 10
SD |  | 1 |  | Zemní práce
P | 1 | 11372 |  | FRÉZOVÁNÍ ZPEVNĚNÝCH PLOCH ASFALTOVÝCH | M3 | 13.28 | 0 |  |  | 2
PP |  |  |  | plochy asfaltobetonových sjezdů včetně odvozu a likvidace vyfrézovaného materiálu v režii zhotovitele
VV |  |  |  | km 1,030 102*0,04=4,080 [A] km 1,092 140*0,04=5,600 [B] km 1,231 50*0,04=2,000 [C] km 2.912 40*0,04=1,600 [D] celkem: A+B+C+D=13,280 [E] viz C.3. KOORDINAČNÍ SITUACE (1. ČÁST - 3. ČÁST) viz D.1.1.4 VZOROVÉ PŘÍČNÉ ŘEZY
TS |  |  |  | Položka zahrnuje veškerou manipulaci s vybouranou sutí a s vybouranými hmotami vč. uložení
SD |  | 5 |  | Komunikace
P | 2 | 56331 |  | VOZOVKOVÉ VRSTVY ZE ŠTĚRKODRTI TL. DO 50MM | M2 | 168 | 0 |  |  | 2
PP |  |  |  | výškové vyrovnání sjezdů v tl. 50 mm ŠDa 0-32
VV |  |  |  | km 0,343 35+29=64,000 [A] km 0,696 16=16,000 [B] km 1,231 23=23,000 [C] km 1,283 9=9,000 [D] km 2.678 16=16,000 [E] km 3.032 20=20,000 [F] km 3.037 20=20,000 [G] celkem: A+B+C+D+E+F+G=168,000 [H] viz D.1.2.1 SITUACE SJEZDŮ (1. ČÁST - 3. ČÁST) viz D.1.1.4 VZOROVÉ PŘÍČNÉ ŘEZY
TS |  |  |  | - dodání kameniva předepsané kvality a zrnitosti - rozprostření a zhutnění vrstvy v předepsané tloušťce - zřízení vrstvy bez rozlišení šířky, pokládání vrstvy po etapách - nezahrnuje postřiky, nátěry
P | 3 | 572113 |  | INFILTRAČNÍ POSTŘIK Z EMULZE DO 0,5KG/M2 | M2 | 168 | 0 |  |  | 2
PP |  |  |  | pod pol. č. 574A43 0,5 kg/m2
VV |  |  |  | 168,00=168,000 [A]
TS |  |  |  | - dodání všech předepsaných materiálů pro postřiky v předepsaném množství - provedení dle předepsaného technologického předpisu - zřízení vrstvy bez rozlišení šířky, pokládání vrstvy po etapách - úpravu napojení, ukončení
P | 4 | 572213 |  | SPOJOVACÍ POSTŘIK Z EMULZE DO 0,5KG/M2 | M2 | 332 | 0 |  |  | 2
PP |  |  |  | asfaltobetonové sjezdy 0,2 kg/m2
VV |  |  |  | km 1,030 102=102,000 [A] km 1,092 140=140,000 [B] km 1,231 50=50,000 [C] km 2.912 40=40,000 [D] celkem: A+B+C+D=332,000 [E] viz C.3. KOORDINAČNÍ SITUACE (1. ČÁST - 3. ČÁST) viz D.1.1.4 VZOROVÉ PŘÍČNÉ ŘEZY
TS |  |  |  | - dodání všech předepsaných materiálů pro postřiky v předepsaném množství - provedení dle předepsaného technologického předpisu - zřízení vrstvy bez rozlišení šířky, pokládání vrstvy po etapách - úpravu napojení, ukončení
P | 5 | 574A33 |  | ASFALTOVÝ BETON PRO OBRUSNÉ VRSTVY ACO 11 TL. 40MM | M2 | 332 | 0 |  |  | 2
PP |  |  |  | asfaltobetonové sjezdy
VV |  |  |  | km 1,030 102=102,000 [A] km 1,092 140=140,000 [B] km 1,231 50=50,000 [C] km 2.912 40=40,000 [D] celkem: A+B+C+D=332,000 [E] viz C.3. KOORDINAČNÍ SITUACE (1. ČÁST - 3. ČÁST) viz D.1.1.4 VZOROVÉ PŘÍČNÉ ŘEZY
TS |  |  |  | - dodání směsi v požadované kvalitě - očištění podkladu - uložení směsi dle předepsaného technologického předpisu, zhutnění vrstvy v předepsané tloušťce - zřízení vrstvy bez rozlišení šířky, pokládání vrstvy po etapách, včetně pracovních spar a spojů - úpravu napojení, ukončení podél obrubníků, dilatačních zařízení, odvodňovacích proužků, odvodňovačů, vpustí, šachet a pod. - nezahrnuje postřiky, nátěry - nezahrnuje těsnění podél obrubníků, dilatačních zařízení, odvodňovacích proužků, odvodňovačů, vpustí, šachet a pod.
P | 6 | 574A43 |  | ASFALTOVÝ BETON PRO OBRUSNÉ VRSTVY ACO 11 TL. 50MM | M2 | 168 | 0 |  |  | 2
PP |  |  |  | výškové vyrovnání sjezdů v tl. 50 mm
VV |  |  |  | km 0,343 35+29=64,000 [A] km 0,696 16=16,000 [B] km 1,231 23=23,000 [C] km 1,283 9=9,000 [D] km 2.678 16=16,000 [E] km 3.032 20=20,000 [F] km 3.037 20=20,000 [G] celkem: A+B+C+D+E+F+G=168,000 [H] viz D.1.2.1 SITUACE SJEZDŮ (1. ČÁST - 3. ČÁST) viz D.1.1.4 VZOROVÉ PŘÍČNÉ ŘEZY
TS |  |  |  | - dodání směsi v požadované kvalitě - očištění podkladu - uložení směsi dle předepsaného technologického předpisu, zhutnění vrstvy v předepsané tloušťce - zřízení vrstvy bez rozlišení šířky, pokládání vrstvy po etapách, včetně pracovních spar a spojů - úpravu napojení, ukončení podél obrubníků, dilatačních zařízení, odvodňovacích proužků, odvodňovačů, vpustí, šachet a pod. - nezahrnuje postřiky, nátěry - nezahrnuje těsnění podél obrubníků, dilatačních zařízení, odvodňovacích proužků, odvodňovačů, vpustí, šachet a pod.
SD |  | 9 |  | Ostatní konstrukce a práce
P | 7 | 91228 |  | SMĚROVÉ SLOUPKY Z PLAST HMOT VČETNĚ ODRAZNÉHO PÁSKU | KUS | 4 | 0 |  |  | 2
PP |  |  |  | doplnění Z11g u všech hospodářských sjezdů, které navazují na fyzické polní cesty
VV |  |  |  | km 2.678 2=2,000 [A] km 3,037 2=2,000 [B] celkem: A+B=4,000 [C] viz D.1.2.1 SITUACE SJEZDŮ (1. ČÁST - 3. ČÁST)
TS |  |  |  | položka zahrnuje: - dodání a osazení sloupku včetně nutných zemních prací - vnitrostaveništní a mimostaveništní doprava - odrazky plastové nebo z retroreflexní fólie
P | 8 | 93812 |  | OČIŠTĚNÍ ASFALTOVÝCH VOZOVEK OD VEGETACE | M2 | 332 | 0 |  |  | 2
PP |  |  |  | asfaltobetonové sjezdy
VV |  |  |  | km 1,030 102=102,000 [A] km 1,092 140=140,000 [B] km 1,231 50=50,000 [C] km 2.912 40=40,000 [D] celkem: A+B+C+D=332,000 [E] viz C.3. KOORDINAČNÍ SITUACE (1. ČÁST - 3. ČÁST) viz D.1.1.4 VZOROVÉ PŘÍČNÉ ŘEZY)
TS |  |  |  | položka zahrnuje očištění předepsaným způsobem včetně odklizení vzniklého odpadu