## Stolní počítače
Příloha č. 3 Výzvy k podání nabídek - Technická specifikace předmětu plnění
| Stolní počítač - Typ I |  | Stolní počítač - Typ II
Název a výrobce zboží | [doplní dodavatel] |  | [doplní dodavatel]
Počet požadovaných kusů | 40 |  | 10
Technický parametr | Požadovaný parametr | Nabízený parametr * | Požadovaný parametr | Nabízený parametr *
- Konstrukční provedení jednotky | počítačová skříň microtower, pro desky mATX a mini ITX, bez zdroje, externí 1x 5.25", 1x 3.5", interní 1x 3.5"/2.5", 2x 2.5", 2x USB 2.0, 1x USB 3.0 s odbočkou USB 2.0, audio konektory |  | počítačová skříň microtower, pro desky mATX a mini ITX, bez zdroje, externí 1x 5.25", 1x 3.5", interní 1x 3.5"/2.5", 2x 2.5", 2x USB 2.0, 1x USB 3.0 s odbočkou USB 2.0, audio konektory
- Rozměry skříně | V / Š / H - 350/170/330 mm |  | V / Š / H - 350/170/330 mm
- základní deska | mATX, socket 1700, Intel H610, Alder Lake, 2x DDR4, 1x M.2, 4x SATA, D-Sub, HDMI, DVI-D, DisplayPort, GbE LAN ;porty: 2xps2, 1xCOM header |  | mATX, socket 1700, Intel H610, Alder Lake, 2x DDR4, 1x M.2, 4x SATA, D-Sub, HDMI, DVI-D, DisplayPort, GbE LAN ;porty: 2xps2, 1xCOM header
- Zdroj | PC ATX, 500W, ATX, 80 PLUS Gold, účinnost 90%, 2 ks PCIe (8-pin / 6+2-pin), 4 × SATA, aktivní PFC, tepelná regulace otáček a síťový vypínač, 120 mm ventilátor, hloubka 140 mm |  | PC ATX, 500W, ATX, 80 PLUS Gold, účinnost 90%, 2 ks PCIe (8-pin / 6+2-pin), 4 × SATA, aktivní PFC, tepelná regulace otáček a síťový vypínač, 120 mm ventilátor, hloubka 140 mm
Procesor
- Minimální výkon dle PassMark - CPU Mark (dle cpubenchmark.net PerformanceTest V10 z 24.5.2023) | 15 120 bodů |  | 25 830 bodů
- Další specifikace procesoru | 12MB L3 cache, VGA - BOX |  | 20MB L3 cache, VGA - BOX
- Paměť RAM (min. velikost) | 16 GB DDR4 (možnost budoucího rozšíření - min. 1 volný RAM slot) |  | 32 GB DDR4 (2 x 16GB)
Pevný disk
- Počet min. / druh | 1 / SSD |  | 1 / SSD
- Kapacita dat min. | 500 GB |  | 500 GB
- Další požadavky | M.2 NVMe Gen3x4, přenosová rychlost min. 2100/1700 MB/s |  | M.2 NVMe Gen3x4, přenosová rychlost min. 2100/1700 MB/s
Optická mechanika
DVD+RW | NE |  | NE
Grafická karta
- Typ | integrovaná |  | integrovaná
Zvuková karta
- Typ | integrovaná |  | integrovaná
Síťová karta
- Typ | integrovaná /RJ45 |  | integrovaná /RJ45
- Rychlost min. | 100/1000 Mbit/s |  | 100/1000 Mbit/s
Rozhraní PC - minimální počty všech typů
- USB výstupy | 4 (alespoň 2x USB 3.0) |  | 4 (alespoň 2x USB 3.0)
- Další výstupy | min. 1x DVI min 1x HDMI |  | min. 1x DVI min 1x HDMI
- Výstupy na sluchátka / mikrofon | ano - vpředu |  | ano - vpředu
Klávesnice
- Typ / rozhraní / lokalizace | CZ, drátová /PS/2 |  | CZ, drátová /PS/2
Myš
- Typ / rozhraní / technologie | drátová / PS/2; optická |  | drátová / PS/2; optická
Operační systém | OEM licence pro Windows 10 Pro x64 CZ, BEZ INSTALACE, instalaci si provede zadavatel sám |  | OEM licence pro Windows 10 Pro x64 CZ, BEZ INSTALACE, instalaci si provede zadavatel sám
Další požadavky | součást balení: napájecí kabel 230V, 2m, cz koncovka, prohlášení o shodě, záruční a dodací list vč. Vypsaných sériových čísel komponentů |  | součást balení: napájecí kabel 230V, 2m, cz koncovka, prohlášení o shodě, záruční a dodací list vč. Vypsaných sériových čísel komponentů
Záruka min. | 36 měsíců, možnost výměny vadných komponentů IT pracovníky nemocnice bez ztráty záruky |  | 36 měsíců, možnost výměny vadných komponentů IT pracovníky nemocnice bez ztráty záruky
* Dodavatel doplní do modrých polí jím nabízené parametry. Dodavatel u každé uvedené položky (modrého pole) tabulky uvede nabízené technické parametry zařízení nebo u nevyčíslitelných požadavků uvede ANO/NE, tzn., zda zařízení splňuje nebo nesplňuje tento požadavek. Pro to, aby nabídka mohla být posuzována a hodnocena, musí účastník splnit všechny zadavatelem požadované technické parametry zařízení.
Zadavatelem vymezené kapacitní, kvalitativní a technické parametry a požadavky na předmět zakázky stejně jako hodnoty uvedené u těchto parametrů jsou stanoveny jako minimální přípustné. Účastníci proto mohou nabídnout zařízení, která budou disponovat lepšími parametry a vlastnostmi u funkcionalit zadavatelem požadovaných.

## Monitory
Monitor - Typ I
Název a výrobce zboží | [doplní dodavatel]
Požadovaný počet kusů | 60
Technický parametr | Požadovaný parametr | Nabízený parametr *
Úhlopříčka | min. 23"
Dotykový displej | NE
Technologie obrazu | LCD/LED
Typ displeje | IPS
Poměr stran | 16:9 nebo 16:10
Rozlišení | min. 1920 x 1080 Full HD
Konektivita min. | HDMI; D-SUB (VGA); DVI nebo DP
Povrch zobrazovací plochy | matný
Další parametry
- Reproduktory | ANO
- Ostatní | včetně kabelu HDMI 1.8 m
Záruka min. | 36 měsíců
* Dodavatel doplní do modrých polí jím nabízené parametry. Dodavatel u každé uvedené položky (modrého pole) tabulky uvede nabízené technické parametry zařízení nebo u nevyčíslitelných požadavků uvede ANO/NE, tzn., zda zařízení splňuje nebo nesplňuje tento požadavek. Pro to, aby nabídka mohla být posuzována a hodnocena, musí účastník splnit všechny zadavatelem požadované technické parametry zařízení.
Zadavatelem vymezené kapacitní, kvalitativní a technické parametry a požadavky na předmět zakázky stejně jako hodnoty uvedené u těchto parametrů jsou stanoveny jako minimální přípustné. Účastníci proto mohou nabídnout zařízení, která budou disponovat lepšími parametry a vlastnostmi u funkcionalit zadavatelem požadovaných.