## SO 000_Ostatní
ASPE10 | [9 empty] | 2
|  |  |  | Soupis prací objektu | [5 empty] | 3
S | Stavba: | 230066 |  | III/3935 Senorady – hranice kraje |  |  | Ostatní |  | 0,00 | 2
O | Objekt: | SO 000 |  | Ostatní a vedlejší náklady |  |  |  |  | 15,00 | 2
O1 | Rozpočet: | Ostatní |  | náklady |  |  |  |  | 21,00 | 2
Typ | Poř. číslo | Kód položky | Varianta | Název položky | MJ | Množství | Jednotková cena
[7 empty] | Jednotková | Celkem
0 | 1 | 2 | 3 | 4 | 5 | 6 | 9 | 10
SD |  | 0 |  | Všeobecné konstrukce a práce
P | 3 | 029113 |  | OSTATNÍ POŽADAVKY - GEODETICKÉ ZAMĚŘENÍ - CELKY | KPL | 1 | 0 |  |  | 2
PP |  |  |  | Geodetické zaměření stavby - popsáno v obchodních podmínkách
VV
TS |  |  |  | zahrnuje veškeré náklady spojené s objednatelem požadovanými pracemi
P | 5 | 02946 |  | OSTAT POŽADAVKY - FOTODOKUMENTACE | KPL | 1 | 0 |  |  | 2
PP |  |  |  | Fotodokumentace provádění stavby - popsáno v obchodních podmínkách
VV
TS |  |  |  | položka zahrnuje: - fotodokumentaci zadavatelem požadovaného děje a konstrukcí v požadovaných časových intervalech - zadavatelem specifikované výstupy (fotografie v papírovém a digitálním formátu) v požadovaném počtu

## SO 000_Vedlejší
ASPE10 | [9 empty] | 2
|  |  |  | Soupis prací objektu | [5 empty] | 3
S | Stavba: | 230066 |  | III/3935 Senorady – hranice kraje |  |  | Vedlejší |  | 0,00 | 2
O | Objekt: | SO 000 |  | Ostatní a vedlejší náklady |  |  |  |  | 15,00 | 2
O1 | Rozpočet: | Vedlejší |  | náklady |  |  |  |  | 21,00 | 2
Typ | Poř. číslo | Kód položky | Varianta | Název položky | MJ | Množství | Jednotková cena
[7 empty] | Jednotková | Celkem
0 | 1 | 2 | 3 | 4 | 5 | 6 | 9 | 10
SD |  | 0 |  | Všeobecné konstrukce a práce
P | 1 | 02710R |  | POMOC PRÁCE - PROVIZORNÍ DOPRAVNÍ ZNAČENÍ | KPL | 1 | 0 |  |  | 2
PP |  |  |  | Přechodná úprava dopravního značení a objízdných tras, včetně údržby a úprav během stavebních prací v souladu s TP66 - II.vydání "Zásady pro označování pracovních míst na PK" a s platnými předpisy pro navrhování DZ na PK, vč. vyhlášky č. 294/2015 Sb. Stávající svislé dopravní značky se pro potřeby PDZ zachovají a dle potřeby zakryjí, upraví nebo doplní. Přechodné SDZ (značky, směrovací desky, závory, semaforová souprava, světla) se umístí na nosičích a podkladních deskách včetně nutných přesunů dle jednotlivých fází (etap) výstavby, dodávky, montáže, demontáže. Vše v režii zhotovitele.
VV |  |  |  | 1=1,00 [A]
TS |  |  |  | zahrnuje veškeré náklady spojené s objednatelem požadovanými zařízeními
P | 3 | 00003 | R | Zřízení a odstranění zařízení staveniště - popsáno v obchodních podmínkách | KPL | 1 | 0 |  |  | 2
PP
VV
TS
P | 4 | 00004 | R | Zajištění povolení k uzavírkám - popsáno v obchodních podmínkách, v zákoně č. 13/1997 Sb., a vyhlášce č. 104/1997 | KPL | 1 | 0 |  |  | 2
PP
VV
TS
P | 5 | 00005 | R | Zajištění stanovení, umístění, údržbu, přemístění a odstranění dočasného dopravního značení - popsáno v projektové dokumentaci | KPL | 1 | 0 |  |  | 2
PP
VV
TS
P | 8 | 00008 | R | Zajištění přístupů a příjezdů k sousedním nemovitostem - popsáno v obchodních podmínkách, v zákoně č. 13/1997 Sb., a vyhlášce č. 104/1997 | KPL | 1 | 0 |  |  | 2
PP
VV
TS
P | 14 | 00014 | R | Zajištění provedení a výstupů veškerých zkoušek a revizí - popsáno v obchodních podmínkách, technických podmínkách a normách ČSN | KPL | 1 | 0 |  |  | 2
PP
VV
TS
P | 15 | 00015 | R | Bezpečnostní opatření - popsáno v projektové dokumentaci | KPL | 1 | 0 |  |  | 2
PP
VV
TS

## SO 101
ASPE10 | [9 empty] | 2
|  |  |  | Soupis prací objektu | [5 empty] | 3
S | Stavba: | 230066 |  | III/3935 Senorady – hranice kraje |  |  | SO 101 |  | 0,00 | 2
O | Rozpočet: | SO 101 |  | III/3935 Senorady – hranice kraje |  |  |  |  | 15,00 | 2
Typ | Poř. číslo | Kód položky | Varianta | Název položky | MJ | Množství | Jednotková cena |  | 21,00 | 2
[7 empty] | Jednotková | Celkem
0 | 1 | 2 | 3 | 4 | 5 | 6 | 9 | 10
SD |  | 0 |  | Všeobecné konstrukce a práce
P | 1 | 014102 |  | POPLATKY ZA SKLÁDKU | T | 939 | 0 |  |  | 2
PP |  |  |  | Poplatek za skládku čištění nezp. krajnice, příkopy a propustků Odvoz na skládku v režii zhotovitele
VV |  |  |  | 850*0.05*2,0=85,00 [A] 1700*0.25*2,0=850,00 [B] 10*0.2*2,0=4,00 [C] Celkem: A+B+C=939,00 [D]
TS |  |  |  | zahrnuje veškeré poplatky provozovateli skládky související s uložením odpadu na skládce.
SD |  | 1 |  | Zemní práce
P | 2 | 11120 |  | ODSTRANĚNÍ KŘOVIN | M2 | 50 | 0 |  |  | 2
PP |  |  |  | mýcení náletových křovin u příkop, u propustků - včetně odvozu a likvidace v režii zhotovitele
VV |  |  |  | 50=50,00 [A]
TS |  |  |  | odstranění křovin a stromů do průměru 100 mm doprava dřevin bez ohledu na vzdálenost spálení na hromadách nebo štěpkování
P | 3 | 11372 |  | FRÉZOVÁNÍ ZPEVNĚNÝCH PLOCH ASFALTOVÝCH | M3 | 69.45 | 0 |  |  | 2
PP |  |  |  | Zazubení pro napojení, srovnání nerovností Veškerý frézovaný materiál je na základě provedeného průzkumu zatříděn do kategorie ZAS-T1, ZAS-T2 Odvoz a uložení frézovaného matriálu v režii zhotovile
VV |  |  |  | Odměřeno programem ACAD Vysprávky okrajů vozovky (886*0,75*1)*2*0,05=66,45 [A] obnova obrusné vrstvy Napojení na ZÚ 6*5*0,05=1,50 [B] Napojení na KÚ 6*5*0,05=1,50 [C] Celkem: A+B+C=69,45 [D]
TS |  |  |  | Položka zahrnuje veškerou manipulaci s vybouranou sutí a s vybouranými hmotami vč. uložení na skládku. Nezahrnuje poplatek za skládku,
P | 4 | 113762 |  | FRÉZOVÁNÍ DRÁŽKY PRŮŘEZU DO 200MM2 V ASFALTOVÉ VOZOVCE | M | 896.5 | 0 |  |  | 2
PP |  |  |  | Příčné prořezání a zalití krytu vozovky na začátku a konci úpravy Podélné a příčné prořezání vozovky vč. úprav a napojení na silnici
VV |  |  |  | 6+6=12,00 [A] 868+3*5,5=884,50 [B] Celkem: A+B=896,50 [C]
TS |  |  |  | Položka zahrnuje veškerou manipulaci s vybouranou sutí a s vybouranými hmotami vč. uložení na skládku.
P | 5 | 12922 |  | ČIŠTĚNÍ KRAJNIC OD NÁNOSU TL. DO 100MM | M2 | 850 | 0 |  |  | 2
PP |  |  |  | Předpokládaná tl. čištění krajnic 50mm
VV |  |  |  | Odměřeno programem ACAD 850=850,00 [A]
TS |  |  |  | Součástí položky je vodorovná a svislá doprava, přemístění, přeložení, manipulace s materiálem a uložení na skládku. Nezahrnuje poplatek za skládku, který se vykazuje v položce 0141** (s výjimkou malého množství materiálu, kde je možné poplatek zahrnout do jednotkové ceny položky – tento fakt musí být uveden v doplňujícím textu k položce)
P | 6 | 12932 |  | ČIŠTĚNÍ PŘÍKOPŮ OD NÁNOSU DO 0,5M3/M | M | 1700 | 0 |  |  | 2
PP |  |  |  | Pročištění příkopů - uvažováno 0,25m3/bm
VV |  |  |  | 1700=1 700,00 [A]
TS |  |  |  | Součástí položky je vodorovná a svislá doprava, přemístění, přeložení, manipulace s materiálem a uložení na skládku. Nezahrnuje poplatek za skládku, který se vykazuje v položce 0141** (s výjimkou malého množství materiálu, kde je možné poplatek zahrnout do jednotkové ceny položky – tento fakt musí být uveden v doplňujícím textu k položce)
P | 7 | 129958 |  | ČIŠTĚNÍ POTRUBÍ DN DO 600MM | M | 10 | 0 |  |  | 2
PP |  |  |  | Pročištění propustku
VV |  |  |  | 10=10,00 [A]
TS |  |  |  | Součástí položky je vodorovná a svislá doprava, přemístění, přeložení, manipulace s materiálem a uložení na skládku. Nezahrnuje poplatek za skládku, který se vykazuje v položce 0141** (s výjimkou malého množství materiálu, kde je možné poplatek zahrnout do jednotkové ceny položky – tento fakt musí být uveden v doplňujícím textu k položce)
SD |  | 5 |  | Komunikace
P | 8 | 567306 |  | VRSTVY PRO OBNOVU A OPRAVY Z RECYKLOVANÉHO MATERIÁLU | M3 | 7.7 | 0 |  |  | 2
PP |  |  |  | Úpravy stávajících nezpevněných sjezdů hutněným asf. recyklátem fr. 0-32 v průměrné tl. 100mm
VV |  |  |  | Odměřeno programem ACAD 77*0,1=7,70 [A]
TS |  |  |  | - dodání recyklátu v požadované kvalitě - očištění podkladu - uložení recyklátu dle předepsaného technologického předpisu, zhutnění vrstvy v předepsané tloušťce - zřízení vrstvy bez rozlišení šířky, pokládání vrstvy po etapách, včetně pracovních spar a spojů - úpravu napojení, ukončení - nezahrnuje postřiky, nátěry
P | 9 | 56962 |  | ZPEVNĚNÍ KRAJNIC Z RECYKLOVANÉHO MATERIÁLU TL DO 100MM | M2 | 850 | 0 |  |  | 2
PP |  |  |  | Asfaltový recyklát fr. 0-32 krajnice je přípustné zpevnit i jiným materiálem v kvalitě dle požadavku investora
VV |  |  |  | Odměřeno programem ACAD 850=850,00 [A]
TS |  |  |  | - dodání recyklátu v požadované kvalitě - očištění podkladu - uložení recyklátu dle předepsaného technologického předpisu, zhutnění vrstvy v předepsané tloušťce - zřízení vrstvy bez rozlišení šířky, pokládání vrstvy po etapách, včetně pracovních spar a spojů - úpravu napojení, ukončení - nezahrnuje postřiky, nátěry
P | 10 | 572213 |  | SPOJOVACÍ POSTŘIK Z EMULZE DO 0,5KG/M2 | M2 | 10912 | 0 |  |  | 2
PP |  |  |  | SPOJOVACÍ POSTŘIK PS C, 0,40kg/m2
VV |  |  |  | Odměřeno programem ACAD 1 vrstva vysprávky 868*1*2*0,75=1 302,00 [A] 2 vrstvy - vyrovnávací + obrusná vrstva 4775*2=9 550,00 [B] 1 vrstva obnova obrusné vrstvy 6*5+6*5=60,00 [C] Celkem: A+B+C=10 912,00 [D]
TS |  |  |  | - dodání všech předepsaných materiálů pro postřiky v předepsaném množství - provedení dle předepsaného technologického předpisu - zřízení vrstvy bez rozlišení šířky, pokládání vrstvy po etapách - úpravu napojení, ukončení
P | 11 | 574A44 |  | ASFALTOVÝ BETON PRO OBRUSNÉ VRSTVY ACO 11+, 11S TL. 50MM | M2 | 4835 | 0 |  |  | 2
PP |  |  |  | ACO 11+ 50mm
VV |  |  |  | Navýšení vozovky 4775=4 775,00 [A] obnova obrusné vrstvy 6*5+6*5=60,00 [B] Celkem: A+B=4 835,00 [C]
TS |  |  |  | - dodání směsi v požadované kvalitě - očištění podkladu - uložení směsi dle předepsaného technologického předpisu, zhutnění vrstvy v předepsané tloušťce - zřízení vrstvy bez rozlišení šířky, pokládání vrstvy po etapách, včetně pracovních spar a spojů - úpravu napojení, ukončení podél obrubníků, dilatačních zařízení, odvodňovacích proužků, odvodňovačů, vpustí, šachet a pod. - nezahrnuje postřiky, nátěry - nezahrnuje těsnění podél obrubníků, dilatačních zařízení, odvodňovacích proužků, odvodňovačů, vpustí, šachet a pod.
P | 12 | 574C06 |  | ASFALTOVÝ BETON PRO LOŽNÍ VRSTVY ACL 16+, 16S | M3 | 143.25 | 0 |  |  | 2
PP |  |  |  | Vyrovnávací vrstva ACL 16+ PRŮM 30mm
VV |  |  |  | Odměřeno programem ACAD 4775*0,03=143,25 [A]
TS |  |  |  | - dodání směsi v požadované kvalitě - očištění podkladu - uložení směsi dle předepsaného technologického předpisu, zhutnění vrstvy v předepsané tloušťce - zřízení vrstvy bez rozlišení šířky, pokládání vrstvy po etapách, včetně pracovních spar a spojů - úpravu napojení, ukončení podél obrubníků, dilatačních zařízení, odvodňovacích proužků, odvodňovačů, vpustí, šachet a pod. - nezahrnuje postřiky, nátěry - nezahrnuje těsnění podél obrubníků, dilatačních zařízení, odvodňovacích proužků, odvodňovačů, vpustí, šachet a pod.
P | 13 | 574E46 |  | ASFALTOVÝ BETON PRO PODKLADNÍ VRSTVY ACP 16+, 16S TL. 50MM | M2 | 1302 | 0 |  |  | 2
PP |  |  |  | ACP 16+, podkladní vrstva, uvažována tl. vrstvy 50mm na 75% délky úseku, šířky 1m po obou krajích
VV |  |  |  | Odměřeno programem ACAD (868*0.75*1)*2=1 302,00 [A]
TS |  |  |  | - dodání směsi v požadované kvalitě - očištění podkladu - uložení směsi dle předepsaného technologického předpisu, zhutnění vrstvy v předepsané tloušťce - zřízení vrstvy bez rozlišení šířky, pokládání vrstvy po etapách, včetně pracovních spar a spojů - úpravu napojení, ukončení podél obrubníků, dilatačních zařízení, odvodňovacích proužků, odvodňovačů, vpustí, šachet a pod. - nezahrnuje postřiky, nátěry - nezahrnuje těsnění podél obrubníků, dilatačních zařízení, odvodňovacích proužků, odvodňovačů, vpustí, šachet a pod.
P | 14 | 58920 |  | VÝPLŇ SPAR MODIFIKOVANÝM ASFALTEM | M | 896.5 | 0 |  |  | 2
PP |  |  |  | Příčné prořezání a zalití krytu vozovky na začátku a konci úpravy Podélné a příčné prořezání vozovky vč. úprav a napojení na silnici
VV |  |  |  | 6+6=12,00 [A] 868+3*5,5=884,50 [B] Celkem: A+B=896,50 [C]
TS |  |  |  | položka zahrnuje: - dodávku předepsaného materiálu - vyčištění a výplň spar tímto materiálem
SD |  | 9 |  | Ostatní konstrukce a práce
P | 15 | 91228 |  | SMĚROVÉ SLOUPKY Z PLAST HMOT VČETNĚ ODRAZNÉHO PÁSKU | KUS | 46 | 0 |  |  | 2
PP |  |  |  | 36ks Doplnění chybějících směrových sloupků bílé barvy 10 ks červené kulaté (Z11g) - u napojení ÚK, LC
VV |  |  |  | bílé 900/50*2=36,00 [A] červené 5*2=10,00 [B] Celkem: A+B=46,00 [C]
TS |  |  |  | položka zahrnuje: - dodání a osazení sloupku včetně nutných zemních prací - vnitrostaveništní a mimostaveništní doprava - odrazky plastové nebo z retroreflexní fólie
P | 16 | 915111 |  | VODOROVNÉ DOPRAVNÍ ZNAČENÍ BARVOU HLADKÉ - DODÁVKA A POKLÁDKA | M2 | 217.13 | 0 |  |  | 2
PP
VV |  |  |  | Odměřeno programem ACAD 1737*0,125=217,13 [A]
TS |  |  |  | položka zahrnuje: - dodání a pokládku nátěrového materiálu (měří se pouze natíraná plocha) - předznačení a reflexní úpravu
P | 17 | 915221 |  | VODOR DOPRAV ZNAČ PLASTEM STRUKTURÁLNÍ NEHLUČNÉ - DOD A POKLÁDKA | M2 | 217.13 | 0 |  |  | 2
PP |  |  |  | strukturální studený plast bez zvučícího efektu
VV |  |  |  | Odměřeno programem ACAD 1737*0,125=217,13 [A]
TS |  |  |  | položka zahrnuje: - dodání a pokládku nátěrového materiálu (měří se pouze natíraná plocha) - předznačení a reflexní úpravu
P | 18 | 93812 |  | OČIŠTĚNÍ ASFALTOVÝCH VOZOVEK OD VEGETACE | M2 | 850 | 0 |  |  | 2
PP |  |  |  | na š. 0.5m u nezpevněné krajnice - očištění od vegetace
VV |  |  |  | Odměřeno programem ACAD 2*850*0.5=850,00 [A]
TS |  |  |  | položka zahrnuje očištění předepsaným způsobem včetně odklizení vzniklého odpadu
P | 19 | 93818 |  | OČIŠTĚNÍ ASFALT VOZOVEK ZAMETENÍM | M2 | 10912 | 0 |  |  | 2
PP |  |  |  | Očištění vozovky před provedením spojovajícho postřiku před pokládkou sanace okrajů, vyrovnávací vrstvy a před pokládkou obrusné vrstvy
VV |  |  |  | 1 vrstva vysprávky 868*1*2*0,75=1 302,00 [A] 2 vrstvy - vyrovnávací + obrusná vrstva 4775*2=9 550,00 [B] 1 vrstva obnova obrusné vrstvy 6*5+6*5=60,00 [C] Celkem: A+B+C=10 912,00 [D]
TS |  |  |  | položka zahrnuje očištění předepsaným způsobem včetně odklizení vzniklého odpadu