## List1
III/3773 Lomnička průtah
Výkaz výměr
staničení | šířka | prům. šířka | délka | plocha
m | m | m | m | m2
0 | 6.6
|  | 6.8 | 20 | 136
20 | 7
|  | 7 | 20 | 140
40 | 7
|  | 6.6 | 20 | 132
60 | 6.2
|  | 6.1 | 20 | 122
80 | 6
|  | 6.1 | 20 | 122
100 | 6.2
|  | 7.1 | 20 | 142
120 | 8
|  | 7.3 | 20 | 146
140 | 6.6
|  | 7.1 | 20 | 142
160 | 7.6
|  | 7.2 | 20 | 144
180 | 6.8
|  | 6.8 | 20 | 136
200 | 6.8
|  | 6.5 | 20 | 130
220 | 6.2
Plocha celkem |  |  |  | 1492
silnice III/3779 (směr Šerkovice) |  |  | m2 | 448.8
66,00 x 6,80
plocha v křižovatce silnic 3773 x 3779 |  |  | m2 | 110
Plocha celkem |  |  | m2 | 2050.8
Frézování tl. 50 mm - celoplošné |  |  | m3 | 102.54
2 050,80 x 0,05
vyfrézovaný materiál - použije se v rámci stavby Železné - Lomnička na dosyp krajnic
Frézování tl. 100 mm - sanace |  |  | m3 | 10.4
silnice 3773 | 5,00 x 1,00 x 0,10
silnice 3779 | 66,00 x 1,50 x 0,10
vyfrézovaný materiál - použije se v rámci stavby Železné - Lomnička na dosyp krajnic
Asfaltový beton ACL 16+ - sanace |  |  | m3 | 10.4
Řezání stávajícího krytu |  |  | m | 76.6
6.6 | ZÚ
6.2 | KÚ
6.8 | KÚ sil. 3779
17 | vjezd k fi MW L
40 | plocha u kovoobrábění P
Ošetření pracovních spar |  |  | m | 372.6
76,60 + 220,00 + 76,00
Spojovací postřik |  |  | m2 | 2154.8
2 050,80 + 104,00
Asfaltový beton ACO 11+ obrusná vrstva tl. 50 mm |  |  | m2 | 2050.8
Výšková úprava kanalizačních šachet |  |  | ks | 2
Vodorovné dopravní značení barvou hladké |  |  | m2 | 80.25
V4 vodicí pruhy š. 0,125 m
220,00 x 2 x 0,125 |  | 55
76,00 x 2 x 0,125 |  | 19
25,00 x 0,25 |  | 6.25
Dlážděný rigol do lože z betonu |  |  | m | 71
km 0,000 - 0,071 vpravo
Podklad - lože pod dlážděný rigol |  |  | m3 | 8.52
71,00 x 0,60 x 0,20
Zemní práce - hloubení rýh - rigol |  |  | m3 | 17.04
71,00 x 0,60 x 0,40