## Notebooky
Příloha č. 3 Výzvy – Technická specifikace předmětu plnění
| Notebook - Typ I |  | Notebook - Typ II
Název a výrobce zboží | [doplní dodavatel] |  | [doplní dodavatel]
Požadovaný počet kusů | 3 |  | 3
Technický parametr | Požadovaný parametr | Nabízený parametr * | Požadovaný parametr | Nabízený parametr *
Display
- Řada notebooku | Business class, poslední modelová řada |  | Business class pracovní stanice s podporou pokročilého zabezpečení, poslední dostupná modelová řada
- Úhlopříčka | 15,6" |  | 13,3" - 14"
- Rozlišení | 1920 x 1080 (FullHD) |  | min. 2.2K (2240x1400) nebo vyšší
- Poměr stran | 16:09 |  | 16:10
- Typ | IPS |  | IPS nebo OLED
- Jas | min. 300 nits |  | min. 300 nits
- Displej | matný antireflexní |  | x
- Provedení | Konstrukce se ztenčeným rámečkem (šířka rámečků zleva i zprava < 7mm) |  | x
Procesor
- Minimální výkon dle PassMark - CPU Mark (dle cpubenchmark.net) | min. 15000 bodů v CPU Mark |  | min. 17000 bodů v CPU Mark
- Počet jader | min. 6 fyzických jáder / 8 vláken |  | min. 12 jader / 16 vláken
- Další požadavky | poslední modelová řada k 05/2023 |  | min. poslední modelová řada k 05/2023
Paměť RAM (min. velikost)
- Min. velikost | 16 GB, 3200 MHZ |  | min. 16 GB, 3200 MHz za předpokladu možného dodatečného rozšíření. 32 GB, 3200 MHz za předpokladu, že upgrade není možný.
- Možnost rozšíření | ANO, min. na 32 GB |  | ANO, min. 32 GB
Pevný disk
- Počet min. / druh | 1/ NVMe M.2 2280 SSD |  | 1/ NVMe M.2 SSD
- Kapacita dat min. | 512 GB |  | 512 GB (podpora až 2 TB disků)
- Další požadavky | x |  | podpora zabezpečení OPAL 2 (self encrypt)
Optická mechanika
DVD-RW | x |  | x
Grafická karta
- Typ | Integrovaná grafická karta (ve smyslu integrovaného GPU v rámci CPU) |  | Integrovaná grafická karta (ve smyslu integrovaného GPU v rámci CPU)
Zvuková karta
- Typ | integrovaná |  | integrovaná
- Vylepšení zvuku | Ano, např. technologie Bang & Olufsen |  | ANO, např. DolbyAudio
Síťové adaptéry
- Síťová karta - typ | Externí USB-C (originální příslušenství dodané výrobcem notebooku) |  | Integrovaná LAN síťová karta, RJ45
- Rychlost min. | 1 Gbps |  | 1 Gbps
- Wi-fi | ANO, standard 802.11ax |  | ANO, standard 802.11ax
- Bluetooth | ANO |  | ANO, min. verze 5.1
Rozhraní - minimální požadavky
- USB | min. 2x USB 3.0, 2x USB-C |  | min. 2x USB 3.0, 2x USB-C
- Audio | x |  | 3,5 JACK konektor
- Digitální video výstup | HDMI |  | HDMI
- Další výstupy | možnost uzamčení zámkem Kensington |  | možnost uzamčení zámkem Kensington
- Čtečka SmartCard karet | ANO, integrovaná v notebooku, nikoliv externí |  | ANO, integrovaná v notebooku, nikoliv externí
- Čtečka otisku prstů | ANO, integrovaná v noteboku, nikoliv externí |  | ANO, integrovaná v noteboku, nikoliv externí
- Integrovaný TPM modul | ANO |  | ANO
- Podpora IEEE 802.11ac / 802.11ax | ANO |  | ANO
- Dokovací konektor / Thunderbolt | ANO, přes USB-C, podpora funkce Power Delivery |  | Thunderbold 4 / USB4, podpora Power Delivery
- Integrovaný LTE/4G modem | NE, možnost dodatečné instalace + připravený šuplík pro instalaci SIM karty |  | NE, pouze příprava pro dodatečnou instalaci integrovaného LTE/4G modulu. Modul může být z výroby osazen.
- Integrovaná WEB kamera a mikrofon | ANO, IR kamera |  | ANO, IR kamera
- Další požadavky | možnost deaktivace WEB kamery formou integrované fyzické clony ("šoupátka") |  | možnost deaktivace WEB kamery formou integrované fyzické clony ("šoupátka")
Ostatní
Klávesnice | Plnohodnotná s numerickým blokem, CZ layout, podsvícená |  | CZ Layout, podsvícená z důvodu zamezení nechtěných překlepů nesmí být na pravé straně od klávesy enter další klávesy, tj. klávesy enter, backspace a shift jsou posledními klávesami vpravo
Touchpad | ANO |  | ANO, 3 tlačítka (levé, pravé, scroll)
Trackpoint | x |  | ANO
Baterie | min. 3-článková, 56Wh |  | min. 52Wh s podporou Rapid Charge (nabití na 80% do 1 hodiny)
Váha | do 1,8 kg |  | do 1,5 kg
Provedení notebooku | Celokovové šasi včetně spodní části notebooku |  | Šasi notebooku ze slitiny magnesia a skelných vláken, vhodné pro časté náročné přenášení
Další požadavky | originální brašna identického výrobce jako notebook, silnější postrováním, neutrální barvy. Napájecí adaptér o výkonu 65W |  | Napájecí adaptér o výkonu min. 65W
Požadavky na zabezpečení | heslo pro BIOS |  | heslo pro boot systému heslo pro nastavení BIOSu heslo pro pevný disk šifrování disku OPAL2
Operační systém | OEM licence Windows 11 Pro x64 CZ s možností downgrade na Windows 10 Pro x64 |  | OEM licence Windows 11 Pro x64 CZ s možností downgrade na Windows 10 Pro x64
Záruka min. | 36 měsíců NBD on-site |  | 36 měsíců NBD on-site
Maximální cena bez DPH/ks | 29990 |  | 39999
* Dodavatel doplní do modrých polí jím nabízené parametry. Dodavatel u každé uvedené položky (modrého pole) tabulky uvede nabízené technické parametry zařízení nebo u nevyčíslitelných požadavků uvede ANO/NE, tzn., zda zařízení splňuje nebo nesplňuje tento požadavek. Pro to, aby nabídka mohla být posuzována a hodnocena, musí účastník splnit všechny zadavatelem požadované technické parametry zařízení.
Zadavatelem vymezené kapacitní, kvalitativní a technické parametry a požadavky na předmět zakázky stejně jako hodnoty uvedené u těchto parametrů jsou stanoveny jako minimální přípustné. Účastníci proto mohou nabídnout zařízení, která budou disponovat lepšími parametry a vlastnostmi u funkcionalit zadavatelem požadovaných. Uvedená částka je maximální, nepřekročitelná.