## Stolní počítače
Příloha č. 3 Výzvy k podání nabídek – Technická specifikace
Stolní počítač - Typ I
Název a výrobce zboží | [doplní dodavatel]
Počet požadovaných kusů | 80
Technický parametr | Požadovaný parametr | Nabízený parametr *
- Provedení základní desky | provedení mATX, podniková řada, např. CSM (Corporate Stable Model)
- Konstrukční provedení jednotky | pevná ocelová konstrukce; neutrální design - černá, perforovaný čelní panel, tichý chod, provedení minitower (nikoliv miditower a větší). Power a reset tlačítko na přední straně skříně. Maximální rozměry 360 mm (výška), 180 mm (šířka), 450 mm (hloubka). Skříň musí obsahovat indikační LED zapnutého PC a indikační LED aktivity pevného disku. Dvě volné pozice pro 5.25" zařízení a jedna volná pozice pro 3,5" zařízení. Příklad vyhovující skříně: In-Win EFS052
- Chlazení jednotky | Z výroby osazen minimálně jeden systémový ventilátor 92/120mm s fluidními, kuličkovými nebo SSO ložisky (kluzná ložiska NE!), účinnější a tiché aktivní chlazení procesoru. Všechny ventilátory řízené pomocí PWM (4pin, nikoliv 3pin)
- Počet USB na čelním panelu | USB 2.0 a min. 2x USB 3.0 a lepší
- Napájecí zdroj | standardní ATX provedení., min. výkon 400W, certifikace 80 Plus Bronze / Gold / Platinum, síťový vypínač podmínkou, ochrany OPP, OVP, UVP, OCP, OTP, SCP. Zdroj vhodný pro nepřetržitou kontinuální zátěž. Výrobcem zdroje poskytovaná záruka min. 7 let.
Procesor
- Minimální výkon dle PassMark - CPU Mark (dle cpubenchmark.net) | min. 17000 bodů
- Minimální počet jader, další specifikace | 6 fyzických jader, 12 vláken, poslední dostupná generace CPU k datu 07/2023
- Paměť RAM (min. velikost) | 16 GB DDR4/DDR5 (možnost budoucího rozšíření min. na 32 GB)
Možnost rozšíření
- RAM sloty | min. 2 volné
- SATA konektory | min. 4 volné
- PCIex x4 slot | min. 1 volný
- Možnost rozšíření USB portů pomocí bracketů | ANO
- Volný M.2 slot s podporou NVMe | ANO
- Čipset základní desky | min. řady B650 (AMD) a vyšší nebo řady B760 (Intel) a vyšší
Pevný disk
- Počet min. / druh | 1 / NVMe SSD
- Kapacita dat min. | min. 500 GB
- Další požadavky na disky | MLC nebo V-NAND čipy, v případě SSD min. rychlost čtení 2900 MB/s
- Životnost SSD | min. 300 TBW
Optická mechanika
DVD-RW | NE, možnost dodatečné instalace 5,25" SATA DVD mechaniky
Grafická karta
- Typ | integrovaná (min. 3 digitální výstupy v kombinaci "2xDP + 1xHDMI" nebo "2xHDMI+1xDP")
- Další požadavky | integrovaná (ve smyslu integrovaného GPU v rámci CPU)
Zvuková karta
- Typ | integrovaná
Síťová karta
- Typ | integrovaná/RJ45
- Rychlost min. | 1 Gbps
- podpora funkce WOL | ANO
Rozhraní PC
- USB min. | 6 (alespoň 4x USB 3.1 / 3.2)
- Výstupy | DP a HDMI (celkem min. 3 digitální výstupy v libovolné kombinaci)
- Možnost dodatečně osadit COM port | ANO
- Výstupy na sluchátka / mikrofon | ANO - v přední části skříně (nikoliv z boku či z vrchu)
- TPM čip | ANO, osazen z výroby
Klávesnice
- Lokalizace | CZ
- Typ / rozhraní | černá drátová, USB, dvouřádkový ENTER, garantovaná životnost až 20 mil. úderů, chiclet provedení kláves. Přítomna klávesa FN pro aktivaci klávesových zkratek "F" kláves (např. FN+F7 pro vypnutí zvuku), odolný potisk kláves. Příklad vyhovujících klávesnic: "DELL KB216" nebo "HP 150 Wired Keyboard"
Myš
- Typ / rozhraní | černá drátová / USB
- Technologie | laserová
- Ostatní | Univerzální design, vhodný pro praváky i leváky, klávesnice s myší je shodného výrobce
Další požadavky
Operační systém | OEM licence pro Windows 10 Pro x64 CZ s možností upgrade na Windows 11 Pro x64 CZ; popřípadě OEM licence pro Windows 11 Pro x64 CZ s možností downgrade na Windows 10 Pro x64 CZ Zadavatel v případě elektronické licence požaduje dodání certifikátu prokazující pravost licencí a soupis licenčních klíčů na faktuře (uvést ID sestavy tzn. sériové číslo, montážní číslo a použitý licenční klíč). Licenční klíč může být nalepen i na samotné skříni v podobě štítku.
Další požadavky na operační systém | Garantovaná 100% kompatibilita s operačním systémem Windows 11 Pro CZ
Součástí balení / dodávky | napájecí kabel 230V, 2 m, CZ koncovka; prohlášení o shodě; záruční a dodací list
Záruka min. | 36 měsíců NBD on-site Pokud je u jednotlivých komponent výrobcem dané komponenty poskytována delší záruka, nesmí být tato krácena.
Doplňující záruční podmínky | Možnost uplatnění záruky pro jednotlivé komponenty (např. možnost odeslat pouze vadnou komponentu, nikoliv celou jednotku). Možnost zásahu do sestavy proškoleným správcem IT bez ztráty záruky (např. z důvodu upgrade).
Maximální cena bez DPH/ks | 14875
* Dodavatel doplní do modrých polí jím nabízené parametry. Dodavatel u každé uvedené položky (modrého pole) tabulky uvede nabízené technické parametry zařízení nebo u nevyčíslitelných požadavků uvede ANO/NE, tzn., zda zařízení splňuje nebo nesplňuje tento požadavek. Pro to, aby nabídka mohla být posuzována a hodnocena, musí účastník splnit všechny zadavatelem požadované technické parametry zařízení.
Zadavatelem vymezené kapacitní, kvalitativní a technické parametry a požadavky na předmět zakázky stejně jako hodnoty uvedené u těchto parametrů jsou stanoveny jako minimální přípustné. Účastníci proto mohou nabídnout zařízení, která budou disponovat lepšími parametry a vlastnostmi u funkcionalit zadavatelem požadovaných. Uvedená částka je maximální, nepřekročitelná.