## Server
Příloha č. 3 Výzvy k podání nabídek - Technická specifikace předmětu plnění
Server
Název a výrobce zboží | [doplní dodavatel]
Počet požadovaných kusů | 2
Technický parametr | Specifikace – minimální požadavek zadavatele | Splněno ANO/NE*
Form Factor a vnitřní uspořádání | · 1U, pro otevření chassis serveru a pro přístup na disky, zdroje, ventilátory, moduly paměti RAM a PCIe karty serveru není nutné nářadí, barevně značené hot-plug vnitřní komponenty a místa pro uchopení. Servery, jejichž horní kryt se zavírá pomocí plastové pojistky se zámkem jsou vyhovující. Uzamykatelný přední panel. | ANO/NE
CPU | · Dvousocketový systém založený na Intel platformě s využitím třetí generace CPU, z důvodu kompatibility se stávajícím clusterm. Osazený 2x CPU min 16 jader, základní frekvence min. 2.8 GHz | ANO/NE
RAM | · Min. 256 GB na 3200MHz typu DDR4 | ANO/NE
Diskový subsystém | · Min. 240 GB SSD M.2 v raid1 | ANO/NE
Optická mechanika | Nespecifikováno | ANO/NE
Síťové rozhraní | · 2 x 1 Gb port Ethernet RJ45 | ANO/NE
| · 4 x 10 Gb port Ethernet RJ45 | ANO/NE
| · 2 x Dual port SAS HBA (kompatibilní s dodávaným diskovým polem a páskovou mechanikou) | ANO/NE
Napájení | · Plně redundantní síťové napájecí zdroje min. 800 W s možností nastavení limitů výkonu a spotřeby v BIOSu (Power Budgeting) 94% účinnost při zatížení 50% | ANO/NE
Interface | · 1 x USB (1 vpředu, 2 vzadu) | ANO/NE
| · 2 x VGA (1 vpředu, 1 vzadu) | ANO/NE
Rozšiřující sloty | Min. 1x volný PCIe Gen4 x16 slot | ANO/NE
Kolejnice | · Zásuvné ližiny s ramenem pro vedení kabelů | ANO/NE
Kompatibilita | · Microsoft® Windows Server® 2019 a novější | ANO/NE
| · SUSE® Linux® Enterprise Server ES 15 | ANO/NE
| · Red Hat® Enterprise Linux 7 a novější | ANO/NE
| · VMware vSphere™ ESXi 6.7 a novější | ANO/NE
| · Ubuntu Server 22.04 LTS | ANO/NE
Management a vzdálená správa | · nezávislá OOB karta s dedikovaným LAN RJ45 portem | ANO/NE
| · s podporou failoveru na jinou síťovou kartu v serveru, musí podporovat VLAN a LLDP Discovery síťové infrastruktury, protokolů IPv4 a IPv6 | ANO/NE
| · monitoring jakékoliv komponenty serveru nesmí vyžadovat instalaci agenta do OS, OS se musí kompletně obejít bez AMS (Agentless Management Service). Tento požadavek se týká i diskového systému, SAS HBA či případných expansních diskových polic serveru. V případě síťových karet na desce či mezzanine kartě, musí být v managementu možnost monitorování až do úrovně případných optický modulů (SFP) osazených v těchto kartách | ANO/NE
| · vestavěný HTML5 server pro správu bez nutnosti instalace ActiveX nebo Java pluginů, platí i pro vzdálenou konzoli KVM over IP | ANO/NE
| · management musí průběžně vyhodnocovat průměrné vytížení serveru s grafickým zobrazením v HTML5 GUI a možností alertů v případě excesů | ANO/NE
| · automatická instalace a obnova SSL certifikátu vestavěného serveru | ANO/NE
| · přístup po SSL, Telnetu, SNMP a RESTful API s podporou Redfish SSE | ANO/NE
| · podpora multifaktorové autentizace, podpora MS AD a generického LDAP | ANO/NE
| · podpora uzamčení stavu serveru pro zvýšení bezpečnosti (System Lock Down), automatický Secure OS recovery včetně BIOS serveru a firmware BMC, firmware rollback | ANO/NE
| · podpora dynamických změn nastavení externích USB portů systému, pro vzdálené povolení či zakázání portů, bez nutnosti restartu serveru či managementu | ANO/NE
| · management musí umět poskytovat ovladače instalovaným operačním systémům bez speciální dedikované partition na interních discích serveru a nezávisle na těchto discích (úložiště nezávislé na OS) a hardware firmware update s možností ověření a stažení aktuálních verzí proti online repository výrobce, případně zabezpečenému lokálnímu repository pod správou administrátora | ANO/NE
| · management musí umět poskytovat FW zařízením a kartám instalovaných v serveru, s možností automatické obnovy používané verze a konfigurace v případě výměny zařízení / karty z důvodu servisního zásahu, včetně konfigurace biosu a samotného managementu. Vzdálený mount úložiště není dostatečný, z důvodu případné nízké propustnosti správcova připojení. | ANO/NE
| · OOB karta musí mít vestavěnu funkcionalitu automatického odeslání hrozících či vzniklých chybových stavů na helpdesk výrobce serverů a automatického vytvoření servisního incidentu, na základě, kterého se automaticky rozběhne servisní zásah (call-home) | ANO/NE
| · vzdálený reset, reboot s korektním ukončením OS, vypnutí a zapnutí serveru, včetně odpojení zdrojů (power cycle) | ANO/NE
| · management musí umožnit bezpečné smazání dat ze serveru a jeho médií pro případ vyřazení nebo přesunu serveru | ANO/NE
| · licence OOB managementu musí být pro server trvalá (life time), pokud je vyžadována. Výrobce udržuje databázi zakoupených licencí přístupnou kupujícímu, tak aby ji bylo možné v případě výměny HW kdykoliv obnovit, pokud dojte ke ztrátě | ANO/NE
| · možnost integrace do prostředí VMware vCenter a následná zpráva z tohoto prostředí, včetně diskového subsystému, bez nutnosti přihlašování se na rozhraní OOB | ANO/NE
| · možnost monitoring spotřeby el. energie na úrovni serveru / hosta / virtuálního serveru (VMware) | ANO/NE
| · jednotná grafická konzole pro správu a monitoring serverů i diskového pole, s možností napojení do proaktivního monitoringu s prediktivní analýzou, v cloudového portálu výrobce. Tento portál přístupná i přes mobilní aplikace dostupné pro telefony iOS i Android. Pokud jsou vyžadovány licence musí být součástí řešení, minimálně po dobu platné podpory. | ANO/NE
Podpora a servis | Podpora na 7 let typu 24x7x365 s reakční dobou opravy následující pracovní den, oprava v místě instalace serveru, servis je poskytován výrobcem serveru. Jediné kontaktní místo pro nahlášení poruch pro všechny komponenty dodávaného systému. Možnost stažení ovladačů a management software na webových stránkách výrobce po zadání unikátního sériového čísla. | ANO/NE
* Dodavatel doplní do modrých polí jím nabízené parametry. Dodavatel u každé uvedené položky (modrého pole) tabulky uvede nabízené technické parametry zařízení nebo u nevyčíslitelných požadavků uvede ANO/NE, tzn., zda zařízení splňuje nebo nesplňuje tento požadavek. Pro to, aby nabídka mohla být posuzována a hodnocena, musí účastník splnit všechny zadavatelem požadované technické parametry zařízení.
Zadavatelem vymezené kapacitní, kvalitativní a technické parametry a požadavky na předmět zakázky stejně jako hodnoty uvedené u těchto parametrů jsou stanoveny jako minimální přípustné. Účastníci proto mohou nabídnout zařízení, která budou disponovat lepšími parametry a vlastnostmi u funkcionalit zadavatelem požadovaných.

## Diskové pole
Diskové pole
Název a výrobce zboží | [doplní dodavatel]
Počet požadovaných kusů | 1
Technický parametr | Specifikace – minimální požadavek zadavatele | Splněno ANO/NE*
Typ zařízení | · Diskové pole, v provedení do rack 19“ o maximální velikosti 2U. S blokovým přístupem. | ANO/NE
| · Multikontrolerové řešení s plně redundantní, vysoce dostupnou architekturou bez SPOF (Single Point of Failure), umožňující upgrade FW za provozu, řadiče v režimu Active-Active. S podporou SAS SSD a HDD disků a NL-SAS disků. | ANO/NE
Diskový subsystém | · Minimální kapacita – 10.4 TiB čisté naformátované kapacity (po odečtení paritních dat a spare disků), postavená na minimálně 5 kusech 2.5“ SAS SSD včetně min. 1x Hotspare. Disky min DWPD 1. | ANO/NE
| · Kapacita diskového pole musí být do budoucna rozšiřitelná o nejméně 19 disků, na stejném formátů 2.5“ bez nutnosti přidání expanze. | ANO/NE
| · Diskové pole musí podporovat výměnu všech HDD za běhu (tzv. hot swap) a podporovat global spare HDD | ANO/NE
| · Celková rozšiřitelnost datového úložiště minimálně na 270 disků, připojením pouze expanzních jednotek pro disky. | ANO/NE
| · Možnost připojovat expanzní jednotky na disky o velikostech 2,5“ a 3,5“ | ANO/NE
RAID | · Diskové pole musí mít podporu pro RAID 1, 5, 6, 10 a distribuovaný erasure coding odpovídající RAID6 | ANO/NE
Počet řadičů | · Min. 2 řadiče diskového pole | ANO/NE
Cache | · Velikost operační paměti (cache) typu RAM - minimálně 32 GB a současně minimálně 16 GB na řadič. | ANO/NE
Podporované storage protokoly | · Podporované protokoly – SAS 12Gbps | ANO/NE
Back-end | · Typ připojení Back-endu pro expanzní police min. SAS 3.0 12 Gb/s, vyžadovány jsou minimálně dva SAS 3.0, 12 Gb/s porty na každý controller. | ANO/NE
Front-end porty | · Počet a typ front-end portů – požadujeme minimálně 4x SAS 12Gbps per controller. Vyžadujeme podporu přímého zapojení nabízeného pole s nabízenými servery. Součástí nabídky musí být i kompatibilní propojovací kabely o minimální délce 4 m min. 2ks na každý server. | ANO/NE
| · Napájení – 2 redundantní zdroje PDU koncovky | ANO/NE
Podpora VMware | · Podpora VMware API – VAAI. | ANO/NE
| · plugin ke správě diskového pole z VMware vCenter management konzole | ANO/NE
LUN | · Celkový počet LUNů na diskovém poli - min. 500. | ANO/NE
| · Podpora LUNů o min. velikosti 20 TiB | ANO/NE
Požadované vlastnosti managementu diskového pole | · Min. 1ks GE Management port, na řadič | ANO/NE
| · Grafické uživatelské rozhraní včetně licence pro lokální správu diskového pole a příkazové řádky (CLI), mapování jednotlivých interních rolí a oprávnění na uživatelské skupiny v adresářové službě LDAP, výkonnostní statistiky, které lze exportovat v čitelném formátu (CSV/XML apod.) pomocí CLI nebo GUI | ANO/NE
| · Možnost zasílat události s různými severitami, které vznikají spontánně uvnitř pole za běžného provozu (např. chybové stavy, přihlášení uživatele apod.), pomocí standardních protokolů SMTP nebo SNMP | ANO/NE
| · Automatické hlášení poruch a problémů pomocí e-mailu, nebo automaticky na dohled dodavatele přes internet zabezpečeně | ANO/NE
| · Jednotná grafická konzole pro správu a monitoring serverů i diskového pole, s možností napojení do proaktivního monitoringu s prediktivní analýzou, v cloudového portálu výrobce. Tento portál přístupná i přes mobilní aplikace dostupné pro telefony iOS i Android. Pokud jsou vyžadovány licence musí být součástí řešení, minimálně po dobu platné podpory. | ANO/NE
Funkce a licence | · Součástí musí být SW licencovaný v rozsahu pro maximální kapacitu pole, a to včetně rozšiřitelnosti kapacity): | ANO/NE
| · kompletní správa diskového pole, | ANO/NE
| · licence pro plně automatický sub-LUN tiering dat s 3 tier architekturou, | ANO/NE
| · licence pro snapshoty, klony, asynchronní replikaci, šifrování při použití SED disků a SSD cache musí být součástí | ANO/NE
| · dlouhodobý performance monitoring a reporting, a to až po dobu 6 měsíců, | ANO/NE
| · Thin Provisioning, | ANO/NE
| · zástupnost datových cest (multi-path) pokud pole nepoužívá standardní MPIO ovladače, | ANO/NE
| · kopírování jednotlivých LUNů v rámci pole i mezi jednotlivými diskovými poli, | ANO/NE
| · minimálně 1024 Snapshotů. | ANO/NE
Záruka | Podpora na 5 let typu 24x7x365 s dobou zahájení opravy do 4h od nahlášení poruchy, oprava v místě instalace serveru, servis je poskytován výrobcem. Jediné kontaktní místo pro nahlášení poruch pro všechny komponenty dodávaného systému. Možnost stažení ovladačů a management software na webových stránkách výrobce po zadání unikátního sériového čísla. | ANO/NE
* Dodavatel doplní do modrých polí jím nabízené parametry. Dodavatel u každé uvedené položky (modrého pole) tabulky uvede nabízené technické parametry zařízení nebo u nevyčíslitelných požadavků uvede ANO/NE, tzn., zda zařízení splňuje nebo nesplňuje tento požadavek. Pro to, aby nabídka mohla být posuzována a hodnocena, musí účastník splnit všechny zadavatelem požadované technické parametry zařízení.
Zadavatelem vymezené kapacitní, kvalitativní a technické parametry a požadavky na předmět zakázky stejně jako hodnoty uvedené u těchto parametrů jsou stanoveny jako minimální přípustné. Účastníci proto mohou nabídnout zařízení, která budou disponovat lepšími parametry a vlastnostmi u funkcionalit zadavatelem požadovaných.

## Pásková mechanika
Pásková mechanika
Název a výrobce zboží | [doplní dodavatel]
Počet požadovaných kusů | 1
Parametr | Specifikace – minimální požadavek zadavatele | Splněno ANO/NE*
Typ zařízení | · Externí mechanika o max. velikosti 2U | ANO/NE
Mechanika | · min 1x LTO 7 SAS pásková mechanika | ANO/NE
S podporou medií:
| · LTO7 | ANO/NE
| · LTO-7 WORM | ANO/NE
| · LTO-6 | ANO/NE
| · LTO-6 WORM | ANO/NE
| · LTO-5 (pouze čtení) | ANO/NE
| · LTO-5 WORM (pouze čtení) | ANO/NE
Média | · 5 kusů LTO 7 medií | ANO/NE
Čistící kazeta | · Ano 1ks | ANO/NE
Napájení | · síťové napájecí zdroje, včetně 4 m napájecího kabelu | ANO/NE
Šifrování | · podpora šifrování na úrovni zařízení | ANO/NE
Porty | · 2x Mini-SAS connectors | ANO/NE
| · 1x RJ45 Ethernet (pro přenos firmwaru a zachycování dampů) | ANO/NE
Kabely | · 1x 6G SAS Cable, MINI to HD, 2M | ANO/NE
Kompatibilita se SW | · Kompatibilní se současným zálohovacím řešením zadavatele na SW Veeam | ANO/NE
Čelní panel | · Kontrolka aktivity | ANO/NE
| · Chybová kontrolka | ANO/NE
| · Kontrolka šifrování | ANO/NE
| · Jednoznakový displej (SCD) | ANO/NE
Podpora a servis, doprava | · podpora na 7 let typu NBD, oprava v místě instalace, servis je poskytován výrobcem, jediné kontaktní místo pro nahlášení poruch pro všechny komponenty dodávaného systému, možnost stažení ovladačů a management software na webových stránkách | ANO/NE
* Dodavatel doplní do modrých polí jím nabízené parametry. Dodavatel u každé uvedené položky (modrého pole) tabulky uvede nabízené technické parametry zařízení nebo u nevyčíslitelných požadavků uvede ANO/NE, tzn., zda zařízení splňuje nebo nesplňuje tento požadavek. Pro to, aby nabídka mohla být posuzována a hodnocena, musí účastník splnit všechny zadavatelem požadované technické parametry zařízení.
Zadavatelem vymezené kapacitní, kvalitativní a technické parametry a požadavky na předmět zakázky stejně jako hodnoty uvedené u těchto parametrů jsou stanoveny jako minimální přípustné. Účastníci proto mohou nabídnout zařízení, která budou disponovat lepšími parametry a vlastnostmi u funkcionalit zadavatelem požadovaných.

## Implementace
Implementační práce
Technický parametr | Požadavek zadavatele | Splněno ANO/NE*
Montáž HW | Montáž HW do naplánovaného a předpřipraveného prostoru v racku typu 19" rozvaděč stojanový 42U/800x1000 (bez úpravy racku a zařízení v něm umístěných) v prostorách zadavatele. | ANO/NE
Instalace VMware ESXi hypervizoru na servery | Instalace VMware ESXi hypervizoru na servery | ANO/NE
| • Instalace nového vCenter | ANO/NE
| • Instalace VMware licencí zadavatele na nové servery | ANO/NE
| • Konfigurace VMware datastore | ANO/NE
| • Vytvoření VMware clusteru, konfigurace HA | ANO/NE
| • Test vysoké dostupnosti, funkcí vMotion a Storage vMotion | ANO/NE
| • Nastavení prostředí pro migrační práce ze stávajících VM a fyzických serverů na nové řešení v rámci VMware | ANO/NE
Instalace a konfigurace jednoho diskového pole | • Připojení a konfigurace k 2 host serverům, namapování diskového pole k těmto hostům | ANO/NE
| • Kontrola nastavení a ověření funkčnosti redundance spojení pole a serverů infrastruktury | ANO/NE
Instalace a konfigurace páskové mechaniky | • Připojení k jednomu serveru a integrace do SW Veeam | ANO/NE
Kontrola funkčnosti celého řešení | Kontrola funkčnosti celého řešení a případná dodatečná optimalizace po implementaci v rozsahu min. 4 hodin vzdáleně po dobu 14dnů od předání řešení | ANO/NE
| • Zpracování a předání stručné dokumentace implementovaného řešení | ANO/NE
| • Základní zaškolení a předání informací implementovaného řešení v rozsahu min. 4 hodin | ANO/NE
* Dodavatel doplní do modrých polí jím nabízené parametry. Dodavatel u každé uvedené položky (modrého pole) tabulky uvede nabízené technické parametry zařízení nebo u nevyčíslitelných požadavků uvede ANO/NE, tzn., zda zařízení splňuje nebo nesplňuje tento požadavek. Pro to, aby nabídka mohla být posuzována a hodnocena, musí účastník splnit všechny zadavatelem požadované technické parametry zařízení.
Zadavatelem vymezené kapacitní, kvalitativní a technické parametry a požadavky na předmět zakázky stejně jako hodnoty uvedené u těchto parametrů jsou stanoveny jako minimální přípustné. Účastníci proto mohou nabídnout zařízení, která budou disponovat lepšími parametry a vlastnostmi u funkcionalit zadavatelem požadovaných.