## Grafický tablet
Příloha č. 3 Výzvy k podání nabídek - Technická specifikace
Grafický tablet - Typ I
Název a výrobce zboží | [doplní dodavatel]
Počet požadovaných kusů | 29
Technický parametr | Požadovaný parametr | Nabízený parametr*
Úrovně přítlaku | 8192
S pomocnými tlačítky | ANO
Velikost displeje | min. 13"
Technologie displeje | IPS
Rozlišení displeje min. | 1920 x 1080
Digitální video výstup | HDMI nebo DP (Shodný digitální video výstup se zařízením Grafická karta - Typ I)
Rozhraní | drátové USB 2.0 nebo 3.0
Aktivní plocha:
Šířka min. | 256 mm
Výška min. | 114 mm
Ostatní
Příslušenství | nenabíjecí bezdrátové pero s vyměnitelnými hroty a 8192 úrovněmi přítlaku ke každému grafickému tabletu; příslušenství k napájení a připojení k počítači ke každému tabletu
Záruka min. | 24 měsíců
* Dodavatel doplní do modrých polí jím nabízené parametry. Dodavatel u každé uvedené položky (modrého pole) tabulky uvede nabízené technické parametry zařízení nebo u nevyčíslitelných požadavků uvede ANO/NE, tzn., zda zařízení splňuje nebo nesplňuje tento požadavek. Pro to, aby nabídka mohla být posuzována a hodnocena, musí účastník splnit všechny zadavatelem požadované technické parametry zařízení.
Zadavatelem vymezené kapacitní, kvalitativní a technické parametry a požadavky na předmět zakázky stejně jako hodnoty uvedené u těchto parametrů jsou stanoveny jako minimální přípustné. Účastníci proto mohou nabídnout zařízení, která budou disponovat lepšími parametry a vlastnostmi u funkcionalit zadavatelem požadovaných.

## Grafické karty
| Grafická karta - Typ I |  | Grafická karta - Typ II
Název a výrobce zboží | [doplní dodavatel] |  | [doplní dodavatel]
Počet požadovaných kusů | 29 |  | 2
Technický parametr | Požadovaný parametr | Nabízený parametr * | Požadovaný parametr | Nabízený parametr *
Grafická karta
- minimální výkon podle videocardbenchmark.net v den podání nabídky | 17 000 bodů |  | 17 000 bodů
Ostatní požadavky | s hardwarově akcelerovaným path tracingem |  | s hardwarově akcelerovaným path tracingem
Velikost operační paměti | min. 12 GB GDDR6 |  | min. 12 GB GDDR6
Chlazení | s vestavěným chladičem |  | s vestavěným chladičem
Rozměry
- Max. délka | 250 mm |  | 250 mm
Síťové adaptéry
- Požadavky na napájení | ekvivalent 550W zdroje |  | ekvivalent 550W zdroje
-S přídavným napájením | Ano, 8pin |  | Ano, 8pin
Rozhraní - minimální počty všech typů
- Pro pripojení k PC | PCI Express x16 3.0 |  | PCI Express x16 3.0
- Digitální video výstup | s minimálně 1x výstupem HDMI či DP |  | s minimálně 1x výstupem HDMI či DP
Ostatní
Ostatní | Shodný digitální video výstup se zařízením Grafický tablet - Typ I |  | x
Záruka min. | 24 měsíců |  | 24 měsíců
* Dodavatel doplní do modrých polí jím nabízené parametry. Dodavatel u každé uvedené položky (modrého pole) tabulky uvede nabízené technické parametry zařízení nebo u nevyčíslitelných požadavků uvede ANO/NE, tzn., zda zařízení splňuje nebo nesplňuje tento požadavek. Pro to, aby nabídka mohla být posuzována a hodnocena, musí účastník splnit všechny zadavatelem požadované technické parametry zařízení.
Zadavatelem vymezené kapacitní, kvalitativní a technické parametry a požadavky na předmět zakázky stejně jako hodnoty uvedené u těchto parametrů jsou stanoveny jako minimální přípustné. Účastníci proto mohou nabídnout zařízení, která budou disponovat lepšími parametry a vlastnostmi u funkcionalit zadavatelem požadovaných.

## Skener
Skener - Typ I
Název a výrobce zboží | [doplní dodavatel]
Počet požadovaných kusů | 1
Technický parametr | Požadovaný parametr | Nabízený parametr*
Použití | Sken digitálních fotografií
Typ | s plochým ložem
Velikost | A4
Rozlišení skeneru | 6400x6400 DPI
Barevná hloubka | 48 bit
Optická hustota | 4 DMax
Připojení | USB 2.0 a vyšší
Výstupní formát | BMP, JPEG, TIFF, multi-TIFF, PDF
Korekce obrazu
Korekce obrazu | Redukce zrnění, odstranění prachu
Print image Matching II | ANO
Barevná paleta pro Easy Color fix | ANO
Korekce světla na pozadí | ANO
Obnovení barev | ANO
Maska rozostsření s redukcí šumu | ANO
Odstranění moaré s optimalizací typu dokumentu | ANO
Technologie Digital ICE | ANO
Úprava tónové křivky podle histogramu | ANO
Ostatní
Zdroj světla | LED
Systémové požadavky | Mac OS 10.6+/Windows 10 nebo vyšší
Příslušenství | dvě sady adaptérů na osazení různých formátů filmů, napájecí kabel (včetně adaptéru), USB kabel
Záruka min. | 24 měsíců
* Dodavatel doplní do modrých polí jím nabízené parametry. Dodavatel u každé uvedené položky (modrého pole) tabulky uvede nabízené technické parametry zařízení nebo u nevyčíslitelných požadavků uvede ANO/NE, tzn., zda zařízení splňuje nebo nesplňuje tento požadavek. Pro to, aby nabídka mohla být posuzována a hodnocena, musí účastník splnit všechny zadavatelem požadované technické parametry zařízení.
Zadavatelem vymezené kapacitní, kvalitativní a technické parametry a požadavky na předmět zakázky stejně jako hodnoty uvedené u těchto parametrů jsou stanoveny jako minimální přípustné. Účastníci proto mohou nabídnout zařízení, která budou disponovat lepšími parametry a vlastnostmi u funkcionalit zadavatelem požadovaných.