## SO 000_Ostatní
ASPE10 | [9 empty] | 3
|  |  |  | Soupis prací objektu | [5 empty] | 3
S | Stavba: | II/152 |  | Ořechov, přeložka silnice |  |  | Ostatní |  | 0,00 | 2
O | Objekt: | SO 000 |  | Ostatní a vedlejší náklady |  |  |  |  | 15,00 | 2
O1 | Rozpočet: | Ostatní |  | náklady |  |  |  |  | 21,00 | 2
Typ | Poř. číslo | Kód položky | Varianta | Název položky | MJ | Množství | Jednotková cena
[7 empty] | Jednotková | Celkem
0 | 1 | 2 | 3 | 4 | 5 | 6 | 9 | 10
SD |  | 0 |  | Všeobecné konstrukce a práce
P | 1 | 029113 |  | OSTATNÍ POŽADAVKY - GEODETICKÉ ZAMĚŘENÍ - CELKY | KPL | 1 | 0 |  |  | 2
PP |  |  |  | Geodetické zaměření stavby - popsáno v obchodních podmínkách
VV
TS |  |  |  | zahrnuje veškeré náklady spojené s objednatelem požadovanými pracemi
P | 2 | 02943 |  | OSTATNÍ POŽADAVKY - VYPRACOVÁNÍ RDS | KPL | 1 | 0 |  |  | 2
PP |  |  |  | Realizační dokumentace stavby (dále jen RDS) - popsáno v obchodních podmínkách
VV
TS |  |  |  | zahrnuje veškeré náklady spojené s objednatelem požadovanými pracemi
P | 3 | 02944 |  | OSTAT POŽADAVKY - DOKUMENTACE SKUTEČ PROVEDENÍ V DIGIT FORMĚ | KPL | 1 | 0 |  |  | 2
PP |  |  |  | Dokumentace skutečného provedení stavby (dále jen DSPS) - popsáno v obchodních podmínkách
VV
TS |  |  |  | zahrnuje veškeré náklady spojené s objednatelem požadovanými pracemi
P | 4 | 02945 |  | OSTAT POŽADAVKY - GEOMETRICKÝ PLÁN | KPL | 1 | 0 |  |  | 2
PP |  |  |  | Geometrické plány - popsáno v obchodních podmínkách
VV
TS |  |  |  | položka zahrnuje: - přípravu podkladů, podání žádosti na katastrální úřad - polní práce spojené s vyhotovením geometrického plánu - výpočetní a grafické kancelářské práce - úřední ověření výsledného geometrického plánu
P | 5 | 02946 |  | OSTAT POŽADAVKY - FOTODOKUMENTACE | KPL | 1 | 0 |  |  | 2
PP |  |  |  | Fotodokumentace provádění stavby - popsáno v obchodních podmínkách
VV
TS |  |  |  | položka zahrnuje: - fotodokumentaci zadavatelem požadovaného děje a konstrukcí v požadovaných časových intervalech - zadavatelem specifikované výstupy (fotografie v papírovém a digitálním formátu) v požadovaném počtu

## SO 000_Vedlejší
ASPE10 | [9 empty] | 3
|  |  |  | Soupis prací objektu | [5 empty] | 3
S | Stavba: | II/152 |  | Ořechov, přeložka silnice |  |  | Vedlejší |  | 0,00 | 2
O | Objekt: | SO 000 |  | Ostatní a vedlejší náklady |  |  |  |  | 15,00 | 2
O1 | Rozpočet: | Vedlejší |  | náklady |  |  |  |  | 21,00 | 2
Typ | Poř. číslo | Kód položky | Varianta | Název položky | MJ | Množství | Jednotková cena
[7 empty] | Jednotková | Celkem
0 | 1 | 2 | 3 | 4 | 5 | 6 | 9 | 10
SD |  | 0 |  | Všeobecné konstrukce a práce
P | 1 | 00001 | R | Vytyčení veškerých inženýrských sítí v prostoru staveniště - popsáno v obchodních podmínkách a v projektové dokumentaci | KPL | 1 | 0 |  |  | 2
PP
VV
TS
P | 2 | 00002 | R | Vytyčení obvodu prostoru staveniště - popsáno v projektové dokumentaci | KPL | 1 | 0 |  |  | 2
PP
VV
TS
P | 3 | 00003 | R | Zřízení a odstranění zařízení staveniště - popsáno v obchodních podmínkách | KPL | 1 | 0 |  |  | 2
PP
VV
TS
P | 4 | 00004 | R | Zajištění povolení k uzavírkám - popsáno v obchodních podmínkách, v zákoně č. 13/1997 Sb., a vyhlášce č. 104/1997 | KPL | 1 | 0 |  |  | 2
PP
VV
TS
P | 5 | 00005 | R | Zajištění stanovení, umístění, údržbu, přemístění a odstranění dočasného a trvalého dopravního značení - popsáno v projektové dokumentaci | KPL | 1 | 0 |  |  | 2
PP
VV
TS
P | 6 | 00008 | R | Zajištění přístupů a příjezdů k sousedním nemovitostem - popsáno v obchodních podmínkách, v zákoně č. 13/1997 Sb., a vyhlášce č. 104/1997 | KPL | 1 | 0 |  |  | 2
PP
VV
TS
P | 7 | 00009 | R | Hlavní prohlídka silnice prováděná při uvedení stavby do provozu - popsáno v obchodních podmínkách a vyhlášce č. 104/1997 | KPL | 1 | 0 |  |  | 2
PP
VV
TS
P | 8 | 00011 | R | Ohlašování pohybu třetích osob na staveništi - popsáno v obchodních podmínkách | KPL | 1 | 0 |  |  | 2
PP
VV
TS
P | 9 | 00014 | R | Zajištění provedení a výstupů veškerých zkoušek a revizí - popsáno v obchodních podmínkách, technických podmínkách a normách ČSN | KPL | 1 | 0 |  |  | 2
PP
VV
TS
P | 10 | 00015 | R | Bezpečnostní opatření - popsáno v projektové dokumentaci | KPL | 1 | 0 |  |  | 2
PP
VV
TS
P | 11 | 00016 | R | Výpočet hluku ze stavební činnosti - popsáno v projektové dokumentaci a ve vyhlášce č. 272/2011 | KPL | 1 | 0 |  |  | 2
PP
VV
TS
P | 12 | 00018 | R | Návrh technologického postupu prací - popsáno v obchodních podmínkách | KPL | 1 | 0 |  |  | 2
PP
VV
TS
P | 13 | 02710 |  | POMOC PRÁCE - ZŘÍZENÍ, ODSTRANĚNÍ DOPRAVNÍHO ZNAČENÍ | KPL | 1 | 0 |  |  | 2
PP |  |  |  | Přechodná úprava dopravního značení a objízdných tras, včetně údržby a úprav během stavebních prací v souladu s TP66 - II.vydání "Zásady pro označování pracovních míst na PK" a s platnými předpisy pro navrhování DZ na PK, vč. vyhlášky č. 294/2015 Sb. Stávající svislé dopravní značky se pro potřeby PDZ zachovají a dle potřeby zakryjí, upraví nebo doplní. Přechodné SDZ (značky, směrovací desky, závory, semaforová souprava, světla) se umístí na nosičích a podkladních deskách včetně nutných přesunů dle jednotlivých fází (etap) výstavby, dodávky, montáže, demontáže .Vše v režii zhotovitele.
VV |  |  |  | 1=1,000 [A]
TS |  |  |  | zahrnuje veškeré náklady spojené s objednatelem požadovanými zařízeními

## SO 101.1_SO 101.1
ASPE10 | [9 empty] | 3
|  |  |  | Soupis prací objektu | [5 empty] | 3
S | Stavba: | II/152 |  | Ořechov, přeložka silnice |  |  | SO 101.1 |  | 0,00 | 2
O | Objekt: | SO 101.1 |  | Úprava trasy silnice II/152 (Komenského-Jeřábkova) |  |  |  |  | 15,00 | 2
O1 | Rozpočet: | SO 101.1 |  | Úprava trasy silnice II/152 (Komenského-Jeřábkova) |  |  |  |  | 21,00 | 2
Typ | Poř. číslo | Kód položky | Varianta | Název položky | MJ | Množství | Jednotková cena
[7 empty] | Jednotková | Celkem
0 | 1 | 2 | 3 | 4 | 5 | 6 | 9 | 10
SD |  | 1 |  | Zemní práce
P | 1 | 00572400R |  | Směs travní parková I. běžná zátěž PROFI, á 25 kg | KG | 40 | 0 |  |  | 2
PP
VV
TS
P | 2 | 113105113R00 |  | Rozebrání dlažeb z lom. kamene do MC, spáry s MC | M2 | 12.5 | 0 |  |  | 2
PP
VV |  |  |  | rigoly : (10,0+15,0)*0,5=12,500 [A]
TS
P | 3 | 113106211R00 |  | Rozebrání dlažeb z velkých kostek v kam. těženém | M2 | 43 | 0 |  |  | 2
PP
VV |  |  |  | roh Válovi-vjezd Komínek : (10+15+18)*1,0=43,000 [A]
TS
P | 4 | 113106222R00 |  | Rozebrání dlažeb z drobných kostek v živici | M2 | 8.6 | 0 |  |  | 2
PP
VV |  |  |  | roh Válovi-vjezd Komínek : (10+15+18)*0,2=8,600 [A]
TS
P | 5 | 113107625R00 |  | Odstranění podkladu nad 50 m2,kam.drcené tl.25 cm | M2 | 1444 | 0 |  |  | 2
PP
VV |  |  |  | silnice II/152 : 160,0*7,0*1,2=1 344,000 [A] 'zpev. plochy : 100=100,000 [B] Celkem: A+B=1 444,000 [C]
TS
P | 6 | 113108420R00 |  | Odstranění asfaltové vrstvy pl.nad 50 m2, tl.20 cm | M2 | 1120 | 0 |  |  | 2
PP
VV |  |  |  | silnice II/152 : 160,0*7,0=1 120,000 [A]
TS
P | 7 | 113109315R00 |  | Odstranění podkladu pl.50 m2, bet.prostý tl.15 cm | M2 | 10 | 0 |  |  | 2
PP
VV |  |  |  | zpev. plochy : 10,0=10,000 [A]
TS
P | 8 | 113202111R00 |  | Vytrhání obrub obrubníků silničních | M | 130 | 0 |  |  | 2
PP
VV |  |  |  | Komen.-Jeř. : 45+40=85,000 [A] 'Jeř.-RD č.1 : 30=30,000 [B] 'RD č.1-vjezd Komínek-bet.žlab : 15=15,000 [C] Celkem: A+B+C=130,000 [D]
TS
P | 9 | 120001101R00 |  | Příplatek za ztížení vykopávky v blízkosti vedení | M3 | 109.375 | 0 |  |  | 2
PP
VV |  |  |  | výkopy strojní-hor.3 : 546,875*0,2=109,375 [A]
TS
P | 10 | 122202202R00 |  | Odkopávky pro silnice v hor. 3 do 1000 m3 | M3 | 613.4 | 0 |  |  | 2
PP
VV |  |  |  | sanace-silnice : (1437,5+96,0)*0,4=613,400 [A]
TS
P | 11 | 122202202R00 | 1 | Odkopávky pro silnice v hor. 3 do 1000 m3 | M3 | 546.875 | 0 |  |  | 2
PP
VV |  |  |  | silnice-hor.3 : 1150*1,25*0,7*0,7=704,375 [A] zatrav.plochy : 900,0*0,4*0,7=252,000 [B] odpočet-asf. : -1120,0*0,2*0,7=- 156,800 [C] odpočet-štěrk : -1444,0*0,25*0,7=- 252,700 [D] Celkem: A+B+C+D=546,875 [E]
TS
P | 12 | 122202209R00 |  | Příplatek za lepivost - odkop. pro silnice v hor.3 | M3 | 164.063 | 0 |  |  | 2
PP
VV |  |  |  | 546,875*0,3=164,063 [A]
TS
P | 13 | 122202209R00 | 1 | Příplatek za lepivost - odkop. pro silnice v hor.3 | M3 | 184.02 | 0 |  |  | 2
PP
VV |  |  |  | sanace : 613,4*0,3=184,020 [A]
TS
P | 14 | 122302202R00 |  | Odkopávky pro silnice v hor. 4 do 1000 m3 | M3 | 156.25 | 0 |  |  | 2
PP
VV |  |  |  | silnice-hor.4 : 1150*1,25*0,7*0,2=201,250 [A] zatrav.plochy: 900,0*0,4*0,2=72,000 [B] odpočet-asf. : -1120,0*0,2*0,2=-44,800 [C] odpočet-štěrk : -1444,0*0,25*0,2=-72,200 [D] Celkem: A+B+C+D=156,250 [E]
TS
P | 15 | 122302209R00 |  | Příplatek za lepivost - odkop pro silnice v hor. 4 | M3 | 46.875 | 0 |  |  | 2
PP
VV |  |  |  | 156,25*0,3=46,875 [A]
TS
P | 16 | 132201111R00 |  | Hloubení rýh š.do 60 cm v hor.3 do 100 m3, STROJNĚ | M3 | 25.6 | 0 |  |  | 2
PP
VV |  |  |  | drenáž : 160*0,4*0,4=25,600 [A]
TS
P | 17 | 132201119R00 |  | Přípl.za lepivost,hloubení rýh 60 cm,hor.3,STROJNĚ | M3 | 7.68 | 0 |  |  | 2
PP
VV |  |  |  | 25,6*0,3=7,680 [A]
TS
P | 18 | 139601102R00 |  | Ruční výkop jam, rýh a šachet v hornině tř. 3 | M3 | 78.125 | 0 |  |  | 2
PP
VV |  |  |  | silnice : 1150*1,25*0,7*0,1=100,625 [A] zatrav.plochy : 900,0*0,4*0,1=36,000 [B] odpočet-asf. : -1120,0*0,2*0,1=-22,400 [C] odpočet-štěrk : -1444,0*0,25*0,1=-36,100 [D] Celkem: A+B+C+D=78,125 [E]
TS
P | 19 | 162401102R00 |  | Vodorovné přemístění výkopku z hor.1-4 do 2000 m | M3 | 251.8 | 0 |  |  | 2
PP
VV |  |  |  | zásyp rýh-zpět : 292,0*0,2*2=116,800 [A] dovoz ornice : 900,0*0,15=135,000 [B] Celkem: A+B=251,800 [C]
TS
P | 20 | 162701105R00 |  | Vodorovné přemístění výkopku z hor.1-4 do 10000 m | M3 | 748.45 | 0 |  |  | 2
PP
VV |  |  |  | výkop celkem : 781,25+25,6=806,850 [A] obsyp obrub - odpočet : - 58,4=-58,400 [B] Celkem: A+B=748,450 [C]
TS
P | 21 | 162701105R00 | 1 | Vodorovné přemístění výkopku z hor.1-4 do 10000 m | M3 | 613.4 | 0 |  |  | 2
PP
VV |  |  |  | sanace : 613,4=613,400 [A]
TS
P | 22 | 167101102R00 |  | Nakládání výkopku z hor.1-4 v množství nad 100 m3 | M3 | 193.4 | 0 |  |  | 2
PP
VV |  |  |  | zpět zemina do zásypu : 58,4=58,400 [A] ornice : 135,0=135,000 [B] Celkem: A+B=193,400 [C]
TS
P | 23 | 171201201R00 |  | Uložení sypaniny na skl.-sypanina na výšku přes 2m | M3 | 1361.85 | 0 |  |  | 2
PP
VV |  |  |  | přebytek zeminy : 748,45=748,450 [A] sanace : 613,4=613,400 [B] Celkem: A+B=1 361,850 [C]
TS
P | 24 | 174101101R00 |  | Zásyp jam, rýh, šachet se zhutněním | M3 | 58.4 | 0 |  |  | 2
PP
VV |  |  |  | kolem bet.obrub : 292,0*0,2=58,400 [A]
TS
P | 25 | 180402111R00 |  | Založení trávníku parkového výsevem v rovině | M2 | 700 | 0 |  |  | 2
PP
VV
TS
P | 26 | 180402112R00 |  | Založení trávníku parkového výsevem svah do 1:2 | M2 | 200 | 0 |  |  | 2
PP
VV
TS
P | 27 | 181101102R00 |  | Úprava pláně v zářezech v hor. 1-4, se zhutněním | M2 | 1437.5 | 0 |  |  | 2
PP
VV |  |  |  | silnice, sjezdy : 1150,0*1,25=1 437,500 [A]
TS
P | 28 | 181301113R00 |  | Rozprostření ornice, rovina, tl.15-20 cm,nad 500m2 | M2 | 700 | 0 |  |  | 2
PP
VV
TS
P | 29 | 182001121R00 |  | Plošná úprava terénu, nerovnosti do 15 cm v rovině | M2 | 700 | 0 |  |  | 2
PP
VV
TS
P | 30 | 182001122R00 |  | Plošná úprava terénu, nerovnosti do 15 cm svah 1:2 | M2 | 200 | 0 |  |  | 2
PP
VV
TS
P | 31 | 182201101R00 |  | Svahování násypů | M2 | 200 | 0 |  |  | 2
PP
VV
TS
P | 32 | 182301133R00 |  | Rozprostření ornice, svah, tl. 15-20 cm, nad 500m2 | M2 | 200 | 0 |  |  | 2
PP
VV
TS
P | 33 | 185803111R00 |  | Ošetření trávníku v rovině | M2 | 700 | 0 |  |  | 2
PP
VV
TS
P | 34 | 185803112R00 |  | Ošetření trávníku na svahu 1:2 | M2 | 200 | 0 |  |  | 2
PP
VV
TS
P | 35 | 199000003R00 |  | Poplatek za skládku horniny 5 - 7, č. dle katal. odpadů 17 05 04 | M3 | 364.33 | 0 |  |  | 2
PP
VV |  |  |  | podklad ze štěrku : 1444,0*0,25=361,000 [A] lomový kámen : 7,325/2,2=3,330 [B] Celkem: A+B=364,330 [C]
TS
P | 36 | 199000005R00 |  | Poplatek za skládku zeminy 1- 4, č. dle katal. odpadů 17 05 04 | T | 2451.33 | 0 |  |  | 2
PP
VV |  |  |  | přebytek zeminy : 748,45*1,8=1 347,210 [A] sanace : 613,4*1,8=1 104,120 [B] Celkem: A+B=2 451,330 [C]
TS
P | 39 | 25191158R |  | Trávníkové hnojivo AGRO po 10 kg | KG | 40 | 0 |  |  | 2
PP
VV
TS
SD |  | 2 |  | Základy,zvláštní zakládání
P | 37 | 212810010RAC |  | Trativody z PVC drenážních flexibilních trubek, lože štěrkopísek a obsyp kamenivo, trubky d 100 mm | M | 160 | 0 |  |  | 2
PP
VV
TS
P | 38 | 215901101R00 |  | Zhutnění podloží z hornin nesoudržných do 92% PS | M2 | 1437.5 | 0 |  |  | 2
PP
VV
TS
SD |  | 5 |  | Komunikace
P | 51 | 564661111R00 |  | Podklad z kameniva drceného 63-125 mm, tl. 20 cm | M2 | 2875 | 0 |  |  | 2
PP
VV |  |  |  | sanace : 1437,5*2=2 875,000 [A]
TS
P | 52 | 564851111R00 |  | Podklad ze štěrkodrti po zhutnění tloušťky 15 cm | M2 | 2875 | 0 |  |  | 2
PP
VV |  |  |  | silnice : 1150,0*1,25*2=2 875,000 [A]
TS
P | 53 | 565151211R00 |  | Podklad z obal kam.ACP 16+,ACP 22+,nad 3 m,tl.7 cm | M2 | 1150 | 0 |  |  | 2
PP |  |  |  | ACP 16+
VV |  |  |  | silnice : 1150,0=1 150,000 [A]
TS
P | 54 | 567142112R00 |  | Podklad z kameniva zpev.cementem SC C8/10 tl.22 cm | M2 | 1265 | 0 |  |  | 2
PP
VV |  |  |  | silnice : 1150,0*1,1=1 265,000 [A]
TS
P | 55 | 568111111R00 |  | Zřízení vrstvy z geotextilie skl.do 1:5, š.do 3 m | M2 | 320 | 0 |  |  | 2
PP
VV |  |  |  | obalení drenáže : 160*2,0=320,000 [A]
TS
P | 56 | 573211111R00 | 1 | Postřik živičný spojovací z asfaltu 0,5-0,7 kg/m2 | M2 | 1150 | 0 |  |  | 2
PP |  |  |  | 0,4 kg/m2
VV |  |  |  | silnice : 1150,0=1 150,000 [A]
TS
P | 57 | 573211111R00 | 2 | Postřik živičný modifik. spojovací z asfaltu 0,5-0,7 kg/m2 | M2 | 1150 | 0 |  |  | 2
PP |  |  |  | modifik. 0,4 kg/m2
VV |  |  |  | silnice : 1150,0=1 150,000 [A]
TS
P | 58 | 573211111R00 | 3 | Postřik živičný infiltrační z asfaltu 1,0 kg/m2 | M2 | 1150 | 0 |  |  | 2
PP |  |  |  | infiltrační postřik 1,0 kg/m2
VV |  |  |  | silnice : 1150,0=1 150,000 [A]
TS
P | 59 | 577112123R00 |  | Beton asfalt. ACO 11 S modifik. š.nad 3 m, tl.4 cm | M2 | 1150 | 0 |  |  | 2
PP |  |  |  | ACO 11S modifik
VV |  |  |  | silnice : 1150,0=1 150,000 [A]
TS
P | 60 | 577162224R00 |  | Beton asfalt. ACL 22 ložný, š. nad 3 m, tl. 7 cm | M2 | 1150 | 0 |  |  | 2
PP |  |  |  | ACL 22+
VV |  |  |  | silnice : 1150,0=1 150,000 [A]
TS
P | 65 | 69366203R |  | Geotextilie GUTTATEX 400 g/m2 š. 200 cm PES | M2 | 384 | 0 |  |  | 2
PP
VV |  |  |  | 320,0*1,2=384,000 [A]
TS
SD |  | 8 |  | Trubní vedení
P | 66 | 899331111R00 |  | Výšková úprava vstupu do 20 cm, zvýšení poklopu | KUS | 2 | 0 |  |  | 2
PP
VV
TS
P | 67 | 899332111R00 |  | Výšková úprava vstupu do 20 cm, snížení poklopu | KUS | 6 | 0 |  |  | 2
PP
VV
TS
P | 68 | 899431111R00 |  | Výšková úprava do 20 cm, zvýšení krytu šoupěte | KUS | 3 | 0 |  |  | 2
PP
VV
TS
P | 69 | 899432111R00 |  | Výšková úprava do 20 cm, snížení krytu šoupěte | KUS | 3 | 0 |  |  | 2
PP
VV
TS
SD |  | 91 |  | Doplňující práce na komunikaci
P | 40 | 40444973.AR |  | Značka uprav přednost P2 500/500 fól1, HIG 10letá | KUS | 2 | 0 |  |  | 2
PP
VV
TS
P | 41 | 40445141.AR |  | Značka dopr dodat E1,2a,b 500/500 fól 1, EG 7letá | KUS | 2 | 0 |  |  | 2
PP
VV
TS
P | 42 | 404459502R |  | Sloupek Fe pr.60 pozinkovaný, l= 2500 mm | KUS | 2 | 0 |  |  | 2
PP
VV
TS
P | 43 | 404459516R |  | Patka kotevní kompletní AP 60/4, čtyřkotevní | KUS | 2 | 0 |  |  | 2
PP
VV
TS
P | 44 | 404459534R |  | Svorka upínací US na sloupek pr. 60 nebo 70 mm | KUS | 8 | 0 |  |  | 2
PP
VV |  |  |  | 4*2=8,000 [A]
TS
P | 45 | 404459540R |  | Víčko pr. 60 | KUS | 2 | 0 |  |  | 2
PP
VV
TS
P | 46 | 404459543R |  | Krytka na matici M 16 | KUS | 8 | 0 |  |  | 2
PP
VV |  |  |  | 2*4=8,000 [A]
TS
P | 61 | 59217472R |  | Obrubník silniční 1000/150/250 šedý | KUS | 270 | 0 |  |  | 2
PP
VV |  |  |  | 270,0=270,000 [A]
TS
P | 62 | 59217476R |  | Obrubník silniční nájezdový 1000/150/150 šedý | KUS | 31 | 0 |  |  | 2
PP
VV |  |  |  | 31,0=31,000 [A]
TS
P | 63 | 59217480R |  | Obrubník silniční přechodový L 1000/150/150-250 | KUS | 9 | 0 |  |  | 2
PP
VV |  |  |  | 9,0=9,000 [A]
TS
P | 64 | 59217481R |  | Obrubník silniční přechodový P 1000/150/150-250 | KUS | 10 | 0 |  |  | 2
PP
VV |  |  |  | 10,0=10,000 [A]
TS
P | 70 | 914001121R00 |  | Osaz.svislé dopr.značky a sloupku,Al patka, základ | KUS | 2 | 0 |  |  | 2
PP
VV
TS
P | 71 | 915711112RU1 |  | Vodorovné značení dělicích čar š.12 cm silnovrstvé, barva bílá | M | 200 | 0 |  |  | 2
PP
VV
TS
P | 72 | 915791111R00 |  | Předznačení pro značení dělicí čáry,vodicí proužky | M | 200 | 0 |  |  | 2
PP
VV
TS
P | 73 | 917862111R00 |  | Osazení stojat. obrub.bet. s opěrou,lože z C 12/15 | M | 320 | 0 |  |  | 2
PP
VV |  |  |  | obrubníky silniční stojaté : 270,0=270,000 [A] obrubníky nájezdové : 31,0=31,000 [B] obrubníky přechodové : 19,0=19,000 [C] Celkem: A+B+C=320,000 [D]
TS
P | 74 | 919731123R00 |  | Zarovnání styčné plochy živičné tl. do 20 cm | M | 14 | 0 |  |  | 2
PP
VV
TS
P | 75 | 919735114R00 |  | Řezání stávajícího živičného krytu tl. 15 - 20 cm | M | 14 | 0 |  |  | 2
PP
VV |  |  |  | 7*2=14,000 [A]
TS
SD |  | 97 |  | Prorážení otvorů
P | 76 | 979024441R00 |  | Očištění vybour. obrubníků všech loží a výplní | M | 20 | 0 |  |  | 2
PP
VV
TS
P | 77 | 979071112R00 |  | Očištění vybour. kostek velkých s výplní MC/živicí | M2 | 43 | 0 |  |  | 2
PP
VV
TS
P | 78 | 979071122R00 |  | Očištění vybour.kostek drobných s výplní MC/živicí | M2 | 8.6 | 0 |  |  | 2
PP
VV
TS
P | 79 | 979082213R00 |  | Vodorovná doprava suti po suchu do 1 km | T | 1353.433 | 0 |  |  | 2
PP
VV |  |  |  | asfaltová silnice : 492,8=492,800 [A] štěrkový podklad : 794,2=794,200 [B] obrubníky,žlab,plochy : 35,1+3,6=38,700 [C] lomový kámen : 7,325=7,325 [D] kamenná kostka : 17,931+2,4768=20,408 [E] Celkem: A+B+C+D+E=1 353,433 [F]
TS
P | 80 | 979082219R00 |  | Příplatek za dopravu suti po suchu za další 1 km | T | 12180.895 | 0 |  |  | 2
PP
VV |  |  |  | 1353,4328*9=12 180,895 [A]
TS
P | 81 | 979990103R00 |  | Poplatek za uložení suti - beton, skupina odpadu 170101 | T | 38.7 | 0 |  |  | 2
PP
VV |  |  |  | 35,1+3,6=38,700 [A]
TS
P | 82 | 979990112R00 |  | Poplatek za uložení suti - obal. kamenivo, asfalt, skupina odpadu 170302 | T | 344.96 | 0 |  |  | 2
PP
VV |  |  |  | 492,8*0,7=344,960 [A]
TS
P | 83 | 979990261R00 |  | Poplatek za uložení asfalt,. směsi obsahující dehet | T | 147.84 | 0 |  |  | 2
PP
VV |  |  |  | 492,8*0,3=147,840 [A]
TS
SD |  | 99 |  | Staveništní přesun hmot
P | 84 | 998225111R00 |  | Přesun hmot, pozemní komunikace, kryt živičný | T | 3745.4 | 0 |  |  | 2
PP
VV
TS
SD |  | M46 |  | Zemní práce při montážích
P | 47 | 460420022RT2 |  | Zřízení kabelového lože v rýze š. do 65 cm z písku, lože tloušťky 15 cm | M | 54 | 0 |  |  | 2
PP
VV |  |  |  | kabelové vedení : 9,0*3*2=54,000 [A]
TS
P | 48 | 460490012R00 |  | Fólie výstražná z PVC, šířka 33 cm | M | 54 | 0 |  |  | 2
PP
VV
TS
P | 49 | 460510031RT1 |  | Kabelový prostup z plastových trub, D 110/6,3 mm, včetně dodávky trub | M | 54 | 0 |  |  | 2
PP
VV
TS
P | 50 | 460570113R00 |  | Zához rýhy 35/30 cm, hornina třídy 3, se zhutněním | M | 108 | 0 |  |  | 2
PP
VV |  |  |  | 54*2=108,000 [A]
TS

## SO 101.2_SO101.2
ASPE10 | [9 empty] | 3
|  |  |  | Soupis prací objektu | [5 empty] | 3
S | Stavba: | II/152 |  | Ořechov, přeložka silnice |  |  | SO101.2 |  | 0,00 | 2
O | Objekt: | SO 101.2 |  | Úprava trasy silnice III/15264 (Tikovická) |  |  |  |  | 15,00 | 2
O1 | Rozpočet: | SO101.2 |  | Úprava trasy silnice III/15264 (Tikovická) |  |  |  |  | 21,00 | 2
Typ | Poř. číslo | Kód položky | Varianta | Název položky | MJ | Množství | Jednotková cena
[7 empty] | Jednotková | Celkem
0 | 1 | 2 | 3 | 4 | 5 | 6 | 9 | 10
SD |  | 1 |  | Zemní práce
P | 1 | 00572400R |  | Směs travní parková I. běžná zátěž PROFI, á 25 kg | KG | 15 | 0 |  |  | 2
PP
VV
TS
P | 2 | 113105113R00 |  | Rozebrání dlažeb z lom. kamene do MC, spáry s MC | M2 | 10 | 0 |  |  | 2
PP
VV |  |  |  | rigoly : 20,0*0,5=10,000 [A]
TS
P | 3 | 113106211R00 |  | Rozebrání dlažeb z velkých kostek v kam. těženém | M2 | 35 | 0 |  |  | 2
PP
VV |  |  |  | spojka RD č.1-10 : 35,0*1,0=35,000 [A]
TS
P | 4 | 113106222R00 |  | Rozebrání dlažeb z drobných kostek v živici | M2 | 7 | 0 |  |  | 2
PP
VV |  |  |  | spojka RD č.1-10 : 35,0*0,2=7,000 [A]
TS
P | 5 | 113107625R00 |  | Odstranění podkladu nad 50 m2,kam.drcené tl.25 cm | M2 | 448 | 0 |  |  | 2
PP
VV |  |  |  | silnice III/15264 : 290,0*1,2=348,000 [A] zpev. plochy : 100,0=100,000 [B] Celkem: A+B=448,000 [C]
TS
P | 6 | 113108420R00 |  | Odstranění asfaltové vrstvy pl.nad 50 m2, tl.20 cm | M2 | 290 | 0 |  |  | 2
PP
VV |  |  |  | silnice III/15264 : 30,0*7,5+(22,0*4,0)/2+(7,0*6,0)/2=290,000 [A]
TS
P | 7 | 113109315R00 |  | Odstranění podkladu pl.50 m2, bet.prostý tl.15 cm | M2 | 10 | 0 |  |  | 2
PP
VV |  |  |  | zpev. plochy : 10,0=10,000 [A]
TS
P | 8 | 113151114R00 |  | Fréz.živič.krytu pl.do 500 m2,pruh do 75 cm,tl.5cm | M2 | 91 | 0 |  |  | 2
PP
VV |  |  |  | začátek úpravy : 13,0*7,0=91,000 [A]
TS
P | 9 | 113202111R00 |  | Vytrhání obrub obrubníků silničních | M | 80 | 0 |  |  | 2
PP
VV |  |  |  | Roh RD č.1-bet. obr. : 15=15,000 [A] spojka RD č.1-10-kamenná obr. : 20=20,000 [B] spojka RD č.1-10-beton. žlab : 15=15,000 [C] oblouk silnice-přídlažba : 20+10=30,000 [D] Celkem: A+B+C+D=80,000 [E]
TS
P | 10 | 120001101R00 |  | Příplatek za ztížení vykopávky v blízkosti vedení | M3 | 31.763 | 0 |  |  | 2
PP
VV |  |  |  | výkopy strojní-hor.3 : 105,875*0,3=31,763 [A]
TS
P | 11 | 122202202R00 |  | Odkopávky pro silnice v hor. 3 do 1000 m3 | M3 | 115 | 0 |  |  | 2
PP
VV |  |  |  | sanace-silnice : 287,5*0,4=115,000 [A]
TS
P | 12 | 122202202R00 | 1 | Odkopávky pro silnice v hor. 3 do 1000 m3 | M3 | 105.875 | 0 |  |  | 2
PP
VV |  |  |  | silnice-hor.3 : 230*1,25*0,7*0,7=140,875 [A] zatrav.plochy : 300,0*0,4*0,7=84,000 [B] odpočet-asf. : -290,0*0,2*0,7=-40,600 [C] odpočet-štěrk : -448,0*0,25*0,7=-78,400 [D] Celkem: A+B+C+D=105,875 [E]
TS
P | 13 | 122202209R00 |  | Příplatek za lepivost - odkop. pro silnice v hor.3 | M3 | 31.763 | 0 |  |  | 2
PP
VV |  |  |  | 105,875*0,3=31,763 [A]
TS
P | 14 | 122202209R00 | 1 | Příplatek za lepivost - odkop. pro silnice v hor.3 | M3 | 34.5 | 0 |  |  | 2
PP
VV |  |  |  | sanace : 115,0*0,3=34,500 [A]
TS
P | 15 | 122302202R00 |  | Odkopávky pro silnice v hor. 4 do 1000 m3 | M3 | 30.25 | 0 |  |  | 2
PP
VV |  |  |  | silnice-hor.3 : 230*1,25*0,7*0,2=40,250 [A] zatrav.plochy : 300,0*0,4*0,2=24,000 [B] odpočet-asf. : -290,0*0,2*0,2=-11,600 [C] odpočet-štěrk : -448,0*0,25*0,2=-22,400 [D] Celkem: A+B+C+D=30,250 [E]
TS
P | 16 | 122302209R00 |  | Příplatek za lepivost - odkop pro silnice v hor. 4 | M3 | 9.075 | 0 |  |  | 2
PP
VV |  |  |  | 30,25*0,3=9,075 [A]
TS
P | 17 | 132201111R00 |  | Hloubení rýh š.do 60 cm v hor.3 do 100 m3, STROJNĚ | M3 | 6.4 | 0 |  |  | 2
PP
VV |  |  |  | drenáž : 40*0,4*0,4=6,400 [A]
TS
P | 18 | 132201119R00 |  | Přípl.za lepivost,hloubení rýh 60 cm,hor.3,STROJNĚ | M3 | 1.92 | 0 |  |  | 2
PP
VV |  |  |  | 6,4*0,3=1,920 [A]
TS
P | 19 | 139601102R00 |  | Ruční výkop jam, rýh a šachet v hornině tř. 3 | M3 | 15.125 | 0 |  |  | 2
PP
VV |  |  |  | silnice-hor.3 : 230*1,25*0,7*0,1=20,125 [A] zatrav.plochy : 300,0*0,4*0,1=12,000 [B] odpočet-asf. : -290,0*0,2*0,1=-5,800 [C] odpočet-štěrk : -448,0*0,25*0,1=-11,200 [D] Celkem: A+B+C+D=15,125 [E]
TS
P | 20 | 162401102R00 |  | Vodorovné přemístění výkopku z hor.1-4 do 2000 m | M3 | 79.4 | 0 |  |  | 2
PP
VV |  |  |  | zásyp rýh-zpět : 86,0*0,2*2=34,400 [A] dovoz ornice : 300,0*0,15=45,000 [B] Celkem: A+B=79,400 [C]
TS
P | 21 | 162701105R00 |  | Vodorovné přemístění výkopku z hor.1-4 do 10000 m | M3 | 140.45 | 0 |  |  | 2
PP
VV |  |  |  | výkop celkem : 151,25+6,4=157,650 [A] obsyp obrub - odpočet : - 17,2=-17,200 [B] Celkem: A+B=140,450 [C]
TS
P | 22 | 162701105R00 | 1 | Vodorovné přemístění výkopku z hor.1-4 do 10000 m | M3 | 115 | 0 |  |  | 2
PP
VV |  |  |  | sanace : 115,0=115,000 [A]
TS
P | 23 | 167101102R00 |  | Nakládání výkopku z hor.1-4 v množství nad 100 m3 | M3 | 62.2 | 0 |  |  | 2
PP
VV |  |  |  | zpět zemina do zásypu : 17,2=17,200 [A] ornice : 45,0=45,000 [B] Celkem: A+B=62,200 [C]
TS
P | 24 | 171201201R00 |  | Uložení sypaniny na skl.-sypanina na výšku přes 2m | M3 | 255.45 | 0 |  |  | 2
PP
VV |  |  |  | přebytek zeminy : 140,45=140,450 [A] sanace : 115,0=115,000 [B] Celkem: A+B=255,450 [C]
TS
P | 25 | 174101101R00 |  | Zásyp jam, rýh, šachet se zhutněním | M3 | 17.2 | 0 |  |  | 2
PP
VV |  |  |  | kolem bet.obrub : 86,0*0,2=17,200 [A]
TS
P | 26 | 180402111R00 |  | Založení trávníku parkového výsevem v rovině | M2 | 300 | 0 |  |  | 2
PP
VV
TS
P | 27 | 181101102R00 |  | Úprava pláně v zářezech v hor. 1-4, se zhutněním | M2 | 287.5 | 0 |  |  | 2
PP
VV |  |  |  | silnice : 230,0*1,25=287,500 [A]
TS
P | 28 | 181301113R00 |  | Rozprostření ornice, rovina, tl.15-20 cm,nad 500m2 | M2 | 300 | 0 |  |  | 2
PP
VV
TS
P | 29 | 182001121R00 |  | Plošná úprava terénu, nerovnosti do 15 cm v rovině | M2 | 300 | 0 |  |  | 2
PP
VV
TS
P | 30 | 185803111R00 |  | Ošetření trávníku v rovině | M2 | 300 | 0 |  |  | 2
PP
VV
TS
P | 31 | 199000003R00 |  | Poplatek za skládku horniny 5 - 7, č. dle katal. odpadů 17 05 04 | M3 | 114.664 | 0 |  |  | 2
PP
VV |  |  |  | podklad ze štěrku : 448,0*0,25=112,000 [A] lomový kámen : 5,86/2,2=2,664 [B] Celkem: A+B=114,664 [C]
TS
P | 32 | 199000005R00 |  | Poplatek za skládku zeminy 1- 4, č. dle katal. odpadů 17 05 04 | T | 459.81 | 0 |  |  | 2
PP
VV |  |  |  | přebytek zeminy : 140,45*1,8=252,810 [A] sanace : 115,0*1,8=207,000 [B] Celkem: A+B=459,810 [C]
TS
P | 35 | 25191158R |  | Trávníkové hnojivo AGRO po 10 kg | KG | 15 | 0 |  |  | 2
PP
VV
TS
SD |  | 2 |  | Základy,zvláštní zakládání
P | 33 | 212810010RAC |  | Trativody z PVC drenážních flexibilních trubek, lože štěrkopísek a obsyp kamenivo, trubky d 100 mm | M | 40 | 0 |  |  | 2
PP
VV
TS
P | 34 | 215901101R00 |  | Zhutnění podloží z hornin nesoudržných do 92% PS | M2 | 287.5 | 0 |  |  | 2
PP
VV
TS
SD |  | 5 |  | Komunikace
P | 49 | 564661111R00 |  | Podklad z kameniva drceného 63-125 mm, tl. 20 cm | M2 | 800 | 0 |  |  | 2
PP
VV |  |  |  | sanace : 320*1,25*2=800,000 [A]
TS
P | 50 | 564851111R00 |  | Podklad ze štěrkodrti po zhutnění tloušťky 15 cm | M2 | 800 | 0 |  |  | 2
PP
VV |  |  |  | silnice : 320,0*1,25*2=800,000 [A]
TS
P | 51 | 565151211R00 |  | Podklad z obal kam.ACP 16+,ACP 22+,nad 3 m,tl.7 cm | M2 | 320 | 0 |  |  | 2
PP |  |  |  | ACP 16+
VV |  |  |  | silnice : 320,0=320,000 [A]
TS
P | 52 | 567142112R00 |  | Podklad z kameniva zpev.cementem SC C8/10 tl.22 cm | M2 | 352 | 0 |  |  | 2
PP
VV |  |  |  | silnice : 320,0*1,1=352,000 [A]
TS
P | 53 | 568111111R00 |  | Zřízení vrstvy z geotextilie skl.do 1:5, š.do 3 m | M2 | 80 | 0 |  |  | 2
PP
VV |  |  |  | obalení drenáže : 40*2,0=80,000 [A]
TS
P | 54 | 573211111R00 | 1 | Postřik živičný spojovací z asfaltu 0,5-0,7 kg/m2 | M2 | 320 | 0 |  |  | 2
PP |  |  |  | 0,4 kg/m2
VV |  |  |  | silnice : 320,0=320,000 [A]
TS
P | 55 | 573211111R00 | 2 | Postřik živičný spojovací modifik z asfaltu 0,5-0,7 kg/m2 | M2 | 320 | 0 |  |  | 2
PP |  |  |  | modifik.0,4 kg/m2
VV |  |  |  | silnice : 320,0=320,000 [A]
TS
P | 56 | 573211111R00 | 3 | Postřik živičný infiltrační z asfaltu 1,0 kg/m2 | M2 | 320 | 0 |  |  | 2
PP |  |  |  | infiltrační postřik z asfaltu 1,0 kg/m2
VV |  |  |  | silnice : 320,0=320,000 [A]
TS
P | 57 | 577112123R00 |  | Beton asfalt. ACO 11 S modifik. š.nad 3 m, tl.4 cm | M2 | 320 | 0 |  |  | 2
PP |  |  |  | ACO 11S modifik
VV |  |  |  | silnice : 320,0=320,000 [A]
TS
P | 58 | 577162224R00 |  | Beton asfalt. ACL 22 ložný, š. nad 3 m, tl. 7 cm | M2 | 320 | 0 |  |  | 2
PP |  |  |  | ACL 22+
VV |  |  |  | silnice : 320,0=320,000 [A]
TS
P | 63 | 69366203R |  | Geotextilie GUTTATEX 400 g/m2 š. 200 cm PES | M2 | 96 | 0 |  |  | 2
PP
VV |  |  |  | 80,0*1,2=96,000 [A]
TS
SD |  | 8 |  | Trubní vedení
P | 64 | 899331111R00 |  | Výšková úprava vstupu do 20 cm, zvýšení poklopu | KUS | 1 | 0 |  |  | 2
PP
VV
TS
P | 65 | 899332111R00 |  | Výšková úprava vstupu do 20 cm, snížení poklopu | KUS | 1 | 0 |  |  | 2
PP
VV
TS
P | 66 | 899431111R00 |  | Výšková úprava do 20 cm, zvýšení krytu šoupěte | KUS | 4 | 0 |  |  | 2
PP
VV
TS
P | 67 | 899432111R00 |  | Výšková úprava do 20 cm, snížení krytu šoupěte | KUS | 2 | 0 |  |  | 2
PP
VV
TS
SD |  | 91 |  | Doplňující práce na komunikaci
P | 36 | 40444984.AR |  | Značka uprav přednost P4 700 fólie 1, EG 7letá | KUS | 2 | 0 |  |  | 2
PP
VV
TS
P | 37 | 40445045.AR |  | Značka dopr inf IP 4b-7,10a,b 500/500 fól1,HIG10 | KUS | 1 | 0 |  |  | 2
PP
VV
TS
P | 38 | 40445141.AR |  | Značka dopr dodat E1,2a,b 500/500 fól 1, EG 7letá | KUS | 1 | 0 |  |  | 2
PP
VV
TS
P | 39 | 40445243R |  | Značka dopr.informat.IP8a-IP13d 500x700mm poz.tř.1 | KUS | 1 | 0 |  |  | 2
PP
VV
TS
P | 40 | 404459502R |  | Sloupek Fe pr.60 pozinkovaný, l= 2500 mm | KUS | 4 | 0 |  |  | 2
PP
VV
TS
P | 41 | 404459516R |  | Patka kotevní kompletní AP 60/4, čtyřkotevní | KUS | 4 | 0 |  |  | 2
PP
VV
TS
P | 42 | 404459534R |  | Svorka upínací US na sloupek pr. 60 nebo 70 mm | KUS | 10 | 0 |  |  | 2
PP
VV |  |  |  | 5*2=10,000 [A]
TS
P | 43 | 404459540R |  | Víčko pr. 60 | KUS | 4 | 0 |  |  | 2
PP
VV
TS
P | 44 | 404459543R |  | Krytka na matici M 16 | KUS | 16 | 0 |  |  | 2
PP
VV |  |  |  | 4*4=16,000 [A]
TS
P | 59 | 59217472R |  | Obrubník silniční 1000/150/250 šedý | KUS | 64 | 0 |  |  | 2
PP
VV |  |  |  | 64,0=64,000 [A]
TS
P | 60 | 59217476R |  | Obrubník silniční nájezdový 1000/150/150 šedý | KUS | 19 | 0 |  |  | 2
PP
VV |  |  |  | 19,0=19,000 [A]
TS
P | 61 | 59217480R |  | Obrubník silniční přechodový L 1000/150/150-250 | KUS | 1 | 0 |  |  | 2
PP
VV |  |  |  | 1,0=1,000 [A]
TS
P | 62 | 59217481R |  | Obrubník silniční přechodový P 1000/150/150-250 | KUS | 2 | 0 |  |  | 2
PP
VV |  |  |  | 2,0=2,000 [A]
TS
P | 68 | 914001121R00 |  | Osaz.svislé dopr.značky a sloupku,Al patka, základ | KUS | 4 | 0 |  |  | 2
PP
VV
TS
P | 69 | 915711112RU1 |  | Vodorovné značení dělicích čar š.12 cm silnovrstvé, barva bílá | M | 50 | 0 |  |  | 2
PP
VV
TS
P | 70 | 915712111R00 |  | Vodorovné značení proužků š.25 cm střík.barvou | M | 25 | 0 |  |  | 2
PP
VV
TS
P | 71 | 915791111R00 |  | Předznačení pro značení dělicí čáry,vodicí proužky | M | 75 | 0 |  |  | 2
PP
VV
TS
P | 72 | 917862111R00 |  | Osazení stojat. obrub.bet. s opěrou,lože z C 12/15 | M | 86 | 0 |  |  | 2
PP
VV |  |  |  | obrubníky silniční stojaté : 64,0=64,000 [A] obrubníky nájezdové : 19,0=19,000 [B] obrubníky přechodové : 3,0=3,000 [C] Celkem: A+B+C=86,000 [D]
TS
P | 73 | 917932121RT2 |  | Osazení betonové prefa přídlažby do lože z C16/20, včetně dodávky silniční přídlažby | M | 14 | 0 |  |  | 2
PP
VV |  |  |  | 7+7=14,000 [A]
TS
P | 74 | 919731123R00 |  | Zarovnání styčné plochy živičné tl. do 20 cm | M | 7 | 0 |  |  | 2
PP
VV
TS
P | 75 | 919735114R00 |  | Řezání stávajícího živičného krytu tl. 15 - 20 cm | M | 7 | 0 |  |  | 2
PP
VV
TS
SD |  | 97 |  | Prorážení otvorů
P | 76 | 979024441R00 |  | Očištění vybour. obrubníků všech loží a výplní | M | 35 | 0 |  |  | 2
PP
VV |  |  |  | 20+15=35,000 [A]
TS
P | 77 | 979071112R00 |  | Očištění vybour. kostek velkých s výplní MC/živicí | M2 | 35 | 0 |  |  | 2
PP
VV
TS
P | 78 | 979071122R00 |  | Očištění vybour.kostek drobných s výplní MC/živicí | M2 | 7 | 0 |  |  | 2
PP
VV
TS
P | 79 | 979082213R00 |  | Vodorovná doprava suti po suchu do 1 km | T | 431.681 | 0 |  |  | 2
PP
VV |  |  |  | asfaltová silnice : 137,61=137,610 [A] štěrkový podklad : 246,4=246,400 [B] obrubníky,přídlažba,žlab,plochy : 21,6+3,6=25,200 [C] lomový kámen : 5,86=5,860 [D] kamenná kostka : 14,595+2,016=16,611 [E] Celkem: A+B+C+D+E=431,681 [F]
TS
P | 80 | 979082219R00 |  | Příplatek za dopravu suti po suchu za další 1 km | T | 3885.129 | 0 |  |  | 2
PP
VV |  |  |  | 431,681*9=3 885,129 [A]
TS
P | 81 | 979990103R00 |  | Poplatek za uložení suti - beton, skupina odpadu 170101 | T | 25.2 | 0 |  |  | 2
PP
VV |  |  |  | 21,6+3,6=25,200 [A]
TS
P | 82 | 979990112R00 |  | Poplatek za uložení suti - obal. kamenivo, asfalt, skupina odpadu 170302 | T | 96.327 | 0 |  |  | 2
PP
VV |  |  |  | (127,6+10,01)*0,7=96,327 [A]
TS
P | 83 | 979990261R00 |  | Poplatek za uložení asfalt,. směsi obsahující dehet | T | 41.283 | 0 |  |  | 2
PP
VV |  |  |  | nebezpečný odpad : (127,6+10,01)*0,3=41,283 [A]
TS
SD |  | 99 |  | Staveništní přesun hmot
P | 84 | 998225111R00 |  | Přesun hmot, pozemní komunikace, kryt živičný | T | 817.34 | 0 |  |  | 2
PP
VV
TS
SD |  | M46 |  | Zemní práce při montážích
P | 45 | 460420022RT2 |  | Zřízení kabelového lože v rýze š. do 65 cm z písku, lože tloušťky 15 cm | M | 75 | 0 |  |  | 2
PP
VV |  |  |  | kabelové vedení : 10,0*3+15,0*3=75,000 [A]
TS
P | 46 | 460490012R00 |  | Fólie výstražná z PVC, šířka 33 cm | M | 75 | 0 |  |  | 2
PP
VV
TS
P | 47 | 460510031RT1 |  | Kabelový prostup z plastových trub, D 110/6,3 mm, včetně dodávky trub | M | 75 | 0 |  |  | 2
PP
VV
TS
P | 48 | 460570113R00 |  | Zához rýhy 35/30 cm, hornina třídy 3, se zhutněním | M | 150 | 0 |  |  | 2
PP
VV |  |  |  | 75*2=150,000 [A]
TS

## SO 103.1_SO 103.1
ASPE10 | [9 empty] | 3
|  |  |  | Soupis prací objektu | [5 empty] | 3
S | Stavba: | II/152 |  | Ořechov, přeložka silnice |  |  | SO 103.1 |  | 0,00 | 2
O | Objekt: | SO 103.1 |  | Sjezdy k nemovitostem na silnici II/152 (Komenského - Jeřábkova) |  |  |  |  | 15,00 | 2
O1 | Rozpočet: | SO 103.1 |  | Sjezdy k nemovitostem na silnici II/152 (Komenského - Jeřábkova) |  |  |  |  | 21,00 | 2
Typ | Poř. číslo | Kód položky | Varianta | Název položky | MJ | Množství | Jednotková cena
[7 empty] | Jednotková | Celkem
0 | 1 | 2 | 3 | 4 | 5 | 6 | 9 | 10
SD |  | 1 |  | Zemní práce
P | 1 | 113106231R00 |  | Rozebrání dlažeb ze zámkové dlažby v kamenivu | M2 | 25 | 0 |  |  | 2
PP
VV |  |  |  | sjezdy : 25,0=25,000 [A]
TS
P | 2 | 113201111R00 |  | Vytrhání obrubníků chodníkových a parkových | M | 18 | 0 |  |  | 2
PP
VV |  |  |  | stáv.sjezdy : 18,0=18,000 [A]
TS
P | 3 | 120001101R00 |  | Příplatek za ztížení vykopávky v blízkosti vedení | M3 | 11.52 | 0 |  |  | 2
PP
VV |  |  |  | výkopy strojní-hor.3 : 80,0*1,2*0,6*0,2=11,520 [A]
TS
P | 4 | 122202202R00 |  | Odkopávky pro silnice v hor. 3 do 1000 m3 | M3 | 57.6 | 0 |  |  | 2
PP
VV |  |  |  | sjezdy : 80,0*1,2*0,6=57,600 [A]
TS
P | 5 | 122202209R00 |  | Příplatek za lepivost - odkop. pro silnice v hor.3 | M3 | 17.28 | 0 |  |  | 2
PP
VV |  |  |  | 57,6*0,3=17,280 [A]
TS
P | 6 | 162401102R00 |  | Vodorovné přemístění výkopku z hor.1-4 do 2000 m | M3 | 8 | 0 |  |  | 2
PP
VV |  |  |  | zásyp rýh-zpět : 40,0*0,1*2=8,000 [A]
TS
P | 7 | 162701105R00 |  | Vodorovné přemístění výkopku z hor.1-4 do 10000 m | M3 | 53.6 | 0 |  |  | 2
PP
VV |  |  |  | výkop celkem : 57,6=57,600 [A] obsyp obrub - odpočet : - 4,0=-4,000 [B] Celkem: A+B=53,600 [C]
TS
P | 8 | 167101102R00 |  | Nakládání výkopku z hor.1-4 v množství nad 100 m3 | M3 | 4 | 0 |  |  | 2
PP
VV |  |  |  | zpět zemina do zásypu : 4,0=4,000 [A]
TS
P | 9 | 171201201R00 |  | Uložení sypaniny na skl.-sypanina na výšku přes 2m | M3 | 53.6 | 0 |  |  | 2
PP
VV |  |  |  | přebytek zeminy : 53,6=53,600 [A]
TS
P | 10 | 174101101R00 |  | Zásyp jam, rýh, šachet se zhutněním | M3 | 4 | 0 |  |  | 2
PP
VV |  |  |  | kolem bet.obrub : 40*0,1=4,000 [A]
TS
P | 11 | 181101102R00 |  | Úprava pláně v zářezech v hor. 1-4, se zhutněním | M2 | 96 | 0 |  |  | 2
PP
VV |  |  |  | sjezdy : 80,0*1,2=96,000 [A]
TS
P | 12 | 199000005R00 |  | Poplatek za skládku zeminy 1- 4, č. dle katal. odpadů 17 05 04 | T | 96.48 | 0 |  |  | 2
PP
VV |  |  |  | přebytek zeminy : 53,6*1,8=96,480 [A]
TS
SD |  | 5 |  | Komunikace
P | 13 | 564851111R00 |  | Podklad ze štěrkodrti po zhutnění tloušťky 15 cm | M2 | 96 | 0 |  |  | 2
PP
VV |  |  |  | sjezdy : 80,0*1,2=96,000 [A]
TS
P | 14 | 567122114R00 |  | Podklad z kameniva zpev.cementem SC C8/10 tl.15 cm | M2 | 80 | 0 |  |  | 2
PP
VV |  |  |  | sjezdy : 80,0=80,000 [A]
TS
P | 16 | 592451158R |  | Dlažba skladba 20x10x8 cm červená, dlažba pro nevidomé | M2 | 7 | 0 |  |  | 2
PP
VV |  |  |  | sjezdy : 7,0=7,000 [A]
TS
P | 17 | 592451170R |  | Dlažba 20x10x8 cm přírodní | M2 | 73 | 0 |  |  | 2
PP
VV |  |  |  | sjezdy : 73,0=73,000 [A]
TS
P | 18 | 596215040R00 |  | Kladení zámkové dlažby tl. 8 cm do drtě tl. 4 cm | M2 | 80 | 0 |  |  | 2
PP
VV |  |  |  | sjezdy : 80,0=80,000 [A]
TS
SD |  | 91 |  | Doplňující práce na komunikaci
P | 15 | 59217421R |  | Obrubník chodníkový ABO 14-10 1000/100/250, přírodní | KUS | 40 | 0 |  |  | 2
PP
VV |  |  |  | 40,0=40,000 [A]
TS
P | 19 | 917862111R00 |  | Osazení stojat. obrub.bet. s opěrou,lože z C 12/15 | M | 40 | 0 |  |  | 2
PP
VV |  |  |  | sjezdy 40=40,000 [A]
TS
SD |  | 96 |  | Bourání konstrukcí
P | 20 | 966008111R00 |  | Bourání trubního propustku z trub DN do 30 cm | M | 15 | 0 |  |  | 2
PP
VV |  |  |  | vjezdy Jeř.-vjezd Komínek : 5,0*3=15,000 [A]
TS
SD |  | 97 |  | Prorážení otvorů
P | 21 | 979054441R00 |  | Očištění vybour. dlaždic s výplní kamen. těženým | M2 | 25 | 0 |  |  | 2
PP
VV |  |  |  | dlažba sjezdy : 25,0=25,000 [A]
TS
P | 22 | 979082213R00 |  | Vodorovná doprava suti po suchu do 1 km | T | 20.88 | 0 |  |  | 2
PP
VV |  |  |  | obrubníky,dlažba,propustek : 3,96+5,625+11,295=20,880 [A]
TS
P | 23 | 979082219R00 |  | Příplatek za dopravu suti po suchu za další 1 km | T | 187.92 | 0 |  |  | 2
PP
VV |  |  |  | 20,88*9=187,920 [A]
TS
P | 24 | 979990103R00 |  | Poplatek za uložení suti - beton, skupina odpadu 170101 | T | 20.88 | 0 |  |  | 2
PP
VV |  |  |  | 3,96+5,625+11,295=20,880 [A]
TS
SD |  | 99 |  | Staveništní přesun hmot
P | 25 | 998225111R00 |  | Přesun hmot, pozemní komunikace, kryt živičný | T | 96.77 | 0 |  |  | 2
PP
VV
TS

## SO 106.1_SO 106.1
ASPE10 | [9 empty] | 3
|  |  |  | Soupis prací objektu | [5 empty] | 3
S | Stavba: | II/152 |  | Ořechov, přeložka silnice |  |  | SO 106.1 |  | 0,00 | 2
O | Objekt: | SO 106.1 |  | Odvodnění silnice II/152 (Komenského - Jeřábkova) |  |  |  |  | 15,00 | 2
O1 | Rozpočet: | SO 106.1 |  | Odvodnění silnice II/152 (Komenského - Jeřábkova) |  |  |  |  | 21,00 | 2
Typ | Poř. číslo | Kód položky | Varianta | Název položky | MJ | Množství | Jednotková cena
[7 empty] | Jednotková | Celkem
0 | 1 | 2 | 3 | 4 | 5 | 6 | 9 | 10
SD |  | 8 |  | Trubní vedení
P | 1 | 1 | R | Demontáž vpustí | KUS | 3 | 0 |  |  | 2
PP
VV
TS
P | 2 | 2 | R | Uliční vpust z bet. dílců 400 kN vč. zemních prací, rošt plastový (Dod.+mont.) | KUS | 6 | 0 |  |  | 2
PP
VV
TS
P | 3 | 831350113RAF |  | Kanalizační přípojka z trub PVC, D 160 mm, rýha šířky 0,9 m, hloubky 2,0 m | M | 30 | 0 |  |  | 2
PP
VV |  |  |  | přípojky od UV : 6*5,0=30,000 [A]
TS
SD |  | 99 |  | Staveništní přesun hmot
P | 4 | 998225111R00 |  | Přesun hmot, pozemní komunikace, kryt živičný | T | 21.67 | 0 |  |  | 2
PP
VV
TS

## SO 106.2_SO 106.2
ASPE10 | [9 empty] | 3
|  |  |  | Soupis prací objektu | [5 empty] | 3
S | Stavba: | II/152 |  | Ořechov, přeložka silnice |  |  | SO 106.2 |  | 0,00 | 2
O | Objekt: | SO 106.2 |  | Odvodnění silnice III/15264 (Tikovická) |  |  |  |  | 15,00 | 2
O1 | Rozpočet: | SO 106.2 |  | Odvodnění silnice III/15264 (Tikovická) |  |  |  |  | 21,00 | 2
Typ | Poř. číslo | Kód položky | Varianta | Název položky | MJ | Množství | Jednotková cena
[7 empty] | Jednotková | Celkem
0 | 1 | 2 | 3 | 4 | 5 | 6 | 9 | 10
SD |  | 8 |  | Trubní vedení
P | 1 | 1 | R | Demontáž vpustí | KUS | 1 | 0 |  |  | 2
PP
VV
TS
P | 2 | 2 | R | Uliční vpust z bet. dílců 400 kN vč. zemních prací, rošt plastový (Dod.+mont.) | KUS | 2 | 0 |  |  | 2
PP
VV
TS
P | 3 | 831350113RAF |  | Kanalizační přípojka z trub PVC, D 160 mm, rýha šířky 0,9 m, hloubky 2,0 m | M | 10 | 0 |  |  | 2
PP
VV |  |  |  | přípojky od UV : 2*5,0=10,000 [A]
TS
SD |  | 99 |  | Staveništní přesun hmot
P | 4 | 998225111R00 |  | Přesun hmot, pozemní komunikace, kryt živičný | T | 7.22 | 0 |  |  | 2
PP
VV
TS