## 000_Ostatní
ASPE10 | [9 empty] | 2
|  |  |  | Soupis prací objektu | [5 empty] | 3
S | Stavba: | 230090 |  | II/419 Násedlovice průtah |  |  | Ostatní |  | 0,00 | 2
O | Objekt: | 000 |  | Ostatní a vedlejší náklady |  |  |  |  | 15,00 | 2
O1 | Rozpočet: | Ostatní |  | náklady |  |  |  |  | 21,00 | 2
Typ | Poř. číslo | Kód položky | Varianta | Název položky | MJ | Množství | Jednotková cena
[7 empty] | Jednotková | Celkem
0 | 1 | 2 | 3 | 4 | 5 | 6 | 9 | 10
SD |  | 0 |  | Všeobecné konstrukce a práce
P | 3 | 029113 |  | OSTATNÍ POŽADAVKY - GEODETICKÉ ZAMĚŘENÍ - CELKY | KPL | 1 | 0 |  |  | 2
PP |  |  |  | Geodetické zaměření stavby - popsáno v obchodních podmínkách
VV
TS |  |  |  | zahrnuje veškeré náklady spojené s objednatelem požadovanými pracemi
P | 5 | 02946 |  | OSTAT POŽADAVKY - FOTODOKUMENTACE | KPL | 1 | 0 |  |  | 2
PP |  |  |  | Fotodokumentace provádění stavby, vč. fotodokumentace stavu blízkých nemovitostí - popsáno v obchodních podmínkách
VV
TS |  |  |  | položka zahrnuje: - fotodokumentaci zadavatelem požadovaného děje a konstrukcí v požadovaných časových intervalech - zadavatelem specifikované výstupy (fotografie v papírovém a digitálním formátu) v požadovaném počtu

## 000_Vedlejší
ASPE10 | [9 empty] | 2
|  |  |  | Soupis prací objektu | [5 empty] | 3
S | Stavba: | 230090 |  | II/419 Násedlovice průtah |  |  | Vedlejší |  | 0,00 | 2
O | Objekt: | 000 |  | Ostatní a vedlejší náklady |  |  |  |  | 15,00 | 2
O1 | Rozpočet: | Vedlejší |  | náklady |  |  |  |  | 21,00 | 2
Typ | Poř. číslo | Kód položky | Varianta | Název položky | MJ | Množství | Jednotková cena
[7 empty] | Jednotková | Celkem
0 | 1 | 2 | 3 | 4 | 5 | 6 | 9 | 10
SD |  | 0 |  | Všeobecné konstrukce a práce
P | 1 | 00001 | R | Vytyčení veškerých inženýrských sítí v prostoru staveniště - popsáno v obchodních podmínkách a v projektové dokumentaci | KPL | 1 | 0 |  |  | 2
PP
VV
TS
P | 2 | 00002 | R | Vytyčení obvodu prostoru staveniště - popsáno v projektové dokumentaci | KPL | 1 | 0 |  |  | 2
PP
VV
TS
P | 3 | 00003 | R | Zřízení a odstranění zařízení staveniště - popsáno v obchodních podmínkách | KPL | 1 | 0 |  |  | 2
PP
VV
TS
P | 4 | 00004 | R | Zajištění povolení k uzavírkám - popsáno v obchodních podmínkách, v zákoně č. 13/1997 Sb., a vyhlášce č. 104/1997 | KPL | 1 | 0 |  |  | 2
PP
VV
TS
P | 5 | 00005 | R | Zajištění stanovení, umístění, údržbu, přemístění a odstranění dočasného dopravního značení - popsáno v projektové dokumentaci | KPL | 1 | 0 |  |  | 2
PP
VV
TS
P | 8 | 00008 | R | Zajištění přístupů a příjezdů k sousedním nemovitostem - popsáno v obchodních podmínkách, v zákoně č. 13/1997 Sb., a vyhlášce č. 104/1997 | KPL | 1 | 0 |  |  | 2
PP
VV
TS
P | 14 | 00014 | R | Zajištění provedení a výstupů veškerých zkoušek a revizí - popsáno v obchodních podmínkách, technických podmínkách a normách ČSN | KPL | 1 | 0 |  |  | 2
PP
VV
TS
P | 15 | 00015 | R | Bezpečnostní opatření - popsáno v projektové dokumentaci | KPL | 1 | 0 |  |  | 2
PP
VV
TS
P | 18 | 00018 | R | Návrh technologického postupu prací - popsáno v obchodních podmínkách | KPL | 1 | 0 |  |  | 2
PP
VV
TS

## SO 101
ASPE10 | [9 empty] | 2
|  |  |  | Soupis prací objektu | [5 empty] | 3
S | Stavba: | 230090 |  | II/419 Násedlovice průtah |  |  | SO 101 |  | 0,00 | 2
O | Rozpočet: | SO 101 |  | SO 101 Silnice II/419 |  |  |  |  | 15,00 | 2
Typ | Poř. číslo | Kód položky | Varianta | Název položky | MJ | Množství | Jednotková cena |  | 21,00 | 2
[7 empty] | Jednotková | Celkem
0 | 1 | 2 | 3 | 4 | 5 | 6 | 9 | 10
SD |  | 0 |  | Všeobecné konstrukce a práce
P | 1 | 014102 |  | POPLATKY ZA SKLÁDKU | T | 249.99 | 0 |  |  | 2
PP |  |  |  | Poplatek za skládku ple specifikace položek - Zemina a kamení
VV |  |  |  | pol .č. 12922 krajnice 2*440,75*0.1*2=176,30 [A] pol .č. 12932 obnova příkopu vč. vtokového objektu 10*0.25*2=5,00 [B] pol .č. 113328 podkladní vrstvy v místě odstranění obrub 116*0,1*1,9=22,04 [C] pol .č. 11130 sejmutí drnu 131*0,5*0,15*2=19,65 [D] pol .č. 131738 odkop pro nové UV 3*1,5*1,5*2*2=27,00 [E] Celkem: A+B+C+D+E=249,99 [F]
TS |  |  |  | zahrnuje veškeré poplatky provozovateli skládky související s uložením odpadu na skládce.
P | 2 | 014112 |  | POPLATKY ZA SKLÁDKU TYP S-IO (INERTNÍ ODPAD) | T | 36.76 | 0 |  |  | 2
PP |  |  |  | Poplatek za skládku ple specifikace položek - Betonová suť s podílem sypkých hmot a zeminy nad 30 %
VV |  |  |  | pol .č. 11352 vytrhání obrub vč. patek (205kg/m) 131*0,205=26,86 [A] pol .č. 11318 předláždění chodníku 10*0,05*2,2=1,10 [B] pol .č. 96687 vybourání stávající UV 2*2*2,2=8,80 [C] Celkem: A+B+C=36,76 [D]
TS |  |  |  | zahrnuje veškeré poplatky provozovateli skládky související s uložením odpadu na skládce.
P | 3 | 02720 |  | POMOC PRÁCE ZŘÍZ NEBO ZAJIŠŤ REGULACI A OCHRANU DOPRAVY | KPL | 1 | 0 |  |  | 2
PP |  |  |  | Přechodná úprava dopravního značení a objízdných tras, včetně údržby a úprav během stavebních prací v souladu s TP 66 - II. vydání , Zásady pro označování pracovních míst na PK a s platnými předpisy pro navrhování DZ na PK vč. vyhlášky č. 294/2015 Sb.Stávající DZ svislé se pro potřeby PDZ zachovají a dle potřeby zakryjí upraví nebo doplní. Přechodné SDZ (značky, směrové desky, závory, semaforová souprava, světla) se umístí na nosičích a podklasdníchdeskách včetně nutných přesunů dle jednotlivých fází ( etap) výstavby,dodávky, montáže, demontáže . Kompletní dodávku dočasného dopravního značení vč. světelně signalizařního zařízení -postavení, přesuny etap, likvidace -nájem -servis, údržba značení
VV
TS |  |  |  | zahrnuje veškeré náklady spojené s objednatelem požadovanými zařízeními
SD |  | 1 |  | Zemní práce
P | 4 | 11130 |  | SEJMUTÍ DRNU | M2 | 65.5 | 0 |  |  | 2
PP |  |  |  | Odkop za obrubou v místě odstranění obrub v tl. 0,15m Odvoz a uložení na skládku v režii zhotovitele
VV |  |  |  | 131*0,5=65,50 [A]
TS |  |  |  | včetně vodorovné dopravy a uložení na skládku
P | 5 | 11318 |  | ODSTRANĚNÍ KRYTU ZPEVNĚNÝCH PLOCH Z DLAŽDIC | M3 | 2.25 | 0 |  |  | 2
PP |  |  |  | Předláždění stávajícího chodníku v místě náhrady obrub. Celková plocha chodníku k předláždění je 55m2 Rozebraná dlažba bude na místě zpětně využita - vč. očištění dlažby a napaletování pro zpětné odláždění je 45m2 Včetně uložení na meziskládku.
VV |  |  |  | 45*0,05=2,25 [A]
TS |  |  |  | Položka zahrnuje veškerou manipulaci s vybouranou sutí a s vybouranými hmotami vč. uložení na skládku. Nezahrnuje poplatek za skládku.
P | 6 | 113188 |  | ODSTRANĚNÍ KRYTU ZPEVNĚNÝCH PLOCH Z DLAŽDIC, ODVOZ DO 20KM | M3 | 0.5 | 0 |  |  | 2
PP |  |  |  | odvoz poškozené dlažby na skládku - 10m2
VV |  |  |  | 10*0,05=0,50 [A]
TS |  |  |  | Položka zahrnuje veškerou manipulaci s vybouranou sutí a s vybouranými hmotami vč. uložení na skládku. Nezahrnuje poplatek za skládku, který se vykazuje v položce 0141** (s výjimkou malého množství bouraného materiálu, kde je možné poplatek zahrnout do jednotkové ceny bourání – tento fakt musí být uveden v doplňujícím textu k položce).
P | 7 | 11318B |  | ODSTRANĚNÍ KRYTU ZPEVNĚNÝCH PLOCH Z DLAŽDIC - DOPRAVA | tkm | 16.5 | 0 |  |  | 2
PP |  |  |  | Celková odvozová vzdálenost na skládku 35km
VV |  |  |  | 10*0,05*2,2*15=16,50 [B]
TS |  |  |  | Položka zahrnuje samostatnou dopravu suti a vybouraných hmot. Množství se určí jako součin hmotnosti [t] a požadované vzdálenosti [km].
P | 8 | 113328 |  | ODSTRAN PODKL ZPEVNĚNÝCH PLOCH Z KAMENIVA NESTMEL, ODVOZ DO 20KM | M3 | 11.6 | 0 |  |  | 2
PP |  |  |  | Odstranění podkladu v místě výměny obrub.
VV |  |  |  | 116*0,1=11,60 [A]
TS |  |  |  | Položka zahrnuje veškerou manipulaci s vybouranou sutí a s vybouranými hmotami vč. uložení na skládku. Nezahrnuje poplatek za skládku, který se vykazuje v položce 0141** (s výjimkou malého množství bouraného materiálu, kde je možné poplatek zahrnout do jednotkové ceny bourání – tento fakt musí být uveden v doplňujícím textu k položce).
P | 9 | 11332B |  | ODSTRANĚNÍ PODKLADŮ ZPEVNĚNÝCH PLOCH Z KAMENIVA NESTMELENÉHO - DOPRAVA | tkm | 330.6 | 0 |  |  | 2
PP |  |  |  | Celková odvozová vzdálenost na skládku 35km
VV |  |  |  | pol .č. 113328 podkladní vrstvy v místě odstranění obrub 116*0,1*1,9*15=330,60 [A]
TS |  |  |  | Položka zahrnuje samostatnou dopravu suti a vybouraných hmot. Množství se určí jako součin hmotnosti [t] a požadované vzdálenosti [km].
P | 10 | 113524 |  | ODSTRANĚNÍ CHODNÍKOVÝCH A SILNIČNÍCH OBRUBNÍKŮ BETONOVÝCH, ODVOZ DO 5KM | M | 131 | 0 |  |  | 2
PP |  |  |  | Odstranění silničních obrub vč. betonové patky
VV |  |  |  | 9+52+30+10+15+15=131,00 [A]
TS |  |  |  | Položka zahrnuje veškerou manipulaci s vybouranou sutí a s vybouranými hmotami vč. uložení na skládku. Nezahrnuje poplatek za skládku, který se vykazuje v položce 0141** (s výjimkou malého množství bouraného materiálu, kde je možné poplatek zahrnout do jednotkové ceny bourání – tento fakt musí být uveden v doplňujícím textu k položce).
P | 11 | 11352B |  | ODSTRANĚNÍ CHODNÍKOVÝCH A SILNIČNÍCH OBRUBNÍKŮ BETONOVÝCH - DOPRAVA | tkm | 805.65 | 0 |  |  | 2
PP |  |  |  | Odstranění silničních obrub vč. betonové patky Celková odvozová vzdálenost na skládku 35km
VV |  |  |  | 131*0,205*30=805,65 [B]
TS |  |  |  | Položka zahrnuje samostatnou dopravu suti a vybouraných hmot. Množství se určí jako součin hmotnosti [t] a požadované vzdálenosti [km].
P | 12 | 11372 | 2 | FRÉZOVÁNÍ ZPEVNĚNÝCH PLOCH ASFALTOVÝCH | M3 | 1134.47 | 0 |  |  | 2
PP |  |  |  | Frézování obrusné a ložné vrstvy silnice v tl.110mm, vč. napojení sjezdů lokální sanace podkladní vrstvy v tl. 50mm Odvoz a uložení frézovaného materiálu v režii zhotovile - přebytečný frézovaný materiál
VV |  |  |  | Odměřeno programem ACAD frézování krytu silnice 8868*0,05+(8868+(229+435)*0,1)*0,06=979,46 [A] frézování odstavné plochy za vozovkou silnice a úpravy napojení a sjezdů 669*0,11=73,59 [B] frézování vysprávek silnice 2660*0,05=133,00 [C] pol. č. 567306 + pol. č. 56962 - zpětné vyzžití na stavbě -1*(7,5+440,75*0,1)=-51,58 [E] Celkem: A+B+C+E=1 134,47 [F]
TS |  |  |  | Položka zahrnuje veškerou manipulaci s vybouranou sutí a s vybouranými hmotami vč. uložení na skládku. Nezahrnuje poplatek za skládku.
P | 13 | 11372 | 1 | FRÉZOVÁNÍ ZPEVNĚNÝCH PLOCH ASFALTOVÝCH | M3 | 51.58 | 0 |  |  | 2
PP |  |  |  | Frézování obrusné a ložné vrstvy silnice v tl.110mm, vč. napojení sjezdů lokální sanace podkladní vrstvy v tl. 50mm Frézovaný materiál bude vyžit pro nezpevněnou krajnici a doplnění krytu na nezpevněných sjezdech Odvoz a uložení frézovaného materiálu na meziskládku a dovoz pro zpětné využití v režii zhotovitele
VV |  |  |  | pol. č. 567306 + pol. č. 56962 7,5+440,75*0,1=51,58 [A]
TS |  |  |  | Položka zahrnuje veškerou manipulaci s vybouranou sutí a s vybouranými hmotami vč. uložení na skládku. Nezahrnuje poplatek za skládku.
P | 14 | 12922 |  | ČIŠTĚNÍ KRAJNIC OD NÁNOSU TL. DO 100MM | M2 | 881.5 | 0 |  |  | 2
PP |  |  |  | Předpokládaná tl. čištění krajnic 100mm Odstranění nánosu na krajnicích bude provedeno ve dvou fázích nejprve před prézováním krytu poté po frézování pro zřízení nové krajnice Odvoz a uložení na skládku v režii zhotovitele
VV |  |  |  | Odměřeno programem ACAD krajnice 0,5m 2*229*0,5=229,00 [A] krajnice 0,75m 2*435*0,75=652,50 [B] Celkem: A+B=881,50 [C]
TS |  |  |  | Součástí položky je vodorovná a svislá doprava, přemístění, přeložení, manipulace s materiálem a uložení na skládku. Nezahrnuje poplatek za skládku, který se vykazuje v položce 0141** (s výjimkou malého množství materiálu, kde je možné poplatek zahrnout do jednotkové ceny položky – tento fakt musí být uveden v doplňujícím textu k položce)
P | 15 | 12932 |  | ČIŠTĚNÍ PŘÍKOPŮ OD NÁNOSU DO 0,5M3/M | M | 10 | 0 |  |  | 2
PP |  |  |  | Pročištění příkopů - uvažováno 0,25m3/bm V km 3,920-3,930 vč. pročištění vtokového objektu u zatrubnění v km 3,920 Odvoz a uložení na skládku v režii zhotovitele
VV |  |  |  | 10=10,00 [A]
TS |  |  |  | Součástí položky je vodorovná a svislá doprava, přemístění, přeložení, manipulace s materiálem a uložení na skládku. Nezahrnuje poplatek za skládku, který se vykazuje v položce 0141** (s výjimkou malého množství materiálu, kde je možné poplatek zahrnout do jednotkové ceny položky – tento fakt musí být uveden v doplňujícím textu k položce)
P | 16 | 131738 |  | HLOUBENÍ JAM ZAPAŽ I NEPAŽ TŘ. I, ODVOZ DO 20KM | M3 | 13.5 | 0 |  |  | 2
PP |  |  |  | Odkop pro vybudování nových UV
VV |  |  |  | 3*1,5*1,5*2=13,50 [A]
TS |  |  |  | položka zahrnuje: - vodorovná a svislá doprava, přemístění, přeložení, manipulace s výkopkem - kompletní provedení vykopávky nezapažené i zapažené - ošetření výkopiště po celou dobu práce v něm vč. klimatických opatření - ztížení vykopávek v blízkosti podzemního vedení, konstrukcí a objektů vč. jejich dočasného zajištění - ztížení pod vodou, v okolí výbušnin, ve stísněných prostorech a pod. - příplatek za lepivost - těžení po vrstvách, pásech a po jiných nutných částech (figurách) - čerpání vody vč. čerpacích jímek, potrubí a pohotovostní čerpací soupravy (viz ustanovení k pol. 1151,2) - potřebné snížení hladiny podzemní vody - těžení a rozpojování jednotlivých balvanů - vytahování a nošení výkopku - svahování a přesvah. svahů do konečného tvaru, výměna hornin v podloží a v pláni znehodnocené klimatickými vlivy - ruční vykopávky, odstranění kořenů a napadávek - pažení, vzepření a rozepření vč. přepažování (vyjma štětových stěn) - úpravu, ochranu a očištění dna, základové spáry, stěn a svahů - odvedení nebo obvedení vody v okolí výkopiště a ve výkopišti - třídění výkopku - veškeré pomocné konstrukce umožňující provedení vykopávky (příjezdy, sjezdy, nájezdy, lešení, podpěr. konstr., přemostění, zpevněné plochy, zakrytí a pod.) - nezahrnuje uložení zeminy (na skládku, do násypu) ani poplatky za skládku, vykazují se v položce č.0141**
P | 17 | 13173B |  | HLOUBENÍ JAM ZAPAŽ I NEPAŽ TŘ. I - DOPRAVA | M3KM | 202.5 | 0 |  |  | 2
PP |  |  |  | Celková odvozová vzdálenost na skládku 35km
VV |  |  |  | 3*1,5*1,5*2*15=202,50 [A]
TS |  |  |  | Položka zahrnuje samostatnou dopravu zeminy. Množství se určí jako součin kubatutry [m3] a požadované vzdálenosti [km].
P | 18 | 17120 |  | ULOŽENÍ SYPANINY DO NÁSYPŮ A NA SKLÁDKY BEZ ZHUTNĚNÍ | M3 | 13.5 | 0 |  |  | 2
PP |  |  |  | Uložění materiálu z odkopávek na skládku Výkop pro UV
VV |  |  |  | 3*1,5*1,5*2=13,50 [A]
TS |  |  |  | položka zahrnuje: - kompletní provedení zemní konstrukce do předepsaného tvaru - ošetření úložiště po celou dobu práce v něm vč. klimatických opatření - ztížení v okolí vedení, konstrukcí a objektů a jejich dočasné zajištění - ztížení provádění ve ztížených podmínkách a stísněných prostorech - ztížené ukládání sypaniny pod vodu - ukládání po vrstvách a po jiných nutných částech (figurách) vč. dosypávek - spouštění a nošení materiálu - úprava, očištění a ochrana podloží a svahů - svahování, uzavírání povrchů svahů - udržování úložiště a jeho ochrana proti vodě - odvedení nebo obvedení vody v okolí úložiště a v úložišti - veškeré pomocné konstrukce umožňující provedení zemní konstrukce (příjezdy, sjezdy, nájezdy, lešení, podpěrné konstrukce, přemostění, zpevněné plochy, zakrytí a pod.)
P | 19 | 17481 |  | ZÁSYP JAM A RÝH Z NAKUPOVANÝCH MATERIÁLŮ | M3 | 4.05 | 0 |  |  | 2
PP |  |  |  | Zásyp okolo nově budovaných UV Štěrkodrť ŠDa 0/32
VV |  |  |  | 3*1,5*1,5*2*0,3=4,05 [A]
TS |  |  |  | položka zahrnuje: - kompletní provedení zemní konstrukce včetně nákupu a dopravy materiálu dle zadávací dokumentace - úprava ukládaného materiálu vlhčením, tříděním, promícháním nebo vysoušením, příp. jiné úpravy za účelem zlepšení jeho mech. vlastností - hutnění i různé míry hutnění - ošetření úložiště po celou dobu práce v něm vč. klimatických opatření - ztížení v okolí vedení, konstrukcí a objektů a jejich dočasné zajištění - ztížení provádění vč. hutnění ve ztížených podmínkách a stísněných prostorech - ztížené ukládání sypaniny pod vodu - ukládání po vrstvách a po jiných nutných částech (figurách) vč. dosypávek - spouštění a nošení materiálu - výměna částí zemní konstrukce znehodnocené klimatickými vlivy - udržování úložiště a jeho ochrana proti vodě - odvedení nebo obvedení vody v okolí úložiště a v úložišti - veškeré pomocné konstrukce umožňující provedení zemní konstrukce (příjezdy, sjezdy, nájezdy, lešení, podpěrné konstrukce, přemostění, zpevněné plochy, zakrytí a pod.)
P | 20 | 18232 |  | ROZPROSTŘENÍ ORNICE V ROVINĚ V TL DO 0,15M | M2 | 65.5 | 0 |  |  | 2
PP |  |  |  | Zpětný zásyp v místě odstranění obrub
VV |  |  |  | 131*0,5=65,50 [A]
TS |  |  |  | položka zahrnuje: nutné přemístění ornice z dočasných skládek vzdálených do 50m rozprostření ornice v předepsané tloušťce v rovině a ve svahu do 1:5
P | 21 | 18241 |  | ZALOŽENÍ TRÁVNÍKU RUČNÍM VÝSEVEM | M2 | 65.5 | 0 |  |  | 2
PP |  |  |  | Osetí v místě doplnění zeminy v místě odstraněných obrub
VV |  |  |  | 131*0,5=65,50 [A]
TS |  |  |  | Zahrnuje dodání předepsané travní směsi, její výsev na ornici, zalévání, první pokosení, to vše bez ohledu na sklon terénu
P | 51 | 12573 |  | VYKOPÁVKY ZE ZEMNÍKŮ A SKLÁDEK TŘ. I | M3 | 9.82 | 0 |  |  | 2
PP |  |  |  | Naložení a dovoz ornice, včetně nákupu. Dovozná vzdálenost v režii zhotovitele
VV |  |  |  | 65,50*0,15=9,83 [A]
TS |  |  |  | položka zahrnuje: - vodorovná a svislá doprava, přemístění, přeložení, manipulace s výkopkem - kompletní provedení vykopávky nezapažené i zapažené - ošetření výkopiště po celou dobu práce v něm vč. klimatických opatření - ztížení vykopávek v blízkosti podzemního vedení, konstrukcí a objektů vč. jejich dočasného zajištění - ztížení pod vodou, v okolí výbušnin, ve stísněných prostorech a pod. - příplatek za lepivost - těžení po vrstvách, pásech a po jiných nutných částech (figurách) - čerpání vody vč. čerpacích jímek, potrubí a pohotovostní čerpací soupravy (viz ustanovení k pol. 1151,2) - potřebné snížení hladiny podzemní vody - těžení a rozpojování jednotlivých balvanů - vytahování a nošení výkopku - ruční vykopávky, odstranění kořenů a napadávek - pažení, vzepření a rozepření vč. přepažování (vyjma štětových stěn) - úpravu, ochranu a očištění dna, základové spáry, stěn a svahů - udržování výkopiště a jeho ochrana proti vodě - odvedení nebo obvedení vody v okolí výkopiště a ve výkopišti - třídění výkopku - veškeré pomocné konstrukce umožňující provedení vykopávky (příjezdy, sjezdy, nájezdy, lešení, podpěr. konstr., přemostění, zpevněné plochy, zakrytí a pod.) položka nezahrnuje: - práce spojené s otvírkou zemníku
SD |  | 4 |  | Vodorovné konstrukce
P | 22 | 465923 |  | PŘEDLÁŽDĚNÍ DLAŽBY Z BETON DLAŽDIC | M2 | 45 | 0 |  |  | 2
PP |  |  |  | Předláždění stávajícího chodníku s využitím stávající dlažby. Vč. vyrovnání podkladu a doplnění lože z kameniva - Štěrkordť ŠDA 4/8
VV |  |  |  | 45=45,00 [A]
TS |  |  |  | - pod pojmem *předláždění* se rozumí rozebrání stávající dlažby a pokládka dlažby ze stávajícího dlažebního materiálu (bez dodávky nového) - zahrnuje nezbytnou manipulaci s tímto materiálem (nakládání, doprava, složení, očištění) - dodání a rozprostření materiálu pro lože a jeho tloušťku předepsanou dokumentací a pro předepsanou výplň spar - nutné zemní práce (svahování, úpravu pláně a pod.) - nezahrnuje podklad pod dlažbu, vykazuje se samostatně položkami SD 45
SD |  | 5 |  | Komunikace
P | 23 | 567303 |  | VRSTVY PRO OBNOVU A OPRAVY ZE ŠTĚRKODRTI | M3 | 3.18 | 0 |  |  | 2
PP |  |  |  | Doplnění podkladu v místě náhrady obrub ze štěrkodrti ŠDA 0/32
VV |  |  |  | (9+52+30+15)*0,1*0,3=3,18 [A]
TS |  |  |  | - dodání kameniva předepsané kvality a zrnitosti - rozprostření a zhutnění vrstvy v předepsané tloušťce - zřízení vrstvy bez rozlišení šířky, pokládání vrstvy po etapách - nezahrnuje postřiky, nátěry
P | 24 | 567306 |  | VRSTVY PRO OBNOVU A OPRAVY Z RECYKLOVANÉHO MATERIÁLU | M3 | 7.5 | 0 |  |  | 2
PP |  |  |  | Úpravy stávajících nezpevněných sjezdů hutněným asf. recyklátem v průměrné tl. 50mm pro zpevnění sjezdů bude využit frézovaný R-materiál ze stavby
VV |  |  |  | Odměřeno programem ACAD 150*0,05=7,50 [A]
TS |  |  |  | - dodání recyklátu v požadované kvalitě - očištění podkladu - uložení recyklátu dle předepsaného technologického předpisu, zhutnění vrstvy v předepsané tloušťce - zřízení vrstvy bez rozlišení šířky, pokládání vrstvy po etapách, včetně pracovních spar a spojů - úpravu napojení, ukončení - nezahrnuje postřiky, nátěry
P | 25 | 56962 |  | ZPEVNĚNÍ KRAJNIC Z RECYKLOVANÉHO MATERIÁLU TL DO 100MM | M2 | 440.75 | 0 |  |  | 2
PP |  |  |  | Asfaltový recyklát tl. 100mm pro zpevnění krajnice bude využit frézovaný R-materiál ze stavby Krajnice 0,5m: L 2,825-2,837-12m, P 2,825-2,861-36m, L 2,947-2,951-4m, P 2,964-2,969-5m, P 3,002-3,014-12m, P 3,015-3,016-1m, L 3,270-3,275-5m, L 3,292-3,302-10m, L 3,323-3,351-28m, L 3,680-3,706-26m, L 3,720-3,738-18m, L 3,886-3,933-47m, L 3,906-3,916-10m, L 3,918-3,933-15m-celkem: 229m Krajnice 0,75m: L 3,027-3,209-182m, L 3,240-3,268-28m, L 3,382-3,395-13m, L 3,582-3,636-54m, L 3,637-3,679-42m, L 3,758-3,874-116m - celkem: 435m
VV |  |  |  | Odměřeno programem ACAD krajnice 0,5m 229*0,5=114,50 [A] krajnice 0,75m 435*0,75=326,25 [B] Celkem: A+B=440,75 [C]
TS |  |  |  | - dodání recyklátu v požadované kvalitě - očištění podkladu - uložení recyklátu dle předepsaného technologického předpisu, zhutnění vrstvy v předepsané tloušťce - zřízení vrstvy bez rozlišení šířky, pokládání vrstvy po etapách, včetně pracovních spar a spojů - úpravu napojení, ukončení - nezahrnuje postřiky, nátěry
P | 26 | 572213 |  | SPOJOVACÍ POSTŘIK Z EMULZE DO 0,5KG/M2 | M2 | 21800.4 | 0 |  |  | 2
PP |  |  |  | SPOJOVACÍ POSTŘIK PS C, 0,40kg/m2
VV |  |  |  | Odměřeno programem ACAD obrusná vrstva silnice 8868=8 868,00 [A] ložná vrstva silnice 8868+(229+435)*0,1=8 934,40 [B] vysprávky silnice 2660=2 660,00 [C] obrusná vrstva plochy podél silnice 669=669,00 [D] ložná vrstva plochy podél silnice 669=669,00 [E] Celkem: A+B+C+D+E=21 800,40 [F]
TS |  |  |  | - dodání všech předepsaných materiálů pro postřiky v předepsaném množství - provedení dle předepsaného technologického předpisu - zřízení vrstvy bez rozlišení šířky, pokládání vrstvy po etapách - úpravu napojení, ukončení
P | 27 | 574A44 |  | ASFALTOVÝ BETON PRO OBRUSNÉ VRSTVY ACO 11+, 11S TL. 50MM | M2 | 9537 | 0 |  |  | 2
PP |  |  |  | ACO 11+, obrusná vrstva, tl. vrstvy 50mm
VV |  |  |  | obnova obrusné vrstvy silnice 8868=8 868,00 [A] obnova obrusné vrstvy plochy podél silnice 669=669,00 [B] Celkem: A+B=9 537,00 [C]
TS |  |  |  | - dodání směsi v požadované kvalitě - očištění podkladu - uložení směsi dle předepsaného technologického předpisu, zhutnění vrstvy v předepsané tloušťce - zřízení vrstvy bez rozlišení šířky, pokládání vrstvy po etapách, včetně pracovních spar a spojů - úpravu napojení, ukončení podél obrubníků, dilatačních zařízení, odvodňovacích proužků, odvodňovačů, vpustí, šachet a pod. - nezahrnuje postřiky, nátěry - nezahrnuje těsnění podél obrubníků, dilatačních zařízení, odvodňovacích proužků, odvodňovačů, vpustí, šachet a pod.
P | 28 | 574C56 |  | ASFALTOVÝ BETON PRO LOŽNÍ VRSTVY ACL 16+, 16S TL. 60MM | M2 | 9603.4 | 0 |  |  | 2
PP |  |  |  | ACL 16+, ložní vrstva, tl. vrstvy 60mm
VV |  |  |  | Odměřeno programem ACAD obnova ložné vrstvy silnice 8868+(229+435)*0,1=8 934,40 [A] obnova ložné vrstvy plochy podél silnice 669=669,00 [B] Celkem: A+B=9 603,40 [C]
TS |  |  |  | - dodání směsi v požadované kvalitě - očištění podkladu - uložení směsi dle předepsaného technologického předpisu, zhutnění vrstvy v předepsané tloušťce - zřízení vrstvy bez rozlišení šířky, pokládání vrstvy po etapách, včetně pracovních spar a spojů - úpravu napojení, ukončení podél obrubníků, dilatačních zařízení, odvodňovacích proužků, odvodňovačů, vpustí, šachet a pod. - nezahrnuje postřiky, nátěry - nezahrnuje těsnění podél obrubníků, dilatačních zařízení, odvodňovacích proužků, odvodňovačů, vpustí, šachet a pod.
P | 29 | 574E46 |  | ASFALTOVÝ BETON PRO PODKLADNÍ VRSTVY ACP 16+, 16S TL. 50MM | M2 | 2660 | 0 |  |  | 2
PP |  |  |  | ACP 16+, podkladní vrstva, tl. vrstvy 50mm
VV |  |  |  | Odměřeno programem ACAD 2660=2 660,00 [A]
TS |  |  |  | - dodání směsi v požadované kvalitě - očištění podkladu - uložení směsi dle předepsaného technologického předpisu, zhutnění vrstvy v předepsané tloušťce - zřízení vrstvy bez rozlišení šířky, pokládání vrstvy po etapách, včetně pracovních spar a spojů - úpravu napojení, ukončení podél obrubníků, dilatačních zařízení, odvodňovacích proužků, odvodňovačů, vpustí, šachet a pod. - nezahrnuje postřiky, nátěry - nezahrnuje těsnění podél obrubníků, dilatačních zařízení, odvodňovacích proužků, odvodňovačů, vpustí, šachet a pod.
P | 30 | 5825R |  | DLÁŽDĚNÉ KRYTY Z BETONOVÝCH DLAŽDIC DO LOŽE Z KAMENIVA | M2 | 10 | 0 |  |  | 2
PP |  |  |  | Doplnění poškozené dlažby pol. č. 11318, 113188 a 465923 . Vč. vyrovnání podkladu tl. 150mm ze štěrkodrti ŠDA 0/32 a doplnění lože z kameniva štětkodrť ŠDA 4/8 tl. 40mm
VV |  |  |  | 10=10,00 [A]
TS |  |  |  | - dodání dlažebního materiálu v požadované kvalitě, dodání materiálu pro předepsané lože v tloušťce předepsané dokumentací a pro předepsanou výplň spar - očištění podkladu - uložení dlažby dle předepsaného technologického předpisu včetně předepsané podkladní vrstvy a předepsané výplně spar - zřízení vrstvy bez rozlišení šířky, pokládání vrstvy po etapách - úpravu napojení, ukončení podél obrubníků, dilatačních zařízení, odvodňovacích proužků, odvodňovačů, vpustí, šachet a pod., nestanoví-li zadávací dokumentace jinak - nezahrnuje postřiky, nátěry - nezahrnuje těsnění podél obrubníků, dilatačních zařízení, odvodňovacích proužků, odvodňovačů, vpustí, šachet a pod.
P | 31 | 58920 |  | VÝPLŇ SPAR MODIFIKOVANÝM ASFALTEM | M | 2080.4 | 0 |  |  | 2
PP |  |  |  | Příčné prořezání a zalití krytu vozovky na začátku a konci úpravy (vč. prořezání krytu) Podélné a příčné prořezání vozovky vč. úprav a napojení na silnici Sanace trhlin
VV |  |  |  | v místě napojení a sjezdů 7,5+4,5+11+7,5+19,5+10+8+3+11+11+9,5+12,5+13+15+7,5+18+13+6,5+77+13+12+22+46+13+16+22+16+25+16+22+10+24+16=538,00 [A] podélné a příčné prořezání krytu vozovky1108+4*8,6=1 142,40 [B] sanace trhlin 50*8=400,00 [C] Celkem: A+B+C=2 080,40 [D]
TS |  |  |  | položka zahrnuje: - dodávku předepsaného materiálu - vyčištění a výplň spar tímto materiálem
SD |  | 8 |  | Potrubí
P | 32 | 89712 |  | VPUSŤ KANALIZAČNÍ ULIČNÍ KOMPLETNÍ Z BETONOVÝCH DÍLCŮ | KUS | 3 | 0 |  |  | 2
PP |  |  |  | Kompletní zřízení uliční vpusti vč. dodání kalového koše Vč. zřízení přípojky do kanalizace a veškerých zemních prací
VV |  |  |  | 3=3,00 [A]
TS |  |  |  | položka zahrnuje: - dodávku a osazení předepsaných dílů včetně mříže - výplň, těsnění a tmelení spar a spojů, - opatření povrchů betonu izolací proti zemní vlhkosti v částech, kde přijdou do styku se zeminou nebo kamenivem, - předepsané podkladní konstrukce
P | 33 | 899121 |  | MŘÍŽE OCELOVÉ SAMOSTATNÉ | KUS | 1 | 0 |  |  | 2
PP |  |  |  | Doplnění ocelové mříže na vtokový objekt propustku v km 3,920 rozměr 0,75m/1,5m - rozměr bude před realizací ověřen přímo na stavbě a případně přizpůsoben vč. ukotvení
VV |  |  |  | 1=1,00 [A]
TS |  |  |  | Položka zahrnuje dodávku a osazení předepsané mříže včetně rámu
P | 34 | 89921 |  | VÝŠKOVÁ ÚPRAVA POKLOPŮ | KUS | 5 | 0 |  |  | 2
PP |  |  |  | Výšková úprava poklopů kanalizačních šachet
VV |  |  |  | 5=5,00 [A]
TS |  |  |  | - položka výškové úpravy zahrnuje všechny nutné práce a materiály pro zvýšení nebo snížení zařízení (včetně nutné úpravy stávajícího povrchu vozovky nebo chodníku).
P | 35 | 89922 |  | VÝŠKOVÁ ÚPRAVA MŘÍŽÍ | KUS | 23 | 0 |  |  | 2
PP |  |  |  | Výšková úprava mříží uličních vpustí
VV |  |  |  | 23=23,00 [A]
TS |  |  |  | - položka výškové úpravy zahrnuje všechny nutné práce a materiály pro zvýšení nebo snížení zařízení (včetně nutné úpravy stávajícího povrchu vozovky nebo chodníku).
P | 36 | 8992R |  | VÝŠKOVÁ ÚPRAVA POKLOPŮ - NÁHRADA MŘÍŽE ZA POKLOP | KUS | 1 | 0 |  |  | 2
PP |  |  |  | Úprava uliční vpusti v km 3,456 - náhrada stávající mříže UV za poklop - zatížení D400 včetně odvozu a likvidace vzniklého odpadu v režii zhotovitele
VV |  |  |  | 1=1,00 [A]
TS |  |  |  | - položka výškové úpravy zahrnuje všechny nutné práce a materiály pro zvýšení nebo snížení zařízení (včetně nutné úpravy stávajícího povrchu vozovky nebo chodníku).
P | 37 | 89952 |  | OBETONOVÁNÍ POTRUBÍ Z PROSTÉHO BETONU | M3 | 1.5 | 0 |  |  | 2
PP |  |  |  | Obetonování přípojky nově budovaných UV 0,5m3/ks
VV |  |  |  | 3*0,5=1,50 [A]
TS |  |  |  | - dodání čerstvého betonu (betonové směsi) požadované kvality, jeho uložení do požadovaného tvaru při jakékoliv hustotě výztuže, konzistenci čerstvého betonu a způsobu hutnění, ošetření a ochranu betonu, - zhotovení nepropustného, mrazuvzdorného betonu a betonu požadované trvanlivosti a vlastností, - užití potřebných přísad a technologií výroby betonu, - zřízení pracovních a dilatačních spar, včetně potřebných úprav, výplně, vložek, opracování, očištění a ošetření, - bednění požadovaných konstr. (i ztracené) s úpravou dle požadované kvality povrchu betonu, včetně odbedňovacích a odskružovacích prostředků, - podpěrné konstr. (skruže) a lešení všech druhů pro bednění, uložení čerstvého betonu, výztuže a doplňkových konstr., vč. požadovaných otvorů, ochranných a bezpečnostních opatření a základů těchto konstrukcí a lešení, - vytvoření kotevních čel, kapes, nálitků, a sedel, - zřízení všech požadovaných otvorů, kapes, výklenků, prostupů, dutin, drážek a pod., vč. ztížení práce a úprav kolem nich, - úpravy pro osazení výztuže, doplňkových konstrukcí a vybavení, - úpravy povrchu pro položení požadované izolace, povlaků a nátěrů, případně vyspravení, - ztížení práce u kabelových a injektážních trubek a ostatních zařízení osazovaných do betonu, - konstrukce betonových kloubů, upevnění kotevních prvků a doplňkových konstrukcí, - nátěry zabraňující soudržnost betonu a bednění, - výplň, těsnění a tmelení spar a spojů, - opatření povrchů betonu izolací proti zemní vlhkosti v částech, kde přijdou do styku se zeminou nebo kamenivem, - případné zřízení spojovací vrstvy u základů, - úpravy pro osazení zařízení ochrany konstrukce proti vlivu bludných proudů
P | 38 | 899901 |  | PŘEPOJENÍ PŘÍPOJEK | KUS | 3 | 0 |  |  | 2
PP |  |  |  | Napojení nově budovaných UV na stávající stoku vč. pročištění
VV |  |  |  | 3=3,00 [A]
TS |  |  |  | položka zahrnuje řez na potrubí, dodání a osazení příslušných tvarovek a armatur
SD |  | 9 |  | Ostatní konstrukce a práce
P | 39 | 9111A3 |  | ZÁBRADLÍ SILNIČNÍ S VODOR MADLY - DEMONTÁŽ S PŘESUNEM | M | 3 | 0 |  |  | 2
PP |  |  |  | Demontáž stávajícího zábradlí u vtokového objektu v km 3,920 vč. odvozu a likvidace v režii zhotovitele
VV |  |  |  | 3=3,00 [A]
TS |  |  |  | položka zahrnuje: - demontáž a odstranění zařízení - jeho odvoz na předepsané místo
P | 40 | 91228 |  | SMĚROVÉ SLOUPKY Z PLAST HMOT VČETNĚ ODRAZNÉHO PÁSKU | KUS | 6 | 0 |  |  | 2
PP |  |  |  | 4ks Doplnění chybějících směrových sloupků bílé barvy s ocelovým kotvícím trnem 2 ks červené kulaté (Z11g) - u napojení ÚK, LC
VV |  |  |  | bílé 4=4,00 [A] červené 2=2,00 [B] Celkem: A+B=6,00 [C]
TS |  |  |  | položka zahrnuje: - dodání a osazení sloupku včetně nutných zemních prací - vnitrostaveništní a mimostaveništní doprava - odrazky plastové nebo z retroreflexní fólie
P | 41 | 91267 |  | ODRAZKY NA SVODIDLA | KUS | 114 | 0 |  |  | 2
PP |  |  |  | Doplnění odrazek na svodidla Odrazka na svodidla Zn bílá/oranžová
VV |  |  |  | 114=114,00 [A]
TS |  |  |  | - kompletní dodávka se všemi pomocnými a doplňujícími pracemi a součástmi
P | 42 | 915211 |  | VODOROVNÉ DOPRAVNÍ ZNAČENÍ PLASTEM HLADKÉ - DODÁVKA A POKLÁDKA | M2 | 33.5 | 0 |  |  | 2
PP
VV |  |  |  | 0,5 stop čára 7*0.5=3,50 [A] přechody pro chodce 30=30,00 [B] Celkem: A+B=33,50 [C]
TS |  |  |  | položka zahrnuje: - dodání a pokládku nátěrového materiálu (měří se pouze natíraná plocha) - předznačení a reflexní úpravu
P | 43 | 915221 |  | VODOR DOPRAV ZNAČ PLASTEM STRUKTURÁLNÍ NEHLUČNÉ - DOD A POKLÁDKA | M2 | 333.19 | 0 |  |  | 2
PP |  |  |  | strukturální studený plast bez zvučícího efektu
VV |  |  |  | Odměřeno programem ACAD 0,125 plná čára 2019*0,125=252,38 [A] 0,125 přerušovaná čára 1293*0,125*0,5=80,81 [B] Celkem: A+B=333,19 [C]
TS |  |  |  | položka zahrnuje: - dodání a pokládku nátěrového materiálu (měří se pouze natíraná plocha) - předznačení a reflexní úpravu
P | 44 | 917224 |  | SILNIČNÍ A CHODNÍKOVÉ OBRUBY Z BETONOVÝCH OBRUBNÍKŮ ŠÍŘ 150MM | M | 106 | 0 |  |  | 2
PP |  |  |  | Osazení silničních a nájezdových obrub do betonu C16/20
VV |  |  |  | silniční 91=91,00 [A] nájezdová 13=13,00 [B] Přechodová P+L 2=2,00 [C] Celkem: A+B+C=106,00 [D]
TS |  |  |  | Položka zahrnuje: dodání a pokládku betonových obrubníků o rozměrech předepsaných zadávací dokumentací betonové lože i boční betonovou opěrku.
P | 45 | 91723 |  | OBRUBY Z BETON KRAJNÍKŮ | M | 128 | 0 |  |  | 2
PP |  |  |  | Doplnění betonové přídlažby do betonu C16/20 Krajník silniční 250 x 80 x 500 mm Přídlažba: P 3,016-3,061-45m, L 3,213-3,241-28m, L 3,406-3,461-55m - celkem: 128m
VV |  |  |  | 45+28+55=128,00 [A]
TS |  |  |  | Položka zahrnuje: dodání a pokládku betonových krajníků o rozměrech předepsaných zadávací dokumentací betonové lože i boční betonovou opěrku.
P | 46 | 91772 |  | OBRUBA Z DLAŽEBNÍCH KOSTEK DROBNÝCH | M | 13.6 | 0 |  |  | 2
PP |  |  |  | Olemování okolo uličních vpustí UV1 a UV2 dvojřádkem ze žulových kostek do betonu C16/20
VV |  |  |  | 2*3,4*2=13,60 [A]
TS |  |  |  | Položka zahrnuje: dodání a pokládku jedné řady dlažebních kostek o rozměrech předepsaných zadávací dokumentací betonové lože i boční betonovou opěrku.
P | 47 | 919112 |  | ŘEZÁNÍ ASFALTOVÉHO KRYTU VOZOVEK TL DO 100MM | M | 106 | 0 |  |  | 2
PP |  |  |  | Odřezání asfaltu pro položení nové obruby
VV |  |  |  | 106=106,00 [A]
TS |  |  |  | položka zahrnuje řezání vozovkové vrstvy v předepsané tloušťce, včetně spotřeby vody
P | 48 | 919132 |  | ŘEZÁNÍ BETONOVÝCH KONSTRUKCÍ TL DO 100MM | M | 11 | 0 |  |  | 2
PP |  |  |  | Zařerání hrany zídky v u napojení v km 3,4 vlevo
VV |  |  |  | 11=11,00 [A]
TS |  |  |  | položka zahrnuje řezání betonových konstrukcí v předepsané tloušťce, včetně spotřeby vody
P | 49 | 93818 |  | OČIŠTĚNÍ ASFALT VOZOVEK ZAMETENÍM | M2 | 21800.4 | 0 |  |  | 2
PP |  |  |  | Očištění vozovky před provedením spojovajícho postřiku, včetně odvozu a likvidace vzniklého odpadu v režii zhotovitele
VV |  |  |  | Odměřeno programem ACAD obrusná vrstva silnice 8868=8 868,00 [A] ložná vrstva silnice 8868+(229+435)*0,1=8 934,40 [B] vysprávky silnice 2660=2 660,00 [C] obrusná vrstva plochy podél silnice 669=669,00 [D] ložná vrstva plochy podél silnice 669=669,00 [E] Celkem: A+B+C+D+E=21 800,40 [F]
TS |  |  |  | položka zahrnuje očištění předepsaným způsobem včetně odklizení vzniklého odpadu
P | 50 | 96687 |  | VYBOURÁNÍ ULIČNÍCH VPUSTÍ KOMPLETNÍCH | KUS | 2 | 0 |  |  | 2
PP |  |  |  | Odstranění stávajících vpustí vč. prořezání vozovky kolem bourané vpusti vč. odvozu suti a uložení na skládku v režii zhotovitele - poplatek za skládkovné pol. č. 014112 kovové části - odvoz a likvidace v režii zhotovitele
VV |  |  |  | 2=2,00 [A]
TS |  |  |  | položka zahrnuje: - kompletní bourací práce včetně nezbytného rozsahu zemních prací, - veškerou manipulaci s vybouranou sutí a hmotami včetně uložení na skládku, - veškeré další práce plynoucí z technologického předpisu a z platných předpisů, nezahrnuje poplatek za skládku, který se vykazuje v položce 0141** (s výjimkou malého množství bouraného materiálu, kde je možné poplatek zahrnout do jednotkové ceny bourání – tento fakt musí být uveden v doplňujícím textu k položce)