## 3D TISKÁRNA
3D TISKÁRNA
Název a výrobce zboží | [doplní dodavatel]
Technický parametr | Požadovaný parametr | Nabízený parametr *
Běžná tisková rychlost | 100 mm/s
Maximální rychlost (minimální) | 380mm/s
Ovládání pomocí vzdálené zprávy | ANO
Připojení do sítě | ANO - LAN kabel nebo Wifi
Relé pro automatické vypnutí tiskárny v případě dokončení tisku, detekované chyby nebo poruchy | ANO
Automatické vyrovnání tiskové podložky pomocí dotykového čidla | ANO
Základní konstrukce tiskárny | Tuhý celokovový rám z alu profilů
Tisková plocha (minimum) | 220 x 220 x 250(Z)mm
RGB LED osvětlení v rámu s možností změny intenzity světla a světelných notifikací. | ANO
Možnost tisku všech materiálů do teploty až 300 stupňů | ANO
Z výroby osazeno mosaznou tryskou 0,4 mm | ANO
USB slot | min. 3x
Webová služba s možností vzdálené správy přes mobilní zařízení | ANO
Váha tiskárny | do 15 kg
Maximální cena s DPH | 35000
* Dodavatel doplní do modrých polí jím nabízené parametry. Dodavatel u každé uvedené položky (modrého pole) tabulky uvede nabízené technické parametry zařízení nebo u nevyčíslitelných požadavků uvede ANO/NE, tzn., zda zařízení splňuje nebo nesplňuje tento požadavek. Pro to, aby nabídka mohla být posuzována a hodnocena, musí účastník splnit všechny zadavatelem požadované technické parametry zařízení.
Zadavatelem vymezené kapacitní, kvalitativní a technické parametry a požadavky na předmět zakázky stejně jako hodnoty uvedené u těchto parametrů jsou stanoveny jako minimální přípustné. Účastníci proto mohou nabídnout zařízení, která budou disponovat lepšími parametry a vlastnostmi u funkcionalit zadavatelem požadovaných.
V…................. Dne.............................
…............................................................................................
jméno a podpis oprávněné osoby jednat jménem či za uchazeče
razítko a podpis

## 3D SKENER
3D SKENER S OTOČNÝM STOLKEM
Název a výrobce zboží | [doplní dodavatel]
Technický parametr | Požadovaný parametr | Nabízený parametr *
Režim snímání: | fixní skenování s otočným stolkem / fixní skenování bez otočného stolku
Přesnost skenování: | ≤ 0,1 mm
Minimální snímaný objem: | 30 × 30 × 30 mm
Maximální snímaný objem se stolkem: | 200 × 200 × 200 mm
Maximální snímaný objem bez stolku: | 700 × 700 × 700 mm
Rychlost snímání (jeden snímek): | max 4 s
Rychlost snímání (celá otáčka stolku): | max 60 s
Vzdálenost bodů | 0,17-0,2mm
Barevná textura: | podporována
Formát souboru: | OBJ, STL, ASC, PLY, 3MF
Rozlišení kamery: | Min. 1 MPx
Zdroj světla: | bílé světlo (LED)
Hmotnost (tělo skeneru): | do 8 kg
Maximální rozměry skeneru: | 700 × 450 × 450 mm
Nosnost otočného stolku: | 5 kg
Maximální cena s DPH | 30000
* Dodavatel doplní do modrých polí jím nabízené parametry. Dodavatel u každé uvedené položky (modrého pole) tabulky uvede nabízené technické parametry zařízení nebo u nevyčíslitelných požadavků uvede ANO/NE, tzn., zda zařízení splňuje nebo nesplňuje tento požadavek. Pro to, aby nabídka mohla být posuzována a hodnocena, musí účastník splnit všechny zadavatelem požadované technické parametry zařízení.
Zadavatelem vymezené kapacitní, kvalitativní a technické parametry a požadavky na předmět zakázky stejně jako hodnoty uvedené u těchto parametrů jsou stanoveny jako minimální přípustné. Účastníci proto mohou nabídnout zařízení, která budou disponovat lepšími parametry a vlastnostmi u funkcionalit zadavatelem požadovaných.
V…................. Dne.............................
…............................................................................................
jméno a podpis oprávněné osoby jednat jménem či za uchazeče
razítko a podpis

## ROBOTICKÉ RAMENO
ROBOTICKÉ RAMENO
Název a výrobce zboží | [doplní dodavatel]
Technický parametr | Požadovaný parametr | Nabízený parametr *
Počet os | 4
Zvedací kapacita | 500g
Maximální dosah | 320mm
Přesnost polohování | +/- 0,1mm
Ovládání zařízení | USB, WiFi, Bluetooth (smartphone a aplikace)
Ovládací Joystick | ano
Mechanismus pro výměnu špiček | ano
Možnost 3D tisk | ano
Funkce kreslení | ano
Funkce gravírování | ano
Ukončovací nástroje | 3D tisk, Laser, Držák popisovače, Přísavka, Drapák
Vlastní software, grafické programování | ano
Možnost programovat příkazy přes | C++, C# Java, Python
Maximální rozměry základny | 300x300mm
Hmotnost | do 8 kg
Maximální cena s DPH | 40000
* Dodavatel doplní do modrých polí jím nabízené parametry. Dodavatel u každé uvedené položky (modrého pole) tabulky uvede nabízené technické parametry zařízení nebo u nevyčíslitelných požadavků uvede ANO/NE, tzn., zda zařízení splňuje nebo nesplňuje tento požadavek. Pro to, aby nabídka mohla být posuzována a hodnocena, musí účastník splnit všechny zadavatelem požadované technické parametry zařízení.
Zadavatelem vymezené kapacitní, kvalitativní a technické parametry a požadavky na předmět zakázky stejně jako hodnoty uvedené u těchto parametrů jsou stanoveny jako minimální přípustné. Účastníci proto mohou nabídnout zařízení, která budou disponovat lepšími parametry a vlastnostmi u funkcionalit zadavatelem požadovaných.
V…................. Dne.............................
…............................................................................................
jméno a podpis oprávněné osoby jednat jménem či za uchazeče
razítko a podpis