## KNIŽNÍ SKENER
Příloha č. 3.3 - Technická specifikace - KNIŽNÍ SKENER
Zadání (minimální technické požadavky zadavatele) |  |  |  |  | Nabízené produkty
č. | název prvku | popis | měrná jednotka | počet mj | Typ/identifikace výrobku | Výrobce | Splňuje tyto minimální technické parametry ANO/NE | Údaje o splnění minimálních technických parametrů (viz. specifikace položky - minimální technické parametry) | Požadavek zadavatele na předložení produktového listu
1 | KNIŽNÍ SKENER | Parametry CopiBook Open Systém A2 HD, Parametry CopiBook Open Systém A2 HD Planetární knižní skener A2+ pracovní stanice (externí), min. požadavky: procesor Intel Core i7, 32GB DDR4 RAM, pevný disk 1TB SSD nebo M.2, OS Windows 10/11 PRO 64b; software pro správu, ovládání a nastavení zařízení + manuál – jazyk: CZ; USB nožní spínač a myš; externí monitor 24“ Full HD, LED osvětlení bez UV a IR záření řízené SW skeneru; CCD kamera 156 Mpixel, matrix snímač bez mechanické uzávěrky; technologie TrueColor, hloubka ostrosti 9 cm, optické rozlišení 600 x 600 dpi, maximální rozlišení až 1000x1000 dpi; formáty skenování: 632 x 449 mm (600 dpi) se sklem a knihy až do tloušťky 10 cm/570 x 400 mm s otevřeným sklem a knihy až do tloušťky 20 cm/723 x 512 mm bez knižní kolébky pro dokumenty do tloušťky 10 cm; výstupní hloubka 24 bit pro barvu, 8 bit pro stupně šedé; náhled v reálném čase; plně automatické ostření, vyvážení černé a bílé, kalibrace, automatická expozice; automatická detekce formátu dokumentu; kompatibilní se standardy ISO 19264-1 a Metamorfoze Fadgi 3; doba skenování: v barvě 600 dpi na A2+ < 4s/v barvě 400 dpi na A2+ < 1s; výstup USB 3; soubory pro výstup: TIFF, TIFF G4, vícestránkový TIFF, TIFF 12bit, JPEG, BMP, PDF, vícestránkové PDF, JPEG 2000; odnímatelná motorizovaná kolébka s automatickým přítlačným sklem (možnost skenování větších formátů); možnost definice více rámečků na skenovanou plochu a tím ukládat například stránku nebo výřez ve více formátech najednou; možnost skenování bez přítlačného skla s možností použití držáku knih 100° Funkce skeneru: náhled v reálném čase; automatická detekce stránky, automatický ořez, automatická kalibrace; detekce otáčení stránek; vícejazyčný; funkce vzdálené údržby; vymazání lidských prstů (odstranění konečků prstů z výsledného obrazu); odstranění zešikmení (vyrovnání zešikmení naskenované předlohy); korekce zakřivení (korekce zakřivení textu při skenování); vylepšení detailů (zaostření písmenek textu); vylepšení kontrastu (vyčištění pozadí stran, vybělení); přizpůsobení úrovní (automatické vylepšení histogramu obrázku) Technická podpora po dobu záruky: v rámci služby Help–desk - prostředí pro nahlášení vady a on-line informace o způsobu, průběhu a lhůtách řešení a odstranění vady; garantovaný nástup na opravu do 24 hodin; čas odstranění závad do 10 dnů (v případě neodstranění závad do 10 dnů, poskytnutí adekvátního zařízení po dobu opravy zařízení); po dobu záruky/podpory 3 roční servisní prohlídky zařízení (kalibrace, vyčištění, nastavení); hmotnost skeneru: do 53 kg, hmotnost motorizované kolébky: do 43 kg; rozměry skeneru: 1002mm x 740mm x 1364mm, rozměr motorizované kolébky: 842mm x 720mm x 167mm; záruka/podpora 3 roky. | kus | 1 | Doplní účastník | Doplní účastník | Ano/Ne (vybere účastník) | Doplní účastník dle skutečnosti | Ano