## IT vybavení
Příloha č. 3.2 - Technická specifikace - IT vybavení
Zadání (minimální technické požadavky zadavatele) |  |  |  |  | Nabízené produkty
č. | název prvku | popis | měrná jednotka | počet mj | Typ/identifikace výrobku | Výrobce | Splňuje tyto minimální technické parametry ANO/NE | Údaje o splnění minimálních technických parametrů (viz. specifikace položky - minimální technické parametry) | Požadavek zadavatele na předložení produktového listu
1 | Pracovní stanice | Pracovní stanice: výkonný procesor pro práci s grafikou (dle CPU PassMark 40 000 bodů a vyšší), paměť 32GB (rozšiřitelná), disk 1TB SSD (NVMe PCIe SSD) + volný slot na další disk, dedikovaná grafická karta min. se 6 GB RAM ; požadovaná rozhraní: 9x USB (6x USB 3.2 Gen 1, 2x USB 3.2 Gen 2, 1x USB-C 3.2 Gen 2), HDMI, DP, GLAN. další požadovaná výbava: čtečka paměťových karet (SD), TPM 2.0, 500W zdroj, USB bezdrátová klávesnice a myš, operační systém Windows 11 Pro. | kus | 4 | Doplní účastník | Doplní účastník | Ano/Ne (vybere účastník) | Doplní účastník dle skutečnosti | Ano
2 | LCD monitor | LCD monitor, úhlopříčka 32", rozlišení 4K UHD 3840 x 2160 px, obnovovací frekvence 60 Hz, doba odezvy 4 ms (GtG), IPS panel, jas 400 cd/m2, pozorovací úhel 178° horizontálně i vertikálně, poměr stran 16:9, kontrastní poměr 1000:1, požadovaná rozhraní: 2x HDMI, 1x DP, 2x USB 3.2 Gen., 1x USB-C 3.2 Gen., čtečka paměťových karet SD (přípustné řešení - integrovaná i externí čtečka paměťových karet) | kus | 4 | Doplní účastník | Doplní účastník | Ano/Ne (vybere účastník) | Doplní účastník dle skutečnosti | Ano
3 | Notebook | Notebook: výkonný procesor pro práci s grafikou (dle CPU PassMark 28 000 bodů a vyšší), 15.6" (nebo 16") IPS antireflexní (nebo OLED) displej, Full HD (nebo vyšší), RAM 32GB, dedikovaná grafická karta min. se 4 GB RAM, SSD 1000GB, numerická klávesnice, podsvícená klávesnice, webkamera, 2x USB 3.2 Gen 2, 1x USB-C 3.2 Gen 2, čtečka otisků prstů, WiFi 6, čtečka paměťových karet, Windows 11 Pro | kus | 4 | Doplní účastník | Doplní účastník | Ano/Ne (vybere účastník) | Doplní účastník dle skutečnosti | Ano
4 | Tablet | Grafický tablet: aktivní pracovní plocha: 224 x 148 mm, rozlišení: 5080 lpi; dotykové pero + náhradní hroty součástí balení; počet úrovní přítlaku: 8 192; připojení k PC pomocí USB + Bluetooth; kompatibilita s Windiows 10/11 | kus | 4 | Doplní účastník | Doplní účastník | Ano/Ne (vybere účastník) | Doplní účastník dle skutečnosti | Ano
5 | A3 grafický stolní skener | A3 grafický stolní skener, skenovací rozlišení 2.400 dpi x 4.800 dpi (horizontálně x vertikálně), formáty papíru: A3, A4, A5, B4, B5; výstupní formáty: JPEG, TIFF, PDF; obslužný software v češtině, podpora Windows 10/11; skenování negativů a diapozitivů | kus | 4 | Doplní účastník | Doplní účastník | Ano/Ne (vybere účastník) | Doplní účastník dle skutečnosti | Ano
6 | NAS | NAS, pětišachtové zařízení, podporované disky: 3.5"-SATA, 2.5"-SATA, M.2 PCI-E; funkce sítě 10GbE ; RAID; požadovaná rozhraní: 4 x RJ-45 1GbE LAN, 2 x USB 3.2 Gen 1, 2 x eSATA, 1 x Gen3 x2 PCIe pro síťová rozšíření; | kus | 4 | Doplní účastník | Doplní účastník | Ano/Ne (vybere účastník) | Doplní účastník dle skutečnosti | Ano
|  | Pevný 3,5" disk pro NAS, kapacita 8 TB, vyrovnávací paměť 128 MB, rozhraní SATA III (6 Gb/s), rychlost 5 640 ot./min. | kus | 8 | Doplní účastník | Doplní účastník | Ano/Ne (vybere účastník) | Doplní účastník dle skutečnosti
|  | Pevný 3,5" disk pro NAS, kapacita 4 TB, vyrovnávací paměť 128 MB, rozhraní SATA III (6 Gb/s), rychlost 5 400 ot./min. | kus | 8 | Doplní účastník | Doplní účastník | Ano/Ne (vybere účastník) | Doplní účastník dle skutečnosti