## SO 000_Ostatní
ASPE10 | [9 empty] | 2
|  |  |  | Soupis prací objektu | [5 empty] | 3
S | Stavba: | L-23-094-000 |  | III/37918 Brno, ul. Blanenská |  |  | Ostatní |  | 0,00 | 2
O | Objekt: | SO 000 |  | Ostatní a vedlejší náklady |  |  |  |  | 15,00 | 2
O1 | Rozpočet: | Ostatní |  | náklady |  |  |  |  | 21,00 | 2
Typ | Poř. číslo | Kód položky | Varianta | Název položky | MJ | Množství | Jednotková cena
[7 empty] | Jednotková | Celkem
0 | 1 | 2 | 3 | 4 | 5 | 6 | 9 | 10
SD |  | 0 |  | Všeobecné konstrukce a práce
P | 1 | 029113 |  | OSTATNÍ POŽADAVKY - GEODETICKÉ ZAMĚŘENÍ - CELKY | KPL | 1 | 0 |  |  | 2
PP |  |  |  | Geodetické zaměření stavby - popsáno v obchodních podmínkách
VV
TS |  |  |  | zahrnuje veškeré náklady spojené s objednatelem požadovanými pracemi
P | 2 | 02946 |  | OSTAT POŽADAVKY - FOTODOKUMENTACE | KPL | 1 | 0 |  |  | 2
PP |  |  |  | Fotodokumentace provádění stavby - popsáno v obchodních podmínkách
VV
TS |  |  |  | položka zahrnuje: - fotodokumentaci zadavatelem požadovaného děje a konstrukcí v požadovaných časových intervalech - zadavatelem specifikované výstupy (fotografie v papírovém a digitálním formátu) v požadovaném počtu

## SO 000_Vedlejší
ASPE10 | [9 empty] | 2
|  |  |  | Soupis prací objektu | [5 empty] | 3
S | Stavba: | L-23-094-000 |  | III/37918 Brno, ul. Blanenská |  |  | Vedlejší |  | 0,00 | 2
O | Objekt: | SO 000 |  | Ostatní a vedlejší náklady |  |  |  |  | 15,00 | 2
O1 | Rozpočet: | Vedlejší |  | náklady |  |  |  |  | 21,00 | 2
Typ | Poř. číslo | Kód položky | Varianta | Název položky | MJ | Množství | Jednotková cena
[7 empty] | Jednotková | Celkem
0 | 1 | 2 | 3 | 4 | 5 | 6 | 9 | 10
SD |  | 0 |  | Všeobecné konstrukce a práce
P | 1 | 00003 | R | Zřízení a odstranění zařízení staveniště - popsáno v obchodních podmínkách | KPL | 1 | 0 |  |  | 2
PP
VV
TS
P | 2 | 00004 | R | Zajištění povolení k uzavírkám - popsáno v obchodních podmínkách, v zákoně č. 13/1997 Sb., a vyhlášce č. 104/1997 | KPL | 1 | 0 |  |  | 2
PP
VV
TS
P | 3 | 00005 | R | Zajištění stanovení, umístění, údržbu, přemístění a odstranění dočasného dopravního značení - popsáno v projektové dokumentaci | KPL | 1 | 0 |  |  | 2
PP
VV
TS
P | 4 | 00014 | R | Zajištění provedení a výstupů veškerých zkoušek a revizí - popsáno v obchodních podmínkách, technických podmínkách a normách ČSN | KPL | 1 | 0 |  |  | 2
PP
VV
TS
P | 5 | 00018 | R | Návrh technologického postupu prací - popsáno v obchodních podmínkách | KPL | 1 | 0 |  |  | 2
PP
VV
TS

## SO 101
ASPE10 | [9 empty] | 2
|  |  |  | Soupis prací objektu | [5 empty] | 3
S | Stavba: | L-23-094-000 |  | III/37918 Brno, ul. Blanenská |  |  | SO 101 |  | 0,00 | 2
O | Rozpočet: | SO 101 |  | Silnice III/37918 |  |  |  |  | 15,00 | 2
Typ | Poř. číslo | Kód položky | Varianta | Název položky | MJ | Množství | Jednotková cena |  | 21,00 | 2
[7 empty] | Jednotková | Celkem
0 | 1 | 2 | 3 | 4 | 5 | 6 | 9 | 10
SD |  | 0 |  | Všeobecné konstrukce a práce
P | 1 | 014102 | 1 | POPLATKY ZA SKLÁDKU | T | 188.72 | 0 |  |  | 2
PP |  |  |  | část mat. z krajnic
VV |  |  |  | "12920" 94,36*2,0=188,72 [A]
TS |  |  |  | zahrnuje veškeré poplatky provozovateli skládky související s uložením odpadu na skládce.
P | 2 | 014102 | 2 | POPLATKY ZA SKLÁDKU | T | 1305.9 | 0 |  |  | 2
PP
VV |  |  |  | "123738" 652,95*2,0=1 305,90 [A]
TS |  |  |  | zahrnuje veškeré poplatky provozovateli skládky související s uložením odpadu na skládce.
P | 3 | 014102 | 3 | POPLATKY ZA SKLÁDKU | T | 294.26 | 0 |  |  | 2
PP |  |  |  | 17 03 02 Asfaltové směsi neuvedené pod číslem 17 03 01
VV |  |  |  | "113338.B" 122,61*2,4=294,26 [B]
TS |  |  |  | zahrnuje veškeré poplatky provozovateli skládky související s uložením odpadu na skládce.
P | 4 | 014132 |  | POPLATKY ZA SKLÁDKU TYP S-NO (NEBEZPEČNÝ ODPAD) | T | 401.62 | 0 |  |  | 2
PP
VV |  |  |  | "113338.A" 167,34*2,4=401,62 [A]
TS |  |  |  | zahrnuje veškeré poplatky provozovateli skládky související s uložením odpadu na skládce.
SD |  | 1 |  | Zemní práce
P | 5 | 113338 | A | ODSTRAN PODKL ZPEVNĚNÝCH PLOCH S ASFALT POJIVEM, ODVOZ DO 20KM | M3 | 167.34 | 0 |  |  | 2
PP |  |  |  | V oblasti sanace v 0,100 - 1,200 byl v části nalezen jako podklad PM vrty 2; 3 a 5. viz. zprávy č. 0821 V225051 "Diagnostika vozovky a návrh opravy na vybraném úseku silnice III/37918" Brno, ul. Blanenská km 3,292 -5,292.
VV |  |  |  | průměrná tloušťka PM (63+42+115)/3=73,3mm na délce 761m odstraňovaná šířka v sanaci 2*1,5m 761*0,0733*2*1,5=167,34 [B]
TS |  |  |  | Položka zahrnuje veškerou manipulaci s vybouranou sutí a s vybouranými hmotami vč. uložení na skládku. Nezahrnuje poplatek za skládku, který se vykazuje v položce 0141** (s výjimkou malého množství bouraného materiálu, kde je možné poplatek zahrnout do jednotkové ceny bourání – tento fakt musí být uveden v doplňujícím textu k položce).
P | 6 | 113338 | B | ODSTRAN PODKL ZPEVNĚNÝCH PLOCH S ASFALT POJIVEM, ODVOZ DO 20KM | M3 | 122.61 | 0 |  |  | 2
PP |  |  |  | Odstranění zbývajících asfaltů v oblasti sanací po provedení celoplošného frézování viz. pol. "11372.A" Včetně odvozu v režii zhotovitele, odvozná vzdálenost v režii zhotovitele. poplatek v položce "015130"
VV |  |  |  | sanace km 0,100 - 1,200 vpravo; délky 1099m tloušťka asf. dle diagnostiky (12,6+10,4+8,8+15,8+11,6+18,7)/6=13 cm tloušťka zbývajících asf po celoploš. frézování 13-9=4cm sanace km 0,100 - 1,200 vpravo; délky 1099m tloušťka asf. dle diagnostiky (12,6+10,4+8,8+15,8+11,6+18,7)/6=13 cm tloušťka zbývajících asf po frézování (4+5cm) 13-9=4cm 2559*0,04=102,36 [A] sanace km 1,640 - 1,710 vlevo; délky 69m tloušťka asf. dle diagnostiky asf. 24 cm tloušťka zbývajících asf po celoploš. frézování: 24-9=15cm sanace km 1,920 - 1,960 vpravo; délky 40m tloušťka asf. dle diagnostiky asf. 24 cm tloušťka zbývajících asf po frézování (4+5cm): 24-9=15cm 135*0,15=20,25 [B] Celkem: A+B=122,61 [C]
TS |  |  |  | Položka zahrnuje veškerou manipulaci s vybouranou sutí a s vybouranými hmotami vč. uložení na skládku. Nezahrnuje poplatek za skládku, který se vykazuje v položce 0141** (s výjimkou malého množství bouraného materiálu, kde je možné poplatek zahrnout do jednotkové ceny bourání – tento fakt musí být uveden v doplňujícím textu k položce).
P | 7 | 11333B | A | ODSTRANĚNÍ PODKLADU ZPEVNĚNÝCH PLOCH S ASFALT POJIVEM - DOPRAVA | tkm | 16064.64 | 0 |  |  | 2
PP
VV |  |  |  | 167,34*2,4*40=16 064,64 [A]
TS |  |  |  | Položka zahrnuje samostatnou dopravu suti a vybouraných hmot. Množství se určí jako součin hmotnosti [t] a požadované vzdálenosti [km].
P | 8 | 11372 | A | FRÉZOVÁNÍ ZPEVNĚNÝCH PLOCH ASFALTOVÝCH | M3 | 217.06 | 0 |  |  | 2
PP |  |  |  | Včetně odvozu a likvidace v režii zhotoviteel, odvozná vzdálenost v režii zhotovitele. Dle zprávy č. 0821 V225051 "Diagnostika vozovky a návrh opravy na vybraném úseku silnice III/37918" Brno, ul. Blanenská km 3,292 -5,292 jde o materiál spadající do kvalitativní třídy dle vyhlášky 130/2019 Sb. ZAS-T1
VV |  |  |  | celková frézovaná plocha 11106=11 106,00 [A] A*0,04=444,24 [B]m3 z toho přechodový úsek 192m2 tl. frézy 11cm (ACL 16+ tl. 7-9 cm) 192*0,01=1,92 [C]m3 tedy: Celkem: B+C=446,16 [D] D-229,1=217,06 [E] Celková kubatura mínus kubatura z položky "11372.B" materiál jenž bude použit zpět na stavbě
TS |  |  |  | Položka zahrnuje veškerou manipulaci s vybouranou sutí a s vybouranými hmotami vč. uložení
P | 9 | 11372 | B | FRÉZOVÁNÍ ZPEVNĚNÝCH PLOCH ASFALTOVÝCH | M3 | 229.06 | 0 |  |  | 2
PP |  |  |  | Včetně odvozu na mezidepónii zhotovitele. Včetně manipulace a v režii zhotovitel, odvozná vzdálenost v režii zhotovitele. Zajištění mezidepónie v režii zhotovitele. Včetně složení na meziskládku. Další potřebná manipulace v položce "12573"
VV |  |  |  | materiál jenž bude použit zpět do krajnic: 1674,6*0,1=167,46 [A] Plocha krajnic planimetrováním příčných řezů ACAD*TL. materiál jenž bude použit pro dosypávky pod nezpevněnou krajnicí v místech kde dochází k "rozšíření" stávajícího silničního tělesa: 57=57,00 [B] Kubatura planimetrováním příčných řezů ACAD Materiál jenž bude použit na nezpevněné sjezdy: km0,327 1,0*13*0,1=1,30 [D] km0,681 1,0*9*0,1=0,90 [E] km1,273 1,0*11*0,1=1,10 [F] km1,280 1,0*13*0,1=1,30 [G] D+E+F+G=4,60 [H] Celkem: A+B+H=229,06 [C]
TS |  |  |  | Položka zahrnuje veškerou manipulaci s vybouranou sutí a s vybouranými hmotami vč. uložení na meziskládku.
P | 10 | 11372 | C | FRÉZOVÁNÍ ZPEVNĚNÝCH PLOCH ASFALTOVÝCH | M3 | 151.72 | 0 |  |  | 2
PP |  |  |  | Frźování dalších 5 cm v oblasti předpokládaných sanací. Včetně odvozu a likvidace v režii zhotovitel, odvozná vzdálenost v režii zhotovitele. Dle zprávy č. 0821 V225051 "Diagnostika vozovky a návrh opravy na vybraném úseku silnice III/37918" Brno, ul. Blanenská km 3,292 -5,292 jde o materiál spadající do kvalitativní třídy dle vyhlášky 130/2019 Sb. ZAS-T1
VV |  |  |  | Frézování dalších 5 cm v oblasti předpokládaných sanací. 2694,6*0,05=134,73 [A] Plocha * tl. Frézování dalších tloušťky proměnnév oblasti pokleslých okrajů. 453*1,5*0,025=16,99 [B] Plocha * tl. Celkem: A+B=151,72 [C]
TS |  |  |  | Položka zahrnuje veškerou manipulaci s vybouranou sutí a s vybouranými hmotami vč. uložení
P | 11 | 113764 |  | FRÉZOVÁNÍ DRÁŽKY PRŮŘEZU DO 400MM2 V ASFALTOVÉ VOZOVCE | M | 59.4 | 0 |  |  | 2
PP |  |  |  | Prořezání spáry v obrusu v oblasti napojení na stávající asf. Zálivka v položce "931324" pozn. pracovní spoje a spáry (prořezání, profrézování a prolití) včetně případné středové spáry při pokládce po polovinách jsou součístí položky "574A34" ASFALTOVÝ BETON PRO OBRUSNÉ VRSTVY ACO 11+, 11S TL. 40MM
VV |  |  |  | napojení ZÚ a KÚ + sjezd 5,2+34,7+19,5=59,40 [A]
TS |  |  |  | Položka zahrnuje veškerou manipulaci s vybouranou sutí a s vybouranými hmotami vč. uložení na skládku.
P | 12 | 123738 |  | ODKOP PRO SPOD STAVBU SILNIC A ŽELEZNIC TŘ. I, ODVOZ DO 20KM | M3 | 652.95 | 0 |  |  | 2
PP |  |  |  | ŠD, zahliněná ŠD; zemina z výkopů pro sanace okrajů po odstranění asfaltů, OK a PM
VV |  |  |  | 45 cm potřeba pro nové konstrukce; 1cm nadvýšení => 44 cm potřeba; 9 cm frézováním => 35 cm zbývajících sanace km 0,100 - 1,200 vpravo; délky 1099m tloušťka asf. dle diagnostiky (12,6+10,4+8,8+15,8+11,6+18,7)/6=13 cm tloušťka zbývajících asf po celoploš. frézování 13-9=4cm zbylý odkop ŠD; hlína 35cm potřeba - 4cm odstraněných asf.= 31cm odkopu sanace km 0,100 - 1,200 vlevo; délky 1101m tloušťka asf. dle diagnostiky (12,6+10,4+8,8+15,8+11,6+18,7)/6=13 cm tloušťka zbývajících asf po celoploš. frézování 13-9=4cm zbylý odkop ŠD; hlína 35cm potřeba - 4cm odstraněných asf.= 31cm odkopu 2559*0,31=793,29 [K] sanace km 1,640 - 1,710 vlevo; délky 69m tloušťka asf. dle diagnostiky asf. 24 cm tloušťka zbývajících asf po celoploš. frézování: 24-9=15cm zbylý odkop ŠD; hlína 35cm potřeba - 15cm odstraněných asf.= 20cm odkopu sanace km 1,920 - 1,960 vpravo; délky 40m tloušťka asf. dle diagnostiky asf. 24 cm tloušťka zbývajících asf po celoploš. frézování: 24-9=15cm zbylý odkop ŠD; hlína 35cm potřeba - 15cm odstraněných asf.= 20cm odkopu 135*0,20=27,00 [L] Celkem: K+L=820,29 [M] suma ponížená o již odstraněný materiál: část materiálu je již odstraněna jako PM v položce "113338.A" 167,34 m3 M-167,34=652,95 [J]
TS |  |  |  | položka zahrnuje: - vodorovná a svislá doprava, přemístění, přeložení, manipulace s výkopkem - kompletní provedení vykopávky nezapažené i zapažené - ošetření výkopiště po celou dobu práce v něm vč. klimatických opatření - ztížení vykopávek v blízkosti podzemního vedení, konstrukcí a objektů vč. jejich dočasného zajištění - ztížení pod vodou, v okolí výbušnin, ve stísněných prostorech a pod. - příplatek za lepivost - těžení po vrstvách, pásech a po jiných nutných částech (figurách) - čerpání vody vč. čerpacích jímek, potrubí a pohotovostní čerpací soupravy (viz ustanovení k pol. 1151,2) - potřebné snížení hladiny podzemní vody - těžení a rozpojování jednotlivých balvanů - vytahování a nošení výkopku - svahování a přesvah. svahů do konečného tvaru, výměna hornin v podloží a v pláni znehodnocené klimatickými vlivy - ruční vykopávky, odstranění kořenů a napadávek - pažení, vzepření a rozepření vč. přepažování (vyjma štětových stěn) - úpravu, ochranu a očištění dna, základové spáry, stěn a svahů - zhutnění podloží, případně i svahů vč. svahování - zřízení stupňů v podloží a lavic na svazích, není-li pro tyto práce zřízena samostatná položka - udržování výkopiště a jeho ochrana proti vodě - odvedení nebo obvedení vody v okolí výkopiště a ve výkopišti - třídění výkopku - veškeré pomocné konstrukce umožňující provedení vykopávky (příjezdy, sjezdy, nájezdy, lešení, podpěr. konstr., přemostění, zpevněné plochy, zakrytí a pod.) - nezahrnuje uložení zeminy (na skládku, do násypu) ani poplatky za skládku, vykazují se v položce č.0141**
P | 13 | 12573 |  | VYKOPÁVKY ZE ZEMNÍKŮ A SKLÁDEK TŘ. I | M3 | 229.06 | 0 |  |  | 2
PP |  |  |  | Veškerá potřebná manipulace vodorovná i svislá s materiálem z meziskládky na stavbu z položky "11372.B" umožňující zřízení krajnic "56962" a dosypávek pod krajnicí "17110" a na nezpevněné sjezdy "56362"
VV |  |  |  | 167,46+57+4,6=229,06 [A]
TS |  |  |  | položka zahrnuje: - vodorovná a svislá doprava, přemístění, přeložení, manipulace s výkopkem - kompletní provedení vykopávky nezapažené i zapažené - ošetření výkopiště po celou dobu práce v něm vč. klimatických opatření - ztížení vykopávek v blízkosti podzemního vedení, konstrukcí a objektů vč. jejich dočasného zajištění - ztížení pod vodou, v okolí výbušnin, ve stísněných prostorech a pod. - příplatek za lepivost - těžení po vrstvách, pásech a po jiných nutných částech (figurách) - čerpání vody vč. čerpacích jímek, potrubí a pohotovostní čerpací soupravy (viz ustanovení k pol. 1151,2) - potřebné snížení hladiny podzemní vody - těžení a rozpojování jednotlivých balvanů - vytahování a nošení výkopku - ruční vykopávky, odstranění kořenů a napadávek - pažení, vzepření a rozepření vč. přepažování (vyjma štětových stěn) - úpravu, ochranu a očištění dna, základové spáry, stěn a svahů - udržování výkopiště a jeho ochrana proti vodě - odvedení nebo obvedení vody v okolí výkopiště a ve výkopišti - třídění výkopku - veškeré pomocné konstrukce umožňující provedení vykopávky (příjezdy, sjezdy, nájezdy, lešení, podpěr. konstr., přemostění, zpevněné plochy, zakrytí a pod.) položka nezahrnuje: - práce spojené s otvírkou zemníku
P | 14 | 12920 |  | ČIŠTĚNÍ KRAJNIC OD NÁNOSU | M3 | 94.36 | 0 |  |  | 2
PP |  |  |  | Odstranění okraje vozovky pro umožnění pokládky nových krajnic (položka "56962") Včetně odvozu v režii zhotovitele, odvozná vzdálenost v režii zhotovitele.
VV |  |  |  | 94,36=94,36 [A] Kubatura planimetrováním příčných řezů
TS |  |  |  | Součástí položky je vodorovná a svislá doprava, přemístění, přeložení, manipulace s materiálem a uložení na skládku. Nezahrnuje poplatek za skládku, který se vykazuje v položce 0141** (s výjimkou malého množství materiálu, kde je možné poplatek zahrnout do jednotkové ceny položky – tento fakt musí být uveden v doplňujícím textu k položce)
P | 15 | 17110 |  | ULOŽENÍ SYPANINY DO NÁSYPŮ SE ZHUTNĚNÍM | M3 | 57 | 0 |  |  | 2
PP |  |  |  | Materiál z položky "11372.B" potřebná manipulace s materiálem v "12573" Materiál jenž bude použit pro dosypávky pod nezpevněnou krajnicí v místech kde dochází k "rozšíření" stávajícího silničního tělesa:
VV |  |  |  | 57=57,00 [B] Kubatura planimetrováním příčných řezů ACAD
TS |  |  |  | položka zahrnuje: - kompletní provedení zemní konstrukce vč. výběru vhodného materiálu - úprava ukládaného materiálu vlhčením, tříděním, promícháním nebo vysoušením, příp. jiné úpravy za účelem zlepšení jeho mech. vlastností - hutnění i různé míry hutnění - ošetření úložiště po celou dobu práce v něm vč. klimatických opatření - ztížení v okolí vedení, konstrukcí a objektů a jejich dočasné zajištění - ztížení provádění vč. hutnění ve ztížených podmínkách a stísněných prostorech - ztížené ukládání sypaniny pod vodu - ukládání po vrstvách a po jiných nutných částech (figurách) vč. dosypávek - spouštění a nošení materiálu - výměna částí zemní konstrukce znehodnocené klimatickými vlivy - ruční hutnění a výplň jam a prohlubní v podloží - úprava, očištění, ochrana a zhutnění podloží - svahování, hutnění a uzavírání povrchů svahů - zřízení lavic na svazích - udržování úložiště a jeho ochrana proti vodě - odvedení nebo obvedení vody v okolí úložiště a v úložišti - veškeré pomocné konstrukce umožňující provedení zemní konstrukce (příjezdy, sjezdy, nájezdy, lešení, podpěrné konstrukce, přemostění, zpevněné plochy, zakrytí a pod.)
P | 16 | 17120 |  | ULOŽENÍ SYPANINY DO NÁSYPŮ A NA SKLÁDKY BEZ ZHUTNĚNÍ | M3 | 652.95 | 0 |  |  | 2
PP |  |  |  | Pro položky:
VV |  |  |  | "123738" 652,95=652,95 [A]
TS |  |  |  | položka zahrnuje: - kompletní provedení zemní konstrukce do předepsaného tvaru - ošetření úložiště po celou dobu práce v něm vč. klimatických opatření - ztížení v okolí vedení, konstrukcí a objektů a jejich dočasné zajištění - ztížení provádění ve ztížených podmínkách a stísněných prostorech - ztížené ukládání sypaniny pod vodu - ukládání po vrstvách a po jiných nutných částech (figurách) vč. dosypávek - spouštění a nošení materiálu - úprava, očištění a ochrana podloží a svahů - svahování, uzavírání povrchů svahů - udržování úložiště a jeho ochrana proti vodě - odvedení nebo obvedení vody v okolí úložiště a v úložišti - veškeré pomocné konstrukce umožňující provedení zemní konstrukce (příjezdy, sjezdy, nájezdy, lešení, podpěrné konstrukce, přemostění, zpevněné plochy, zakrytí a pod.)
P | 17 | 18110 |  | ÚPRAVA PLÁNĚ SE ZHUTNĚNÍM V HORNINĚ TŘ. I | M2 | 4414.6 | 0 |  |  | 2
PP |  |  |  | viz. technická specifikace
VV |  |  |  | sanace km 0,100 - 1,200 vpravo; délky 1099m sanace km 0,100 - 1,200 vlevo; délky 1101m 2559=2 559,00 [L] sanace km 1,640 - 1,710 vlevo; délky 69m sanace km 1,920 - 1,960 vpravo; délky 40m 135=135,00 [M] plocha pod nezpevněnou krajnicí: 1674,6=1 674,60 [E] sjezdy: nezpevněné sjezdy: km0,327 1,0*13=13,00 [I] km0,681 1,0*9=9,00 [J] km1,273 1,0*11=11,00 [F] km1,280 1,0*13=13,00 [G] Celkem: L+M+E+I+J+F+G=4 414,60 [N]
TS |  |  |  | položka zahrnuje úpravu pláně včetně vyrovnání výškových rozdílů. Míru zhutnění určuje projekt.
SD |  | 5 |  | Komunikace
P | 18 | 56333 | A | VOZOVKOVÉ VRSTVY ZE ŠTĚRKODRTI TL. DO 150MM | M2 | 2694 | 0 |  |  | 2
PP |  |  |  | Štěrkodrť ŠDa 0/63Ge tl. 150 mm dle ČSN 736126-1
VV |  |  |  | sanace km 0,100 - 1,200 vpravo; délky 1099m sanace km 0,100 - 1,200 vlevo; délky 1101m 2559=2 559,00 [L] sanace km 1,640 - 1,710 vlevo; délky 69m sanace km 1,920 - 1,960 vpravo; délky 40m 135=135,00 [M] Celkem: L+M=2 694,00 [N]
TS |  |  |  | - dodání kameniva předepsané kvality a zrnitosti - rozprostření a zhutnění vrstvy v předepsané tloušťce - zřízení vrstvy bez rozlišení šířky, pokládání vrstvy po etapách - nezahrnuje postřiky, nátěry
P | 19 | 56333 | B | VOZOVKOVÉ VRSTVY ZE ŠTĚRKODRTI TL. DO 150MM | M2 | 2694 | 0 |  |  | 2
PP |  |  |  | Štěrkodrť ŠDb 0/63Ge tl. 150 mm dle ČSN 736126-1
VV |  |  |  | sanace km 0,100 - 1,200 vpravo; délky 1099m sanace km 0,100 - 1,200 vlevo; délky 1101m 2559=2 559,00 [L] sanace km 1,640 - 1,710 vlevo; délky 69m sanace km 1,920 - 1,960 vpravo; délky 40m 135=135,00 [M] Celkem: L+M=2 694,00 [N]
TS |  |  |  | - dodání kameniva předepsané kvality a zrnitosti - rozprostření a zhutnění vrstvy v předepsané tloušťce - zřízení vrstvy bez rozlišení šířky, pokládání vrstvy po etapách - nezahrnuje postřiky, nátěry
P | 20 | 56362 |  | VOZOVKOVÉ VRSTVY Z RECYKLOVANÉHO MATERIÁLU TL DO 100MM | M2 | 4.6 | 0 |  |  | 2
PP |  |  |  | Materiál z položky "11372.B" potřebná manipulace s materiálem v "12573" DOROVNÁVKA POVRCHU NEZPEVNĚNÉHO SJEZDU TL. 0.10m RECYKLÁTEM (R MATERIÁLEM 0/22), MOŽNÝ JE FRÉZINK ZE STAVBY
VV |  |  |  | km0,327 1,0*13*0,1=1,30 [D] km0,681 1,0*9*0,1=0,90 [E] km1,273 1,0*11*0,1=1,10 [F] km1,280 1,0*13*0,1=1,30 [G] D+E+F+G=4,60 [H]
TS |  |  |  | - dodání recyklátu v požadované kvalitě - očištění podkladu - uložení recyklátu dle předepsaného technologického předpisu, zhutnění vrstvy v předepsané tloušťce - zřízení vrstvy bez rozlišení šířky, pokládání vrstvy po etapách, včetně pracovních spar a spojů - úpravu napojení, ukončení - nezahrnuje postřiky, nátěry
P | 21 | 56962 |  | ZPEVNĚNÍ KRAJNIC Z RECYKLOVANÉHO MATERIÁLU TL DO 100MM | M2 | 167.46 | 0 |  |  | 2
PP |  |  |  | Materiál z položky "11372.B" potřebná manipulace s materiálem v "12573" PRAVA POVRCHU NEZPEVNĚNÉ KRAJNICE V ŠÍŘCE min.0.25m - 0.5m A TL.0.10m RECYKLÁTEM (R MATERIÁLEM 0/22), MOŽNÝ JE FRÉZINK ZE STAVBY
VV |  |  |  | 1674,6*0,1=167,46 [A] Plocha krajnic planimetrováním příčných řezů ACAD*TL.
TS |  |  |  | - dodání recyklátu v požadované kvalitě - očištění podkladu - uložení recyklátu dle předepsaného technologického předpisu, zhutnění vrstvy v předepsané tloušťce - zřízení vrstvy bez rozlišení šířky, pokládání vrstvy po etapách, včetně pracovních spar a spojů - úpravu napojení, ukončení - nezahrnuje postřiky, nátěry
P | 22 | 572213 | A | SPOJOVACÍ POSTŘIK Z EMULZE DO 0,5KG/M2 | M2 | 11125 | 0 |  |  | 2
PP |  |  |  | Spojovací postřik z kationaktivní asfaltové emulze 0,3 kg/m2 PS-C dle ČSN 73 6129
VV |  |  |  | 11106-192-138=10 776,00 [H] komplet vozovka VOZOVKA - VÝMĚNA OBRUSNÉ VRSTVY (MOST) 138=138,00 [B] VOZOVKA 10776=10 776,00 [C] VOZOVKA - VÝMĚNA ASFALT. SOUVRSTVÍ - PŘECHODOVÝ ÚSEK 192=192,00 [D] SJEZD ZPEVVNĚNÝ ASF. km 1,953 19*1,0=19,00 [F] Celkem: B+C+D+F=11 125,00 [I]
TS |  |  |  | - dodání všech předepsaných materiálů pro postřiky v předepsaném množství - provedení dle předepsaného technologického předpisu - zřízení vrstvy bez rozlišení šířky, pokládání vrstvy po etapách - úpravu napojení, ukončení
P | 23 | 572213 | B | SPOJOVACÍ POSTŘIK Z EMULZE DO 0,5KG/M2 | M2 | 3565 | 0 |  |  | 2
PP |  |  |  | Spojovací postřik z kationaktivní asfaltové emulze 0,4 kg/m2 PS-C dle ČSN 73 6129
VV |  |  |  | pod vrstvou ACL 16+ VOZOVKA - SANACE OKRAJŮ (CELÁ KCE VOZOVKY) 2694=2 694,00 [A] POKLESNUTÉ OKRAJE 679=679,00 [F] VOZOVKA - VÝMĚNA ASFALT. SOUVRSTVÍ - PŘECHODOVÝ ÚSEK 192=192,00 [D] plocha Celkem: A+F+D=3 565,00 [G]
TS |  |  |  | - dodání všech předepsaných materiálů pro postřiky v předepsaném množství - provedení dle předepsaného technologického předpisu - zřízení vrstvy bez rozlišení šířky, pokládání vrstvy po etapách - úpravu napojení, ukončení
P | 24 | 574A34 |  | ASFALTOVÝ BETON PRO OBRUSNÉ VRSTVY ACO 11+, 11S TL. 40MM | M2 | 157 | 0 |  |  | 2
PP |  |  |  | Asfaltový beton pro obrusné vrstvy ACO 11+ tl. 40 mm dle ČSN 736121
VV |  |  |  | komplet vozovka VOZOVKA - VÝMĚNA OBRUSNÉ VRSTVY (MOST) 138=138,00 [B] SJEZD ZPEVVNĚNÝ ASF. km 1,953 19*1,0=19,00 [F] Celkem: B+F=157,00 [G]
TS |  |  |  | - dodání směsi v požadované kvalitě - očištění podkladu - uložení směsi dle předepsaného technologického předpisu, zhutnění vrstvy v předepsané tloušťce - zřízení vrstvy bez rozlišení šířky, pokládání vrstvy po etapách, včetně pracovních spar a spojů - úpravu napojení, ukončení podél obrubníků, dilatačních zařízení, odvodňovacích proužků, odvodňovačů, vpustí, šachet a pod. - nezahrnuje postřiky, nátěry - nezahrnuje těsnění podél obrubníků, dilatačních zařízení, odvodňovacích proužků, odvodňovačů, vpustí, šachet a pod.
P | 25 | 574A44 |  | ASFALTOVÝ BETON PRO OBRUSNÉ VRSTVY ACO 11+, 11S TL. 50MM | M2 | 10968 | 0 |  |  | 2
PP |  |  |  | Asfaltový beton pro obrusné vrstvy ACO 11+ tl. 50 mm dle ČSN 736121
VV |  |  |  | VOZOVKA 10776=10 776,00 [C] VOZOVKA - VÝMĚNA ASFALT. SOUVRSTVÍ - PŘECHODOVÝ ÚSEK 192=192,00 [D] Celkem: C+D=10 968,00 [E]
TS |  |  |  | - dodání směsi v požadované kvalitě - očištění podkladu - uložení směsi dle předepsaného technologického předpisu, zhutnění vrstvy v předepsané tloušťce - zřízení vrstvy bez rozlišení šířky, pokládání vrstvy po etapách, včetně pracovních spar a spojů - úpravu napojení, ukončení podél obrubníků, dilatačních zařízení, odvodňovacích proužků, odvodňovačů, vpustí, šachet a pod. - nezahrnuje postřiky, nátěry - nezahrnuje těsnění podél obrubníků, dilatačních zařízení, odvodňovacích proužků, odvodňovačů, vpustí, šachet a pod.
P | 26 | 574C46 |  | ASFALTOVÝ BETON PRO LOŽNÍ VRSTVY ACL 16+, 16S TL. 50MM | M2 | 3565 | 0 |  |  | 2
PP |  |  |  | Asfaltový beton pro ložné vrstvy ACL 16+ tl. 50 mm dle ČSN 736121
VV |  |  |  | pod vrstvou ACL 16+ VOZOVKA - SANACE OKRAJŮ (CELÁ KCE VOZOVKY) 2694=2 694,00 [A] POKLESNUTÉ OKRAJE 679=679,00 [F] VOZOVKA - VÝMĚNA ASFALT. SOUVRSTVÍ - PŘECHODOVÝ ÚSEK 192=192,00 [D] plocha Celkem: A+F+D=3 565,00 [G]
TS |  |  |  | - dodání směsi v požadované kvalitě - očištění podkladu - uložení směsi dle předepsaného technologického předpisu, zhutnění vrstvy v předepsané tloušťce - zřízení vrstvy bez rozlišení šířky, pokládání vrstvy po etapách, včetně pracovních spar a spojů - úpravu napojení, ukončení podél obrubníků, dilatačních zařízení, odvodňovacích proužků, odvodňovačů, vpustí, šachet a pod. - nezahrnuje postřiky, nátěry - nezahrnuje těsnění podél obrubníků, dilatačních zařízení, odvodňovacích proužků, odvodňovačů, vpustí, šachet a pod.
P | 27 | 574E46 |  | ASFALTOVÝ BETON PRO PODKLADNÍ VRSTVY ACP 16+, 16S TL. 50MM | M2 | 2694 | 0 |  |  | 2
PP |  |  |  | Asfaltový beton pro podkladní vrstvy ACP 16+ tl. 50 mm dle ČSN 736121
VV |  |  |  | pod vrstvou ACL 16+ VOZOVKA - SANACE OKRAJŮ (CELÁ KCE VOZOVKY) 2694=2 694,00 [A]
TS |  |  |  | - dodání směsi v požadované kvalitě - očištění podkladu - uložení směsi dle předepsaného technologického předpisu, zhutnění vrstvy v předepsané tloušťce - zřízení vrstvy bez rozlišení šířky, pokládání vrstvy po etapách, včetně pracovních spar a spojů - úpravu napojení, ukončení podél obrubníků, dilatačních zařízení, odvodňovacích proužků, odvodňovačů, vpustí, šachet a pod. - nezahrnuje postřiky, nátěry - nezahrnuje těsnění podél obrubníků, dilatačních zařízení, odvodňovacích proužků, odvodňovačů, vpustí, šachet a pod.
P | 28 | 577A1 | X | VÝSPRAVA TRHLIN ASFALTOVOU ZÁLIVKOU | M | 3000 | 0 |  |  | 2
PP |  |  |  | Jen se souhlasem investora! DETAIL PROVEDENÍ SANACÍ TRHLIN DLE TP 115 (na odfrézovaném povrchu): - Vytvoření komůrky proříznutím drážky š. 10-30 mm dle šířky původní trhliny a hloubky 35 mm - Pročištění drážky - Opatření stěn adhezním penetračním nátěrem - Zalití trhliny (drážky) pružnou asfaltovou zálivkovou hmotou
VV |  |  |  | 3000=3 000,00 [A] konkrétní délka bude projednána na KD stavby
TS |  |  |  | - vyfrézování drážky šířky do 20mm hloubky do 40mm - vyčištění - nátěr - výplň předepsanou zálivkovou hmotou
SD |  | 9 |  | Ostatní konstrukce a práce
P | 29 | 915111 |  | VODOROVNÉ DOPRAVNÍ ZNAČENÍ BARVOU HLADKÉ - DODÁVKA A POKLÁDKA | M2 | 492.56 | 0 |  |  | 2
PP
VV |  |  |  | V4 (0.125) (1971,5+1969)*0,125=492,56 [A]
TS |  |  |  | položka zahrnuje: - dodání a pokládku nátěrového materiálu (měří se pouze natíraná plocha) - předznačení a reflexní úpravu
P | 30 | 915221 |  | VODOR DOPRAV ZNAČ PLASTEM STRUKTURÁLNÍ NEHLUČNÉ - DOD A POKLÁDKA | M2 | 492.56 | 0 |  |  | 2
PP
VV |  |  |  | V4 (0.125) (1971,5+1969)*0,125=492,56 [A]
TS |  |  |  | položka zahrnuje: - dodání a pokládku nátěrového materiálu (měří se pouze natíraná plocha) - předznačení a reflexní úpravu
P | 31 | 919111 |  | ŘEZÁNÍ ASFALTOVÉHO KRYTU VOZOVEK TL DO 50MM | M | 2206 | 0 |  |  | 2
PP
VV |  |  |  | sanace km 0,100 - 1,200 vpravo; délky 1099m tloušťka asf. dle diagnostiky (12,6+10,4+8,8+15,8+11,6+18,7)/6=13 cm tloušťka zbývajících asf po celoploš. frézování 13-9=4cm 1099+1,5+1,5=1 102,00 [A] sanace km 0,100 - 1,200 vlevo; délky 1101m tloušťka asf. dle diagnostiky (12,6+10,4+8,8+15,8+11,6+18,7)/6=13 cm tloušťka zbývajících asf po celoploš. frézování 13-9=4cm 1101+1,5+1,5=1 104,00 [B] sanace km 1,640 - 1,710 vlevo; délky 69m tloušťka asf. dle diagnostiky asf. 24 cm tloušťka zbývajících asf po celoploš. frézování: 24-9=15cm sanace km 1,920 - 1,960 vpravo; délky 40m tloušťka asf. dle diagnostiky asf. 24 cm tloušťka zbývajících asf po celoploš. frézování: 24-9=15cm Celkem: A+B=2 206,00 [C]
TS |  |  |  | položka zahrnuje řezání vozovkové vrstvy v předepsané tloušťce, včetně spotřeby vody
P | 32 | 919113 |  | ŘEZÁNÍ ASFALTOVÉHO KRYTU VOZOVEK TL DO 150MM | M | 115 | 0 |  |  | 2
PP |  |  |  | Zařezání asfaltů v oblasti sanací před provedením odbourání zbývajících asf. pol. "113338.A" + "113338.B"
VV |  |  |  | sanace km 1,640 - 1,710 vlevo; délky 69m tloušťka asf. dle diagnostiky asf. 24 cm tloušťka zbývajících asf po celoploš. frézování: 24-9=15cm 69+1,5+1,5=72,00 [A] sanace km 1,920 - 1,960 vpravo; délky 40m tloušťka asf. dle diagnostiky asf. 24 cm tloušťka zbývajících asf po celoploš. frézování: 24-9=15cm 40+1,5+1,5=43,00 [B] Celkem: A+B=115,00 [C]
TS |  |  |  | položka zahrnuje řezání vozovkové vrstvy v předepsané tloušťce, včetně spotřeby vody
P | 33 | 931324 |  | TĚSNĚNÍ DILATAČ SPAR ASF ZÁLIVKOU MODIFIK PRŮŘ DO 400MM2 | M | 59.4 | 0 |  |  | 2
PP |  |  |  | Prolití drážky z položky "113764" pozn. pracovní spoje a spáry (prořezání, profrézování a prolití) včetně případné středové spáry při pokládce po polovinách jsou součístí položky "574A34" ASFALTOVÝ BETON PRO OBRUSNÉ VRSTVY ACO 11+, 11S TL. 40MM
VV |  |  |  | napojení ZÚ a KÚ + sjezd 5,2+34,7+19,5=59,40 [A]
TS |  |  |  | položka zahrnuje dodávku a osazení předepsaného materiálu, očištění ploch spáry před úpravou, očištění okolí spáry po úpravě nezahrnuje těsnící profil

## SO 181_SO 181
ASPE10 | [9 empty] | 2
|  |  |  | Soupis prací objektu | [5 empty] | 3
S | Stavba: | L-23-094-000 |  | III/37918 Brno, ul. Blanenská |  |  | SO 181 |  | 0,00 | 2
O | Objekt: | SO 181 |  | Dopravní opatření |  |  |  |  | 15,00 | 2
O1 | Rozpočet: | SO 181 |  | Dopravní opatření |  |  |  |  | 21,00 | 2
Typ | Poř. číslo | Kód položky | Varianta | Název položky | MJ | Množství | Jednotková cena
[7 empty] | Jednotková | Celkem
0 | 1 | 2 | 3 | 4 | 5 | 6 | 9 | 10
SD |  | 9 |  | Ostatní konstrukce a práce
P | 1 | 91400 |  | DOČASNÉ ZAKRYTÍ NEBO OTOČENÍ STÁVAJÍCÍCH DOPRAVNÍCH ZNAČEK | KUS | 1 | 0 |  |  | 2
PP
VV |  |  |  | 1=1,00 [A]
TS |  |  |  | zahrnuje zakrytí dočasně neplatných svislých dopravních značek (nebo jejich částí) bez ohledu na způsob a na jejich velikost (zakrytí neprůhledným materiálem nebo otočení značky) a jeho následné odstranění
P | 2 | 914112 |  | DOPRAVNÍ ZNAČKY ZÁKLAD VELIKOSTI OCEL NEREFLEXNÍ - MONTÁŽ S PŘEMÍST | KUS | 55 | 0 |  |  | 2
PP
VV |  |  |  | IS11 37=37,00 [A] ostatní: 18=18,00 [B] Celkem: A+B=55,00 [C]
TS |  |  |  | položka zahrnuje: - dopravu demontované značky z dočasné skládky - osazení a montáž značky na místě určeném projektem - nutnou opravu poškozených částí nezahrnuje dodávku značky
P | 3 | 914113 |  | DOPRAVNÍ ZNAČKY ZÁKLADNÍ VELIKOSTI OCELOVÉ NEREFLEXNÍ - DEMONTÁŽ | KUS | 55 | 0 |  |  | 2
PP
VV |  |  |  | IS11 37=37,00 [A] ostatní: 18=18,00 [B] Celkem: A+B=55,00 [C]
TS |  |  |  | Položka zahrnuje odstranění, demontáž a odklizení materiálu s odvozem na předepsané místo
P | 4 | 914119 |  | DOPRAV ZNAČKY ZÁKLAD VEL OCEL NEREFLEXNÍ - NÁJEMNÉ | KSDEN | 3300 | 0 |  |  | 2
PP
VV |  |  |  | IS11 37*60=2 220,00 [A] ostatní: 18*60=1 080,00 [B] Celkem: A+B=3 300,00 [C]
TS |  |  |  | položka zahrnuje sazbu za pronájem dopravních značek a zařízení, počet jednotek je určen jako součin počtu značek a počtu dní použití
P | 5 | 914412 |  | DOPRAVNÍ ZNAČKY 100X150CM OCELOVÉ - MONTÁŽ S PŘEMÍSTĚNÍM | KUS | 6 | 0 |  |  | 2
PP
VV |  |  |  | 6=6,00 [A]
TS |  |  |  | položka zahrnuje: - dopravu demontované značky z dočasné skládky - osazení a montáž značky na místě určeném projektem - nutnou opravu poškozených částí nezahrnuje dodávku značky
P | 6 | 914413 |  | DOPRAVNÍ ZNAČKY 100X150CM OCELOVÉ - DEMONTÁŽ | KUS | 6 | 0 |  |  | 2
PP
VV |  |  |  | 6=6,00 [A]
TS |  |  |  | Položka zahrnuje odstranění, demontáž a odklizení materiálu s odvozem na předepsané místo
P | 7 | 914419 |  | DOPRAV ZNAČKY 100X150CM OCEL - NÁJEMNÉ | KSDEN | 360 | 0 |  |  | 2
PP
VV |  |  |  | 6*60=360,00 [A]
TS |  |  |  | položka zahrnuje sazbu za pronájem dopravních značek a zařízení, počet jednotek je určen jako součin počtu značek a počtu dní použití
P | 8 | 914922 |  | SLOUPKY A STOJKY DZ Z OCEL TRUBEK DO PATKY MONTÁŽ S PŘESUNEM | KUS | 66 | 0 |  |  | 2
PP
VV |  |  |  | 66=66,00 [A]
TS |  |  |  | položka zahrnuje: - dopravu demontovaného zařízení z dočasné skládky - osazení a montáž zařízení na místě určeném projektem - nutnou opravu poškozených částí nezahrnuje dodávku sloupku, stojky a upevňovacího zařízení
P | 9 | 914923 |  | SLOUPKY A STOJKY DZ Z OCEL TRUBEK DO PATKY DEMONTÁŽ | KUS | 66 | 0 |  |  | 2
PP
VV |  |  |  | 66=66,00 [A]
TS |  |  |  | Položka zahrnuje odstranění, demontáž a odklizení materiálu s odvozem na předepsané místo
P | 10 | 914929 |  | SLOUPKY A STOJKY DZ Z OCEL TRUBEK DO PATKY NÁJEMNÉ | KSDEN | 3960 | 0 |  |  | 2
PP
VV |  |  |  | 66*60=3 960,00 [A]
TS |  |  |  | položka zahrnuje sazbu za pronájem dopravních značek a zařízení. Počet měrných jednotek se určí jako součin počtu sloupků a počtu dní použití
P | 11 | 916122 |  | DOPRAV SVĚTLO VÝSTRAŽ SOUPRAVA 3KS - MONTÁŽ S PŘESUNEM | KUS | 2 | 0 |  |  | 2
PP
VV |  |  |  | 2=2,00 [A]
TS |  |  |  | položka zahrnuje: - přemístění zařízení z dočasné skládky a jeho osazení a montáž na místě určeném projektem - údržbu po celou dobu trvání funkce, náhradu zničených nebo ztracených kusů, nutnou opravu poškozených částí - napájení z baterie včetně záložní baterie
P | 12 | 916123 |  | DOPRAV SVĚTLO VÝSTRAŽ SOUPRAVA 3KS - DEMONTÁŽ | KUS | 2 | 0 |  |  | 2
PP
VV |  |  |  | 2=2,00 [A]
TS |  |  |  | Položka zahrnuje odstranění, demontáž a odklizení zařízení s odvozem na předepsané místo
P | 13 | 916129 |  | DOPRAV SVĚTLO VÝSTRAŽ SOUPRAVA 3KS - NÁJEMNÉ | KSDEN | 120 | 0 |  |  | 2
PP
VV |  |  |  | 2*60=120,00 [A]
TS |  |  |  | položka zahrnuje sazbu za pronájem zařízení. Počet měrných jednotek se určí jako součin počtu zařízení a počtu dní použití.
P | 14 | 916312 |  | DOPRAVNÍ ZÁBRANY Z2 S FÓLIÍ TŘ 1 - MONTÁŽ S PŘESUNEM | KUS | 2 | 0 |  |  | 2
PP
VV |  |  |  | 2=2,00 [A]
TS |  |  |  | položka zahrnuje: - přemístění zařízení z dočasné skládky a jeho osazení a montáž na místě určeném projektem - údržbu po celou dobu trvání funkce, náhradu zničených nebo ztracených kusů, nutnou opravu poškozených částí
P | 15 | 916313 |  | DOPRAVNÍ ZÁBRANY Z2 S FÓLIÍ TŘ 1 - DEMONTÁŽ | KUS | 2 | 0 |  |  | 2
PP
VV |  |  |  | 2=2,00 [A]
TS |  |  |  | Položka zahrnuje odstranění, demontáž a odklizení zařízení s odvozem na předepsané místo
P | 16 | 916319 |  | DOPRAVNÍ ZÁBRANY Z2 - NÁJEMNÉ | KSDEN | 120 | 0 |  |  | 2
PP
VV |  |  |  | 2*60=120,00 [A]
TS |  |  |  | položka zahrnuje sazbu za pronájem zařízení. Počet měrných jednotek se určí jako součin počtu zařízení a počtu dní použití.
P | 17 | 916722 |  | UPEVŇOVACÍ KONSTR - PODKLADNÍ DESKA OD 28KG - MONTÁŽ S PŘESUNEM | KUS | 78 | 0 |  |  | 2
PP
VV |  |  |  | 66+(6*2)=78,00 [A]
TS |  |  |  | položka zahrnuje: - přemístění zařízení z dočasné skládky a jeho osazení a montáž na místě určeném projektem - údržbu po celou dobu trvání funkce, náhradu zničených nebo ztracených kusů, nutnou opravu poškozených částí
P | 18 | 916723 |  | UPEVŇOVACÍ KONSTR - PODKLADNÍ DESKA OD 28KG - DEMONTÁŽ | KUS | 78 | 0 |  |  | 2
PP
VV |  |  |  | 66+(6*2)=78,00 [A]
TS |  |  |  | Položka zahrnuje odstranění, demontáž a odklizení zařízení s odvozem na předepsané místo
P | 19 | 916729 |  | UPEVŇOVACÍ KONSTR - PODKL DESKA OD 28KG - NÁJEMNÉ | KSDEN | 4680 | 0 |  |  | 2
PP
VV |  |  |  | 66+(6*2)=78,00 [A] A*60=4 680,00 [B]
TS |  |  |  | položka zahrnuje sazbu za pronájem zařízení. Počet měrných jednotek se určí jako součin počtu zařízení a počtu dní použití.