## List1
část 7
II/418, III/4176 Sokolnice okružní křižovatka
SP DGN vozovky, PAU |  | délka stavby (km) | šířka (m) | Plocha orientačně (m2) | Tl. odebíraných vrstev (mm)
II/418 |  | 0.1 | 6 | 600 | komplet
Položka | Název položky | Jednotka | Výměra | Cena /jedn. | Cena celkem
|  |  |  | V Kč | v Kč
1. | vizuální prohlídka se záznamem poruch | km | 0.1 |  | 0
2. | fotodokumentace | kpl. | 1 |  | 0
3. | rázová zatěžovací zkouška včetně výpočtu zbytkové doby životnosti vozovky a tloušťky zesílení | ks | 4 |  | 0
4. | jádrový vývrt | ks | 1 |  | 0
5. | vrtaná sonda | ks | 1 |  | 0
6. | kopaná sonda | ks | 1 |  | 0
7. | rozbor asfaltové směsi, včetně stanovení obsahu PAU(výluhy) | ks | 3 |  | 0
9. | vypracování zprávy a návrh technologie rekonstrukce | ks | 1 |  | 0
10. | Dopravní zabezpečení (vč. zajištění potřebných povolení) | kpl. | 1 |  | 0
Cena celkem bez DPH |  |  |  |  | 0
DPH 21 % |  |  |  |  | 0
Cena celkem s DPH |  |  |  |  | 0
SP DGN vozovky, PAU |  | délka stavby (km) | šířka (m) | Plocha orientačně (m2) | Tl. odebíraných vrstev (mm)
III/4176 |  | 0.5 | 6 | 3000 | komplet
Položka | Název položky | Jednotka | Výměra | Cena /jedn. | Cena celkem
|  |  |  | V Kč | v Kč
1. | vizuální prohlídka se záznamem poruch | km | 0.5 |  | 0
2. | fotodokumentace | kpl. | 1 |  | 0
3. | rázová zatěžovací zkouška včetně výpočtu zbytkové doby životnosti vozovky a tloušťky zesílení | ks | 20 |  | 0
4. | jádrový vývrt | ks | 3 |  | 0
5. | vrtaná sonda | ks | 1 |  | 0
6. | kopaná sonda | ks | 1 |  | 0
7. | rozbor asfaltové směsi, včetně stanovení obsahu PAU(výluhy) | ks | 9 |  | 0 | zjistit ve 3 úsecích rozdělených křižovatkami II/418 a III/4185
9. | vypracování zprávy a návrh technologie rekonstrukce | ks | 1 |  | 0
10. | Dopravní zabezpečení (vč. zajištění potřebných povolení) | kpl. | 1 |  | 0
Cena celkem bez DPH |  |  |  |  | 0
DPH 21 % |  |  |  |  | 0
Cena celkem s DPH |  |  |  |  | 0
CELKEM |  |  |  |  | 0
DPH 21 % |  |  |  |  | 0
Cena celkem s DPH |  |  |  |  | 0