## Rekapitulace stavby
Export Komplet | [27 empty] | 2.0 | ZAMOK |  |  |  |  | False | False | {40b470c6-5389-4bc7-be6d-401ae6460068}
[33 empty] | 0,01 | 21
[33 empty] | 0,01 | 15
|  | REKAPITULACE STAVBY | [17 empty] | v --- níže se nacházejí doplnkové a pomocné údaje k sestavám --- v | [11 empty] | Návod na vyplnění | 0,001
|  | Kód: |  |  |  |  | N_2021_510_B | [24 empty] | Měnit lze pouze buňky se žlutým podbarvením! 1) na prvním listu Rekapitulace stavby vyplňte v sestavě a) Souhrnný list - údaje o Uchazeči (přenesou se do ostatních sestav i v jiných listech) b) Rekapitulace objektů - potřebné Ostatní náklady 2) na vybraných listech vyplňte v sestavě a) Krycí list - údaje o Uchazeči, pokud se liší od údajů o Uchazeči na Souhrnném listu (údaje se přenesou do ostatních sestav v daném listu) b) Rekapitulace rozpočtu - potřebné Ostatní náklady c) Celkové náklady za stavbu - ceny u položek - množství, pokud má žluté podbarvení - a v případě potřeby poznámku (ta je ve skrytém sloupci) | 0,01
|  | Stavba: |  |  |  |  | Mikulov - oprava a stat.zajištění hradebních zdí | [25 empty] | 0,01
|  | KSO: | [13 empty] | CC-CZ: | [16 empty] | 0,01
|  | Místo: |  |  |  |  | Mikulov | [8 empty] | Datum: |  | 2023-08-07 | [14 empty] | 0,01
0,01
|  | Zadavatel: | [13 empty] | IČ: | [16 empty] | 0,01
|  |  | Regionální muzeum v Mikulově, Mikulov | [12 empty] | DIČ: | [16 empty] | 0,01
0,01
|  | Uchazeč: | [13 empty] | IČ: |  | 26240980 | [14 empty] | 0,01
|  |  | SASTA CZ, a.s., Votroubkova 546/11, 620 00 Brno | [12 empty] | DIČ: |  | CZ26240980 | [14 empty] | 0,01
False
|  | Projektant: | [13 empty] | IČ: | [16 empty] | False
|  |  | OK Atelier, s.r.o., Břeclav | [12 empty] | DIČ: | [16 empty] | True
0,01
|  | Zpracovatel: | [13 empty] | IČ: | [16 empty] | 0,01
[16 empty] | DIČ: | [16 empty] | True
Poznámka:
|  | Cena bez DPH | [13 empty] | 2849453.38
[8 empty] | Sazba daně |  |  | Základ daně |  |  |  |  | Výše daně
|  | DPH |  | základní |  |  |  | 21% |  |  | 2849453.38 |  |  |  |  | 598385.21
|  |  |  | snížená |  |  |  | 15% |  |  | 0 |  |  |  |  | 0
|  |  |  | zákl. přenesená |  |  |  | 21% |  |  | 0 |  |  |  |  | 0
|  |  |  | sníž. přenesená |  |  |  | 15% |  |  | 0 |  |  |  |  | 0
|  |  |  | nulová |  |  |  | 0% |  |  | 0 |  |  |  |  | 0
|  | Cena s DPH | [6 empty] | v |  |  | CZK |  |  |  | 3447838.59
|  | Projektant | [11 empty] | Zpracovatel
|  | Datum a podpis: | [7 empty] | Razítko |  |  |  | Datum a podpis: |  |  | Razítko
|  | Objednavatel | [11 empty] | Uchazeč
|  | Datum a podpis: | [7 empty] | Razítko |  |  |  | Datum a podpis: |  |  | Razítko
REKAPITULACE OBJEKTŮ STAVBY A SOUPISŮ PRACÍ
| Kód: | [6 empty] | N_2021_510_B
| Stavba: | [6 empty] | Mikulov - oprava a stat.zajištění hradebních zdí
| Místo: | [6 empty] | Mikulov | [6 empty] | Datum: |  | 2023-08-07
| Zadavatel: | [6 empty] | Regionální muzeum v Mikulově, Mikulov | [6 empty] | Projektant: |  | OK Atelier, s.r.o., Břeclav |  |  | Informatívní údaje z listů zakázek
| Uchazeč: | [6 empty] | SASTA CZ, a.s., Votroubkova 546/11, 620 00 Brno | [6 empty] | Zpracovatel:
| Kód |  |  |  | Popis | [7 empty] | Cena bez DPH [CZK] |  |  |  |  | Cena s DPH [CZK] | Typ | z toho Ostat. náklady [CZK] | DPH [CZK] | Normohodiny [h] | DPH základní [CZK] | DPH snížená [CZK] | DPH základní přenesená [CZK] | DPH snížená přenesená [CZK] | Základna DPH základní | Základna DPH snížená | Základna DPH zákl. přenesená | Základna DPH sníž. přenesená | Základna DPH nulová
| Náklady z rozpočtů | [11 empty] | 2849453.38 |  |  |  |  | 3447838.59 |  | 0 | 598385.21 | 0 | 598385.21 | 0 | 0 | 0 | 2849453.38 | 0 | 0 | 0 | 0 |  | D | 0 | ###NOIMPORT### | IMPORT | {40b470c6-5389-4bc7-be6d-401ae6460068} | {00000000-0000-0000-0000-000000000000}
/ |  | 01 |  |  |  | Trhliny,spárování | [6 empty] | 1287468.82 |  |  |  |  | 1557837.27 | STA | 0 | 270368.45 | 0 | 270368.45 | 0 | 0 | 0 | 1287468.82 | 0 | 0 | 0 | 0 |  |  | 1 |  | IMPORT | {34c3e677-d0d2-4de5-9a3c-ab12c1718cbb} | {40b470c6-5389-4bc7-be6d-401ae6460068} | 2
/ |  | 02 |  |  |  | Kotvy | [6 empty] | 1439280.81 |  |  |  |  | 1741529.78 | STA | 0 | 302248.97 | 0 | 302248.97 | 0 | 0 | 0 | 1439280.81 | 0 | 0 | 0 | 0 |  |  | 1 |  | IMPORT | {495bf7bc-54e3-4d09-a5af-2077ddd10aa0} | {40b470c6-5389-4bc7-be6d-401ae6460068} | 2
/ |  | 03 |  |  |  | Vedlejší rozpočtové náklady | [6 empty] | 122703.75 |  |  |  |  | 148471.54 | STA | 0 | 25767.79 | 0 | 25767.79 | 0 | 0 | 0 | 122703.75 | 0 | 0 | 0 | 0 |  |  | 1 |  | IMPORT | {75c4bff0-a7a0-4f33-9624-6318c608b2ab} | {40b470c6-5389-4bc7-be6d-401ae6460068} | 2

## 01 - Trhliny,spárování
{34c3e677-d0d2-4de5-9a3c-ab12c1718cbb}
2
| KRYCÍ LIST SOUPISU PRACÍ | [7 empty] | v --- níže se nacházejí doplnkové a pomocné údaje k sestavám --- v | [8 empty] | False
Stavba:
Mikulov - oprava a stat.zajištění hradebních zdí
Objekt:
01 - Trhliny,spárování
| KSO: |  |  |  |  | CC-CZ:
| Místo: |  | Mikulov |  |  | Datum: | 2023-08-07
| Zadavatel: |  |  |  |  | IČ:
|  | Regionální muzeum v Mikulově, Mikulov |  |  |  | DIČ:
| Uchazeč: |  |  |  |  | IČ: | 26240980
|  | SASTA CZ, a.s., Votroubkova 546/11, 620 00 Brno |  |  |  | DIČ: | CZ26240980
| Projektant: |  |  |  |  | IČ:
|  | OK Atelier, s.r.o., Břeclav |  |  |  | DIČ:
| Zpracovatel: |  |  |  |  | IČ:
DIČ:
Poznámka:
| Cena bez DPH | [5 empty] | 1287468.82
|  |  | Základ daně |  |  | Sazba daně | Výše daně
| DPH | základní | 1287468.82 |  |  | 21% | 270368.45
|  | snížená | 0 |  |  | 15% | 0
|  | zákl. přenesená | 0 |  |  | 21% | 0
|  | sníž. přenesená | 0 |  |  | 15% | 0
|  | nulová | 0 |  |  | 0% | 0
| Cena s DPH |  |  | v | CZK |  | 1557837.27
| Projektant |  |  | Zpracovatel
| Datum a podpis: |  | Razítko | Datum a podpis: |  |  | Razítko
| Objednavatel |  |  | Uchazeč
| Datum a podpis: |  | Razítko | Datum a podpis: |  |  | Razítko
REKAPITULACE ČLENĚNÍ SOUPISU PRACÍ
Stavba:
Mikulov - oprava a stat.zajištění hradebních zdí
Objekt:
01 - Trhliny,spárování
Místo: |  |  | Mikulov |  |  | Datum: | 2023-08-07
Zadavatel: |  |  | Regionální muzeum v Mikulově, Mikulov |  |  | Projektant: | OK Atelier, s.r.o., Břeclav
Uchazeč: |  |  | SASTA CZ, a.s., Votroubkova 546/11, 620 00 Brno |  |  | Zpracovatel:
Kód dílu - Popis | [6 empty] | Cena celkem [CZK]
Náklady ze soupisu prací | [6 empty] | 1287468.82 | [11 empty] | -1
| HSV - Práce a dodávky HSV | [5 empty] | 1287468.82
| 1 - Zemní práce | [5 empty] | 7250.65
| 8 - Trubní vedení | [5 empty] | 15912.5
| 9 - Ostatní konstrukce a práce, bourání | [5 empty] | 1151158.3
| 997 - Přesun sutě | [5 empty] | 96460.87
| 998 - Přesun hmot | [5 empty] | 16686.5
SOUPIS PRACÍ
Stavba:
Mikulov - oprava a stat.zajištění hradebních zdí
Objekt:
01 - Trhliny,spárování
Místo: |  |  | Mikulov |  |  | Datum: | 2023-08-07
Zadavatel: |  |  | Regionální muzeum v Mikulově, Mikulov |  |  | Projektant: | OK Atelier, s.r.o., Břeclav
Uchazeč: |  |  | SASTA CZ, a.s., Votroubkova 546/11, 620 00 Brno |  |  | Zpracovatel:
PČ | Typ | Kód | Popis | MJ | Množství | J.cena [CZK] | Cena celkem [CZK] | Cenová soustava |  | DPH | J. Nh [h] | Nh celkem [h] | J. hmotnost [t] | Hmotnost celkem [t] | J. suť [t] | Suť Celkem [t]
Náklady soupisu celkem | [6 empty] | 1287468.82 |  |  |  |  | 0 |  | 14.5103 |  | 50.8703 |  | D | -1 | [10 empty] | 1287468.82
| D | HSV | Práce a dodávky HSV |  |  |  | 1287468.82 |  |  |  |  | 0 |  | 14.5103 |  | 50.8703 | 1 | D | 0 |  |  |  | ROZPOCET | [6 empty] | 1287468.82
| D | 1 | Zemní práce |  |  |  | 7250.65 |  |  |  |  | 0 |  | 0 |  | 0 | 1 | D | 1 |  |  |  | ROZPOCET | [6 empty] | 7250.65
1 | K | 111211101 | Odstranění křovin a stromů průměru kmene do 100 mm i s kořeny sklonu terénu do 1:5 ručně | m2 | 81.468 | 89 | 7250.65 |  |  | základní |  | 0 | 0 | 0 | 0 | 0 | 4 | K | 2 |  |  |  | ROZPOCET | 7250.65 | 0 | 0 | 0 | 0 | 1 | 7250.65 | 4 | 2009073836
| VV |  | (79,16+108,37+138,34)*0,25 |  | 81.468 | [12 empty] | VV | 2 | 2 | True | 1 | ROZPOCET
| D | 8 | Trubní vedení |  |  |  | 15912.5 |  |  |  |  | 0 |  | 0.005225 |  | 0 | 1 | D | 1 |  |  |  | ROZPOCET | [6 empty] | 15912.5
2 | K | 871 R1 | Vystrojení odvodňovacích vrtů do 100mm | m | 47.5 | 335 | 15912.5 |  |  | základní |  | 0 | 0.00011 | 0.005225 | 0 | 0 | 4 | K | 2 |  |  |  | ROZPOCET | 15912.5 | 0 | 0 | 0 | 0 | 1 | 15912.5 | 4 | -1638512502
| D | 9 | Ostatní konstrukce a práce, bourání |  |  |  | 1151158.3 |  |  |  |  | 0 |  | 14.5051 |  | 50.8703 | 1 | D | 1 |  |  |  | ROZPOCET | [6 empty] | 1151158.3
3 | K | 941121111 | Montáž lešení řadového trubkového těžkého s podlahami zatížení do 300 kg/m2 š přes 1,5 do 1,8 m v do 10 m | m2 | 278.576 | 156.5 | 43597.14 |  |  | základní |  | 0 | 0 | 0 | 0 | 0 | 4 | K | 2 |  |  |  | ROZPOCET | 43597.14 | 0 | 0 | 0 | 0 | 1 | 43597.14 | 4 | -700543567
| VV |  | 46,22+80,75+138,34 |  | 265.31 | [12 empty] | VV | 2 | 2 | True | 0 | ROZPOCET
| VV |  | 265,31*1,05 |  | 278.576 | [12 empty] | VV | 2 | 2 | True | 1 | ROZPOCET
4 | K | 941121211 | Příplatek k lešení řadovému trubkovému těžkému s podlahami š 1,5 m v 10 m za první a ZKD den použití | m2 | 50143.68 | 1.55 | 77722.7 |  |  | základní |  | 0 | 0 | 0 | 0 | 0 | 4 | K | 2 |  |  |  | ROZPOCET | 77722.7 | 0 | 0 | 0 | 0 | 1 | 77722.7 | 4 | 1665400882
| VV |  | 278,576*(6*30) |  | 50143.68 | [12 empty] | VV | 2 | 2 | True | 1 | ROZPOCET
5 | K | 941121811 | Demontáž lešení řadového trubkového těžkého s podlahami zatížení do 300 kg/m2 š přes 1,2 do 1,5 m v do 10 m | m2 | 278.576 | 88.5 | 24653.98 |  |  | základní |  | 0 | 0 | 0 | 0 | 0 | 4 | K | 2 |  |  |  | ROZPOCET | 24653.98 | 0 | 0 | 0 | 0 | 1 | 24653.98 | 4 | -1863672522
6 | K | 962023390 | Bourání zdiva nadzákladového smíšeného na MV nebo MVC do 1 m3 | m3 | 9.662 | 1567.5 | 15145.19 |  |  | základní |  | 0 | 0 | 0 | 2.27 | 21.9327 | 4 | K | 2 |  |  |  | ROZPOCET | 15145.19 | 0 | 0 | 0 | 0 | 1 | 15145.19 | 4 | -82363883
| VV |  | "zdivo koruny" | [14 empty] | VV | 2 | 1 | True | 0 | ROZPOCET
| VV |  | (10,02+8,40+9,92)*0,5*0,30 "50%" |  | 4.251 | [12 empty] | VV | 2 | 2 | True | 0 | ROZPOCET
| VV |  | "kapsy kotev" | [14 empty] | VV | 2 | 1 | True | 0 | ROZPOCET
| VV |  | 35*(0,50*0,50*0,3) |  | 2.625 | [12 empty] | VV | 2 | 2 | True | 0 | ROZPOCET
| VV |  | "úprava kaveren" | [14 empty] | VV | 2 | 1 | True | 0 | ROZPOCET
| VV |  | ((46,22+80,75+138,34)*1,05)*0,01*1,0 "1%" |  | 2.786 | [12 empty] | VV | 2 | 2 | True | 0 | ROZPOCET
| VV |  | Součet |  | 9.662 | [12 empty] | VV | 2 | 4 | True | 1 | ROZPOCET
7 | K | 977151118 | Jádrové vrty diamantovými korunkami do stavebních materiálů D přes 90 do 100 mm | m | 47.5 | 2510 | 119225 |  |  | základní |  | 0 | 0.00123 | 0.058425 | 0.017 | 0.8075 | 4 | K | 2 |  |  |  | ROZPOCET | 119225 | 0 | 0 | 0 | 0 | 1 | 119225 | 4 | 1439797002
| VV |  | 19*2,5 |  | 47.5 | [12 empty] | VV | 2 | 2 | True | 1 | ROZPOCET
8 | K | 985131111 | Očištění ploch stěn, rubu kleneb a podlah tlakovou vodou | m2 | 325.87 | 125.5 | 40896.69 |  |  | základní |  | 0 | 0 | 0 | 0 | 0 | 4 | K | 2 |  |  |  | ROZPOCET | 40896.69 | 0 | 0 | 0 | 0 | 1 | 40896.69 | 4 | 758857525
9 | K | 985131221 | Očištění ploch stěn, rubu kleneb a podlah nesušeným křemičitým pískem (metodou torbo) | m2 | 325.87 | 330 | 107537.1 |  |  | základní |  | 0 | 0.00506 | 1.6489 | 0.005 | 1.6294 | 4 | K | 2 |  |  |  | ROZPOCET | 107537.1 | 0 | 0 | 0 | 0 | 1 | 107537.1 | 4 | -353382384
10 | K | 985131411 | Vysušení ploch stěn, rubu kleneb a podlah stlačeným vzduchem | m2 | 325.87 | 156.8 | 51096.42 |  |  | základní |  | 0 | 0 | 0 | 0 | 0 | 4 | K | 2 |  |  |  | ROZPOCET | 51096.42 | 0 | 0 | 0 | 0 | 1 | 51096.42 | 4 | 1733764063
| VV |  | 79,16+108,37+138,34 |  | 325.87 | [12 empty] | VV | 2 | 2 | True | 1 | ROZPOCET
11 | K | 985141213 | Vyčištění trhlin a dutin ve zdivu š do 50 mm hl přes 300 do 500 mm | m | 20 | 99 | 1980 |  |  | základní |  | 0 | 0 | 0 | 0 | 0 | 4 | K | 2 |  |  |  | ROZPOCET | 1980 | 0 | 0 | 0 | 0 | 1 | 1980 | 4 | 1984215776
| VV |  | 5,0+15,0 |  | 20 | [12 empty] | VV | 2 | 2 | True | 1 | ROZPOCET
12 | K | 985142112 | Vysekání spojovací hmoty ze spár zdiva hl do 40 mm dl přes 6 do 12 m/m2 | m2 | 325.87 | 565 | 184116.55 |  |  | základní |  | 0 | 0 | 0 | 0.0233 | 7.5928 | 4 | K | 2 |  |  |  | ROZPOCET | 184116.55 | 0 | 0 | 0 | 0 | 1 | 184116.55 | 4 | -765089108
| VV |  | 79,16+108,37+138,34 |  | 325.87 | [12 empty] | VV | 2 | 2 | True | 1 | ROZPOCET
13 | K | 985223110 | Přezdívání cihelného zdiva do aktivované malty do 1 m3 | m3 | 9.662 | 15675 | 151451.85 |  |  | základní |  | 0 | 0.50375 | 4.8672 | 1.95 | 18.8409 | 4 | K | 2 |  |  |  | ROZPOCET | 151451.85 | 0 | 0 | 0 | 0 | 1 | 151451.85 | 4 | 728982769
| VV |  | "viz.bourání" | [14 empty] | VV | 2 | 1 | True | 0 | ROZPOCET
| VV |  | 9,662 |  | 9.662 | [12 empty] | VV | 2 | 2 | True | 1 | ROZPOCET
14 | K | 985231112 | Spárování zdiva aktivovanou maltou spára hl do 40 mm dl přes 6 do 12 m/m2 | m2 | 325.87 | 455 | 148270.85 |  |  | základní |  | 0 | 0.02324 | 7.5732 | 0 | 0 | 4 | K | 2 |  |  |  | ROZPOCET | 148270.85 | 0 | 0 | 0 | 0 | 1 | 148270.85 | 4 | 189425808
| VV |  | 79,16+108,37+138,34 |  | 325.87 | [12 empty] | VV | 2 | 2 | True | 1 | ROZPOCET
15 | K | 985233121 | Úprava spár po spárování zdiva uhlazením spára dl přes 6 do 12 m/m2 | m2 | 325.87 | 261.3 | 85149.83 |  |  | základní |  | 0 | 0 | 0 | 0 | 0 | 4 | K | 2 |  |  |  | ROZPOCET | 85149.83 | 0 | 0 | 0 | 0 | 1 | 85149.83 | 4 | 1181314416
16 | K | 985421152 | Injektáž trhlin š 20 mm v cihelném zdivu tl přes 300 do 450 mm aktivovanou cementovou maltou včetně vrtů | m | 20 | 1515 | 30300 |  |  | základní |  | 0 | 0.01609 | 0.3218 | 0 | 0 | 4 | K | 2 |  |  |  | ROZPOCET | 30300 | 0 | 0 | 0 | 0 | 1 | 30300 | 4 | 422929104
17 | K | 985442112 | Přídavná šroubovitá nerezová výztuž 1 kotva D 6 mm ve vrtu vyvrtaném příklepem | m | 67 | 1045 | 70015 |  |  | základní |  | 0 | 0.00053 | 0.03551 | 0.001 | 0.067 | 4 | K | 2 |  |  |  | ROZPOCET | 70015 | 0 | 0 | 0 | 0 | 1 | 70015 | 4 | -1633929817
| VV |  | 20/0,3 |  | 66.667 | [12 empty] | VV | 2 | 2 | True | 0 | ROZPOCET
| VV |  | "zaokr." 67 |  | 67 | [12 empty] | VV | 2 | 2 | True | 1 | ROZPOCET
| D | 997 | Přesun sutě |  |  |  | 96460.87 |  |  |  |  | 0 |  | 0 |  | 0 | 1 | D | 1 |  |  |  | ROZPOCET | [6 empty] | 96460.87
18 | K | 997013212 | Vnitrostaveništní doprava suti a vybouraných hmot pro budovy v přes 6 do 9 m ručně | t | 23.909 | 1567.5 | 37477.36 |  |  | základní |  | 0 | 0 | 0 | 0 | 0 | 4 | K | 2 |  |  |  | ROZPOCET | 37477.36 | 0 | 0 | 0 | 0 | 1 | 37477.36 | 4 | -1338187300
19 | K | 997013509 | Příplatek k odvozu suti a vybouraných hmot na skládku ZKD 1 km přes 1 km | t | 239.09 | 15.7 | 3753.71 |  |  | základní |  | 0 | 0 | 0 | 0 | 0 | 4 | K | 2 |  |  |  | ROZPOCET | 3753.71 | 0 | 0 | 0 | 0 | 1 | 3753.71 | 4 | -1473818683
| VV |  | 23,909*10 |  | 239.09 | [12 empty] | VV | 2 | 2 | True | 1 | ROZPOCET
20 | K | 997013511 | Odvoz suti a vybouraných hmot z meziskládky na skládku do 1 km s naložením a se složením | t | 23.909 | 480 | 11476.32 |  |  | základní |  | 0 | 0 | 0 | 0 | 0 | 4 | K | 2 |  |  |  | ROZPOCET | 11476.32 | 0 | 0 | 0 | 0 | 1 | 11476.32 | 4 | 1432630474
21 | K | 997013631 | Poplatek za uložení na skládce (skládkovné) stavebního odpadu směsného kód odpadu 17 09 04 | t | 23.909 | 1465 | 35026.69 |  |  | základní |  | 0 | 0 | 0 | 0 | 0 | 4 | K | 2 |  |  |  | ROZPOCET | 35026.69 | 0 | 0 | 0 | 0 | 1 | 35026.69 | 4 | -1029867783
22 | K | 997211211 | Svislá doprava vybouraných hmot na v 3,5 m | t | 23.909 | 365 | 8726.79 |  |  | základní |  | 0 | 0 | 0 | 0 | 0 | 4 | K | 2 |  |  |  | ROZPOCET | 8726.79 | 0 | 0 | 0 | 0 | 1 | 8726.79 | 4 | 1265756622
| VV |  | 325,87*0,02 |  | 6.517 | [12 empty] | VV | 2 | 2 | True | 0 | ROZPOCET
| VV |  | 9,662*1,8 |  | 17.392 | [12 empty] | VV | 2 | 2 | True | 0 | ROZPOCET
| VV |  | Součet |  | 23.909 | [12 empty] | VV | 2 | 4 | True | 1 | ROZPOCET
| D | 998 | Přesun hmot |  |  |  | 16686.5 |  |  |  |  | 0 |  | 0 |  | 0 | 1 | D | 1 |  |  |  | ROZPOCET | [6 empty] | 16686.5
23 | K | 998017002 | Přesun hmot s omezením mechanizace pro budovy v přes 6 do 12 m | t | 14.51 | 1150 | 16686.5 |  |  | základní |  | 0 | 0 | 0 | 0 | 0 | 4 | K | 2 |  |  |  | ROZPOCET | 16686.5 | 0 | 0 | 0 | 0 | 1 | 16686.5 | 4 | -1404004383

## 02 - Kotvy
{495bf7bc-54e3-4d09-a5af-2077ddd10aa0}
2
| KRYCÍ LIST SOUPISU PRACÍ | [7 empty] | v --- níže se nacházejí doplnkové a pomocné údaje k sestavám --- v | [8 empty] | False
Stavba:
Mikulov - oprava a stat.zajištění hradebních zdí
Objekt:
02 - Kotvy
| KSO: |  |  |  |  | CC-CZ:
| Místo: |  | Mikulov |  |  | Datum: | 2023-08-07
| Zadavatel: |  |  |  |  | IČ:
|  | Regionální muzeum v Mikulově, Mikulov |  |  |  | DIČ:
| Uchazeč: |  |  |  |  | IČ: | 26240980
|  | SASTA CZ, a.s., Votroubkova 546/11, 620 00 Brno |  |  |  | DIČ: | CZ26240980
| Projektant: |  |  |  |  | IČ:
|  | OK Atelier, s.r.o., Břeclav |  |  |  | DIČ:
| Zpracovatel: |  |  |  |  | IČ:
DIČ:
Poznámka:
| Cena bez DPH | [5 empty] | 1439280.81
|  |  | Základ daně |  |  | Sazba daně | Výše daně
| DPH | základní | 1439280.81 |  |  | 21% | 302248.97
|  | snížená | 0 |  |  | 15% | 0
|  | zákl. přenesená | 0 |  |  | 21% | 0
|  | sníž. přenesená | 0 |  |  | 15% | 0
|  | nulová | 0 |  |  | 0% | 0
| Cena s DPH |  |  | v | CZK |  | 1741529.78
| Projektant |  |  | Zpracovatel
| Datum a podpis: |  | Razítko | Datum a podpis: |  |  | Razítko
| Objednavatel |  |  | Uchazeč
| Datum a podpis: |  | Razítko | Datum a podpis: |  |  | Razítko
REKAPITULACE ČLENĚNÍ SOUPISU PRACÍ
Stavba:
Mikulov - oprava a stat.zajištění hradebních zdí
Objekt:
02 - Kotvy
Místo: |  |  | Mikulov |  |  | Datum: | 2023-08-07
Zadavatel: |  |  | Regionální muzeum v Mikulově, Mikulov |  |  | Projektant: | OK Atelier, s.r.o., Břeclav
Uchazeč: |  |  | SASTA CZ, a.s., Votroubkova 546/11, 620 00 Brno |  |  | Zpracovatel:
Kód dílu - Popis | [6 empty] | Cena celkem [CZK]
Náklady ze soupisu prací | [6 empty] | 1439280.81 | [11 empty] | -1
| HSV - Práce a dodávky HSV | [5 empty] | 1439280.81
| 1 - Zemní práce | [5 empty] | 326550
| 2 - Zakládání | [5 empty] | 1081272.44
| 9 - Ostatní konstrukce a práce, bourání | [5 empty] | 18457.7
| 998 - Přesun hmot | [5 empty] | 13000.67
SOUPIS PRACÍ
Stavba:
Mikulov - oprava a stat.zajištění hradebních zdí
Objekt:
02 - Kotvy
Místo: |  |  | Mikulov |  |  | Datum: | 2023-08-07
Zadavatel: |  |  | Regionální muzeum v Mikulově, Mikulov |  |  | Projektant: | OK Atelier, s.r.o., Břeclav
Uchazeč: |  |  | SASTA CZ, a.s., Votroubkova 546/11, 620 00 Brno |  |  | Zpracovatel:
PČ | Typ | Kód | Popis | MJ | Množství | J.cena [CZK] | Cena celkem [CZK] | Cenová soustava |  | DPH | J. Nh [h] | Nh celkem [h] | J. hmotnost [t] | Hmotnost celkem [t] | J. suť [t] | Suť Celkem [t]
Náklady soupisu celkem | [6 empty] | 1439280.81 |  |  |  |  | 0 |  | 27.6611 |  | 0.19687 |  | D | -1 | [10 empty] | 1439280.81
| D | HSV | Práce a dodávky HSV |  |  |  | 1439280.81 |  |  |  |  | 0 |  | 27.6611 |  | 0.19687 | 1 | D | 0 |  |  |  | ROZPOCET | [6 empty] | 1439280.81
| D | 1 | Zemní práce |  |  |  | 326550 |  |  |  |  | 0 |  | 10.8901 |  | 0 | 1 | D | 1 |  |  |  | ROZPOCET | [6 empty] | 326550
1 | K | 153811112 | Osazení kotvy tyčové dl přes 5 m D přes 28 do 32 mm | m | 297.5 | 790 | 235025 |  |  | základní |  | 0 | 0.03363 | 10.0049 | 0 | 0 | 4 | K | 2 |  |  |  | ROZPOCET | 235025 | 0 | 0 | 0 | 0 | 1 | 235025 | 4 | 1588565870
| VV |  | 35*8,5 |  | 297.5 | [12 empty] | VV | 2 | 2 | True | 1 | ROZPOCET
2 | K | 153811211 | Napnutí kotev tyčových únosnost kotvy do 0,45 MN | kus | 35 | 1255 | 43925 |  |  | základní |  | 0 | 0.00369 | 0.12915 | 0 | 0 | 4 | K | 2 |  |  |  | ROZPOCET | 43925 | 0 | 0 | 0 | 0 | 1 | 43925 | 4 | -513007095
3 | K | 153891311 | Opěrné desky do 30x30 cm tl do 30 mm | kus | 35 | 1360 | 47600 |  |  | základní |  | 0 | 0.0216 | 0.756 | 0 | 0 | 4 | K | 2 |  |  |  | ROZPOCET | 47600 | 0 | 0 | 0 | 0 | 1 | 47600 | 4 | -373475067
| D | 2 | Zakládání |  |  |  | 1081272.44 |  |  |  |  | 0 |  | 16.6122 |  | 0 | 1 | D | 1 |  |  |  | ROZPOCET | [6 empty] | 1081272.44
4 | K | 224311114 | Vrty maloprofilové D přes 93 do 156 mm úklon do 45° hl 0 až 25 m hornina III a IV | m | 262.5 | 1980 | 519750 |  |  | základní |  | 0 | 0.00032 | 0.084 | 0 | 0 | 4 | K | 2 |  |  |  | ROZPOCET | 519750 | 0 | 0 | 0 | 0 | 1 | 519750 | 4 | 1122566600
| VV |  | "kotvy" (35*8,5)-(35*1) |  | 262.5 | [12 empty] | VV | 2 | 2 | True | 1 | ROZPOCET
5 | K | 225311216 | Vrty maloprofilové jádrové D přes 93 do 156 mm úklon do 45° hl 0 až 50 m hornina V a VI | m | 35 | 2510 | 87850 |  |  | základní |  | 0 | 0.00052 | 0.0182 | 0 | 0 | 4 | K | 2 |  |  |  | ROZPOCET | 87850 | 0 | 0 | 0 | 0 | 1 | 87850 | 4 | -1326649320
| VV |  | "kotvy" 19+10+6 |  | 35 | [12 empty] | VV | 2 | 2 | True | 1 | ROZPOCET
6 | K | 281601111 | Injektování vrtů nízkotlaké vzestupné s jednoduchým obturátorem tlakem do 0,6 MPa | hod | 35 | 1150 | 40250 |  |  | základní |  | 0 | 4e-05 | 0.0014 | 0 | 0 | 4 | K | 2 |  |  |  | ROZPOCET | 40250 | 0 | 0 | 0 | 0 | 1 | 40250 | 4 | 1525462572
| VV |  | 35*1"hod." |  | 35 | [12 empty] | VV | 2 | 2 | True | 1 | ROZPOCET
7 | K | 282 R1 | Injektážní trubka z PVC 1/2" | m | 332.5 | 52.5 | 17456.25 |  |  | základní |  | 0 | 4e-05 | 0.0133 | 0 | 0 | 4 | K | 2 |  |  |  | ROZPOCET | 17456.25 | 0 | 0 | 0 | 0 | 1 | 17456.25 | 4 | -259691168
| VV |  | (35*8,5)+35 |  | 332.5 | [12 empty] | VV | 2 | 2 | True | 1 | ROZPOCET
8 | K | 282602113 | Injektování povrchové vysokotlaké s dvojitým obturátorem mikropilot a kotev tlakem přes 2 do 4,5 MPa | hod | 23.333 | 2925 | 68249.03 |  |  | základní |  | 0 | 0.00015 | 0.0034999 | 0 | 0 | 4 | K | 2 |  |  |  | ROZPOCET | 68249.03 | 0 | 0 | 0 | 0 | 1 | 68249.03 | 4 | -1281513403
| VV |  | 140/0,5 |  | 280 | [12 empty] | VV | 2 | 2 | True | 0 | ROZPOCET
| VV |  | 280*5/60 |  | 23.333 | [12 empty] | VV | 2 | 2 | True | 1 | ROZPOCET
9 | M | 58522150 | cement portlandský směsný CEM II 32,5MPa | t | 14.01 | 4390 | 61503.9 |  |  | základní |  | 0 | 1 | 14.01 | 0 | 0 | 8 | M | 2 |  |  |  | ROZPOCET | 61503.9 | 0 | 0 | 0 | 0 | 1 | 61503.9 | 4 | 999423193
| VV |  | (35*8,5)*0,0153+(280*0,02) |  | 10.152 | [12 empty] | VV | 2 | 2 | True | 0 | ROZPOCET
| VV |  | 10,152*1,38 |  | 14.01 | [12 empty] | VV | 2 | 2 | True | 1 | ROZPOCET
10 | M | 24552549 | plastifikátor do malt tekutý | litr | 60.912 | 230 | 14009.76 |  |  | základní |  | 0 | 0.00083 | 0.050557 | 0 | 0 | 8 | M | 2 |  |  |  | ROZPOCET | 14009.76 | 0 | 0 | 0 | 0 | 1 | 14009.76 | 4 | 1454376099
| VV |  | 10,152*6 |  | 60.912 | [12 empty] | VV | 2 | 2 | True | 1 | ROZPOCET
11 | M | 28615143 | trubka tlaková D 50mm ochrana hl.části | m | 157.5 | 198.5 | 31263.75 |  |  | základní |  | 0 | 0.00103 | 0.16223 | 0 | 0 | 8 | M | 2 |  |  |  | ROZPOCET | 31263.75 | 0 | 0 | 0 | 0 | 1 | 31263.75 | 4 | -1763078921
| VV |  | 35*4,50 |  | 157.5 | [12 empty] | VV | 2 | 2 | True | 1 | ROZPOCET
12 | M | 13021434 | tyč kotevní celozávitová CKT D 30mm S 670 H | m | 315 | 390 | 122850 |  |  | základní |  | 0 | 0.00555 | 1.7483 | 0 | 0 | 8 | M | 2 |  |  |  | ROZPOCET | 122850 | 0 | 0 | 0 | 0 | 1 | 122850 | 4 | 267801012
| VV |  | 35*9,0 |  | 315 | [12 empty] | VV | 2 | 2 | True | 1 | ROZPOCET
13 | M | 13021453 | spojník pro CKT celozávitovou kotevní tyč D 30mm S 670 H | kus | 70 | 407.5 | 28525 |  |  | základní |  | 0 | 0.00184 | 0.1288 | 0 | 0 | 8 | M | 2 |  |  |  | ROZPOCET | 28525 | 0 | 0 | 0 | 0 | 1 | 28525 | 4 | 531188067
| VV |  | 35*2 |  | 70 | [12 empty] | VV | 2 | 2 | True | 1 | ROZPOCET
14 | M | 13021444 | matice pro CKT celozávitovou kotevní tyč D 30mm S 670 H | kus | 37 | 188 | 6956 |  |  | základní |  | 0 | 0.00066 | 0.02442 | 0 | 0 | 8 | M | 2 |  |  |  | ROZPOCET | 6956 | 0 | 0 | 0 | 0 | 1 | 6956 | 4 | 677739379
| VV |  | 35+2 |  | 37 | [12 empty] | VV | 2 | 2 | True | 1 | ROZPOCET
15 | K | 282791111 | Injektážní trubky z PVC hladké vnitřní D 25 až 50 mm hladké bez kohoutku | m | 157.5 | 292.5 | 46068.75 |  |  | základní |  | 0 | 0.001 | 0.1575 | 0 | 0 | 4 | K | 2 |  |  |  | ROZPOCET | 46068.75 | 0 | 0 | 0 | 0 | 1 | 46068.75 | 4 | 1007864891
| VV |  | 35*4,5 |  | 157.5 | [12 empty] | VV | 2 | 2 | True | 1 | ROZPOCET
16 | K | 282791121 | Injektážní trubky z PVC hladké vnitřní D 25 až 50 mm manžetové | m | 140 | 261 | 36540 |  |  | základní |  | 0 | 0.0015 | 0.21 | 0 | 0 | 4 | K | 2 |  |  |  | ROZPOCET | 36540 | 0 | 0 | 0 | 0 | 1 | 36540 | 4 | -1971141987
| VV |  | 35*4,0 |  | 140 | [12 empty] | VV | 2 | 2 | True | 1 | ROZPOCET
| D | 9 | Ostatní konstrukce a práce, bourání |  |  |  | 18457.7 |  |  |  |  | 0 |  | 0.15889 |  | 0.19687 | 1 | D | 1 |  |  |  | ROZPOCET | [6 empty] | 18457.7
17 | K | 985511113 | Stříkaný beton stěn ze suché směsi pevnosti min. 25 MPa tl 50 mm | m2 | 8.75 | 1045 | 9143.75 |  |  | základní |  | 0 | 0 | 0 | 0.0225 | 0.19687 | 4 | K | 2 |  |  |  | ROZPOCET | 9143.75 | 0 | 0 | 0 | 0 | 1 | 9143.75 | 4 | 2046781084
| VV |  | "hlavy kotev" | [14 empty] | VV | 2 | 1 | True | 0 | ROZPOCET
| VV |  | 0,50*0,50*35 |  | 8.75 | [12 empty] | VV | 2 | 2 | True | 1 | ROZPOCET
18 | K | 985562313 | Výztuž stříkaného betonu stěn ze svařovaných sítí jednovrstvých D drátu 8 mm velikost ok přes 100 mm | m2 | 12 | 575 | 6900 |  |  | základní |  | 0 | 0.00956 | 0.11472 | 0 | 0 | 4 | K | 2 |  |  |  | ROZPOCET | 6900 | 0 | 0 | 0 | 0 | 1 | 6900 | 4 | 736533799
| VV |  | 2*6,0 |  | 12 | [12 empty] | VV | 2 | 2 | True | 1 | ROZPOCET
19 | K | 985676112 | Výztuž ztužujících věnců z oceli 10 505 | t | 0.042 | 57475 | 2413.95 |  |  | základní |  | 0 | 1.0517 | 0.044171 | 0 | 0 | 4 | K | 2 |  |  |  | ROZPOCET | 2413.95 | 0 | 0 | 0 | 0 | 1 | 2413.95 | 4 | 2031168487
| VV |  | (2*35)*0,5 |  | 35 | [12 empty] | VV | 2 | 2 | True | 0 | ROZPOCET
| VV |  | 35,0*1,208*0,001 |  | 0.042 | [12 empty] | VV | 2 | 2 | True | 1 | ROZPOCET
| D | 998 | Přesun hmot |  |  |  | 13000.67 |  |  |  |  | 0 |  | 0 |  | 0 | 1 | D | 1 |  |  |  | ROZPOCET | [6 empty] | 13000.67
20 | K | 998004011 | Přesun hmot pro injektování, kotvy a mikropiloty | t | 27.661 | 470 | 13000.67 |  |  | základní |  | 0 | 0 | 0 | 0 | 0 | 4 | K | 2 |  |  |  | ROZPOCET | 13000.67 | 0 | 0 | 0 | 0 | 1 | 13000.67 | 4 | 1784264138

## 03 - Vedlejší rozpočtové ...
{75c4bff0-a7a0-4f33-9624-6318c608b2ab}
2
| KRYCÍ LIST SOUPISU PRACÍ | [7 empty] | v --- níže se nacházejí doplnkové a pomocné údaje k sestavám --- v | [8 empty] | False
Stavba:
Mikulov - oprava a stat.zajištění hradebních zdí
Objekt:
03 - Vedlejší rozpočtové náklady
| KSO: |  |  |  |  | CC-CZ:
| Místo: |  | Mikulov |  |  | Datum: | 2023-08-07
| Zadavatel: |  |  |  |  | IČ:
|  | Regionální muzeum v Mikulově, Mikulov |  |  |  | DIČ:
| Uchazeč: |  |  |  |  | IČ: | 26240980
|  | SASTA CZ, a.s., Votroubkova 546/11, 620 00 Brno |  |  |  | DIČ: | CZ26240980
| Projektant: |  |  |  |  | IČ:
|  | OK Atelier, s.r.o., Břeclav |  |  |  | DIČ:
| Zpracovatel: |  |  |  |  | IČ:
DIČ:
Poznámka:
| Cena bez DPH | [5 empty] | 122703.75
|  |  | Základ daně |  |  | Sazba daně | Výše daně
| DPH | základní | 122703.75 |  |  | 21% | 25767.79
|  | snížená | 0 |  |  | 15% | 0
|  | zákl. přenesená | 0 |  |  | 21% | 0
|  | sníž. přenesená | 0 |  |  | 15% | 0
|  | nulová | 0 |  |  | 0% | 0
| Cena s DPH |  |  | v | CZK |  | 148471.54
| Projektant |  |  | Zpracovatel
| Datum a podpis: |  | Razítko | Datum a podpis: |  |  | Razítko
| Objednavatel |  |  | Uchazeč
| Datum a podpis: |  | Razítko | Datum a podpis: |  |  | Razítko
REKAPITULACE ČLENĚNÍ SOUPISU PRACÍ
Stavba:
Mikulov - oprava a stat.zajištění hradebních zdí
Objekt:
03 - Vedlejší rozpočtové náklady
Místo: |  |  | Mikulov |  |  | Datum: | 2023-08-07
Zadavatel: |  |  | Regionální muzeum v Mikulově, Mikulov |  |  | Projektant: | OK Atelier, s.r.o., Břeclav
Uchazeč: |  |  | SASTA CZ, a.s., Votroubkova 546/11, 620 00 Brno |  |  | Zpracovatel:
Kód dílu - Popis | [6 empty] | Cena celkem [CZK]
Náklady ze soupisu prací | [6 empty] | 122703.75 | [11 empty] | -1
| VRN - Vedlejší rozpočtové náklady | [5 empty] | 122703.75
| VRN3 - Zařízení staveniště | [5 empty] | 68168.75
| VRN4 - Inženýrská činnost | [5 empty] | 0
| VRN7 - Provozní vlivy | [5 empty] | 27267.5
| VRN9 - Ostatní náklady | [5 empty] | 27267.5
SOUPIS PRACÍ
Stavba:
Mikulov - oprava a stat.zajištění hradebních zdí
Objekt:
03 - Vedlejší rozpočtové náklady
Místo: |  |  | Mikulov |  |  | Datum: | 2023-08-07
Zadavatel: |  |  | Regionální muzeum v Mikulově, Mikulov |  |  | Projektant: | OK Atelier, s.r.o., Břeclav
Uchazeč: |  |  | SASTA CZ, a.s., Votroubkova 546/11, 620 00 Brno |  |  | Zpracovatel:
PČ | Typ | Kód | Popis | MJ | Množství | J.cena [CZK] | Cena celkem [CZK] | Cenová soustava |  | DPH | J. Nh [h] | Nh celkem [h] | J. hmotnost [t] | Hmotnost celkem [t] | J. suť [t] | Suť Celkem [t]
Náklady soupisu celkem | [6 empty] | 122703.75 |  |  |  |  | 0 |  | 0 |  | 0 |  | D | -1 | [10 empty] | 122703.75
| D | VRN | Vedlejší rozpočtové náklady |  |  |  | 122703.75 |  |  |  |  | 0 |  | 0 |  | 0 | 5 | D | 0 |  |  |  | ROZPOCET | [6 empty] | 122703.75
| D | VRN3 | Zařízení staveniště |  |  |  | 68168.75 |  |  |  |  | 0 |  | 0 |  | 0 | 5 | D | 1 |  |  |  | ROZPOCET | [6 empty] | 68168.75
1 | K | 030001000 | Zařízení staveniště | % | 2.5 | 27267.5 | 68168.75 |  |  | základní |  | 0 | 0 | 0 | 0 | 0 | 1024 | K | 2 |  |  |  | ROZPOCET | 68168.75 | 0 | 0 | 0 | 0 | 1 | 68168.75 | 1024 | 331491481
| VV | [16 empty] | VV | 2 | 2 | True | 1 | ROZPOCET
| D | VRN4 | Inženýrská činnost |  |  |  | 0 |  |  |  |  | 0 |  | 0 |  | 0 | 5 | D | 1 |  |  |  | ROZPOCET | [6 empty] | 0
2 | K | 041403000 | Koordinátor BOZP na staveništi | kpl |  | 0 | 0 |  |  | základní |  | 0 | 0 | 0 | 0 | 0 | 1024 | K | 2 |  |  |  | ROZPOCET | 0 | 0 | 0 | 0 | 0 | 1 | 0 | 1024 | 41457928
| D | VRN7 | Provozní vlivy |  |  |  | 27267.5 |  |  |  |  | 0 |  | 0 |  | 0 | 5 | D | 1 |  |  |  | ROZPOCET | [6 empty] | 27267.5
3 | K | 071001000 | Provozní vlivy | % | 1 | 27267.5 | 27267.5 |  |  | základní |  | 0 | 0 | 0 | 0 | 0 | 1024 | K | 2 |  |  |  | ROZPOCET | 27267.5 | 0 | 0 | 0 | 0 | 1 | 27267.5 | 1024 | 964040007
| D | VRN9 | Ostatní náklady |  |  |  | 27267.5 |  |  |  |  | 0 |  | 0 |  | 0 | 5 | D | 1 |  |  |  | ROZPOCET | [6 empty] | 27267.5
4 | K | 090001000 | Ostatní náklady | % | 1 | 27267.5 | 27267.5 |  |  | základní |  | 0 | 0 | 0 | 0 | 0 | 1024 | K | 2 |  |  |  | ROZPOCET | 27267.5 | 0 | 0 | 0 | 0 | 1 | 27267.5 | 1024 | -1695715197
| VV |  | "dopravní značení, zábory, zábrany, přemisťování,..." | [14 empty] | VV | 2 | 1 | True | 0 | ROZPOCET
| VV | [16 empty] | VV | 2 | 2 | True | 1 | ROZPOCET