## Monitory
Příloha č. 3 Výzvy – Technická specifikace předmětu plnění
| Monitor - Typ I |  | Monitor - Typ II |  | Monitor - Typ III |  | Monitor - Typ IV
Název a výrobce zboží | [doplní dodavatel] |  | [doplní dodavatel] |  | [doplní dodavatel] |  | [doplní dodavatel]
Počet požadovaných kusů | 65 |  | 20 |  | 6 |  | 2
Technický parametr | Požadovaný parametr | Nabízený parametr * | Požadovaný parametr | Nabízený parametr * | Požadovaný parametr | Nabízený parametr * | Požadovaný parametr | Nabízený parametr *
Úhlopříčka | 22" nebo 23" |  | 27" |  | min. 23,8" |  | 27"
Dotykový displej | NE |  | NE |  | NE |  | NE
Technologie obrazu | LCD s LED podsvícením |  | LCD s LED podsvícením |  | LCD s LED podsvícením |  | LCD s LED podsvícením
Typ displeje | IPS |  | IPS |  | IPS |  | IPS
Prohnutý display | NE |  | NE |  | NE |  | NE
Poměr stran | 16:9 |  | 16:9 |  | 16:10 |  | 16:9
Rozlišení | min. 1920 x 1080 px / Full HD |  | 2560 x 1440 px (QHD) |  | 1920 x 1200 px |  | 3840 x 2160 px (4K)
Konektivita min. | HDM; VGA |  | min. 1x HDMI a 1x DP |  | 1x HDMI, 1x DP, 1x DVI, 1x VGA, USB HUB (všechny 4 vstupy podmínkou - možnost přepínání) |  | 1x HDMI, 2x DP, USB hub, rozhraní RJ45
Další funkce | x |  | x |  | x |  | Integrovaný KVM přepínač s možností přepínání mezi dvěma PC. Podpora funkce PIP (Obraz v obraze)
Povrch zobrazovací plochy | matný |  | matný/polomatný |  | matný/polomatný |  | matný/polomatný
Další parametry
- Nastavitelnost výšky | není požadováno |  | ANO |  | ANO |  | ANO
- Reproduktory | ANO |  | x |  | x |  | x
- Ostatní | černý / stříbrný design, tenké rámečky |  | černý / stříbrný design, tenké rámečky |  | černý / stříbrný design, tenké rámečky |  | černý / stříbrný design, tenké rámečky
- Dynamický kontrast | Dynamický kontrast 5000000:1 |  | x |  | x |  | x
- Doba odezvy | max. 4ms |  | max. 4ms v extrémním režimu |  | max. 5 ms |  | max. 8 ms
- Jas displaye | min. 250 cd/m2 |  | min. 350 cd/m2 |  | min. 300 cd/m2 |  | min. 400 cd/m2
- Frekvence | min. 75 Hz |  | min. 75Hz |  | min. 60Hz |  | min. 60Hz
- Barevná škála | NTSC (72%); RGB (99%) |  | x |  | sRGB (99%) |  | DCI P3 (98%), 100% sRGB
- Možnost upevnění na VESA stojany | ANO |  | ANO |  | ANO |  | ANO
Další požadavky | Záruka 0 vadných pixelů |  | x |  | blue light reduction, flicker reduction |  | blue light reduction
Energetická třída | E a lepší |  | E a lepší |  | D a lepší |  | F a lepší
Příklad vyhovujícího produktu | iiyama ProLite XU2390HS-B1 |  | Dell S2721DS (210-AXKW) |  | Dell P2423 (210-BDFS) |  | Dell U2723QE (210-BCXK)
Záruka min. | 36 měsíců |  | 36 měsíců NBD |  | 36 měsíců NBD |  | 36 měsíců NBD
Maximální cena bez DPH/ks | 3000 |  | 7200 |  | 5000 |  | 14500
* Dodavatel doplní do modrých polí jím nabízené parametry. Dodavatel u každé uvedené položky (modrého pole) tabulky uvede nabízené technické parametry zařízení nebo u nevyčíslitelných požadavků uvede ANO/NE, tzn., zda zařízení splňuje nebo nesplňuje tento požadavek. Pro to, aby nabídka mohla být posuzována a hodnocena, musí účastník splnit všechny zadavatelem požadované technické parametry zařízení.
Zadavatelem vymezené kapacitní, kvalitativní a technické parametry a požadavky na předmět zakázky stejně jako hodnoty uvedené u těchto parametrů jsou stanoveny jako minimální přípustné. Účastníci proto mohou nabídnout zařízení, která budou disponovat lepšími parametry a vlastnostmi u funkcionalit zadavatelem požadovaných. Uvedená částka je maximální, nepřekročitelná.