## Notebooky
Notebook - Typ I (SZS Merhautova)
Název a výrobce zboží | [doplní dodavatel]
Počet požadovaných kusů | 2
Technický parametr | Požadovaný parametr | Nabízený parametr *
Display
- Úhlopříčka | 15,6"
- Rozlišení | FullHD 1920x1080
- Typ | IPS
- Povrch displeje | antireflexní / matný
Procesor
- Minimální výkon dle PassMark - CPU Mark (dle cpubenchmark.net) | 16 000 bodů
Počet jader (min. počet) | 6
Paměť RAM (min. velikost)
- Min. velikost | 16 GB DDR4
- Frekvence | 3200 MHz
Pevný disk
- Počet min. / druh | 1 / SSD M.2 PCIe/NVMe
- Kapacita dat min. | 512 GB
Grafická karta
- Typ | integrovaná
Zvuková karta
- Typ | integrovaná
Síťové adaptéry
- Síťová karta - typ | integrovaná, v těle notebooku - RJ-45
- Rychlost min. | 100/1000 Mbit/s
- Wifi | ANO (802.11ax) (WIFI6)
- BlueTooth min. | v5.0
Rozhraní - minimální počty všech typů
- USB 2.x Type A | x
- USB 3.x Type A | 2x USB 3.x typ A v těle notebooku, nesmí být použita redukce, USB hub apod.
- USB 3.x Type C | 1x USB 3.x typ C v těle notebooku, nesmí být použita redukce, USB hub apod. V případě, že je nabíječka připojena do portu USB-C, tak min. 2x USB typ C
- RJ-45 | ANO
- Digitální video výstup | min. HDMI
- Kamera | ANO
Ostatní
Klávesnice | CZ, podsvícená, numerická
Provedení notebooku | kovové tělo notebooku, plastové doplňky jsou možné
Operační systém | CZ lokalizace; 64-bitová verze; pro firemní použití; plně kompatibilní se stávajícím SW jednotlivých zadavatelů, tj. s MS Windows 11 Pro a dalším SW na platformě Windows; rozšířená podpora min. do r. 2026. Licence musí být trvalá, nová a nepoužitá, s garantovanou pravostí a ověřitelností u výrobce.
Záruka min. | 24 měsíců NBD on-site
Orientační cena bez DPH | 14000
* Dodavatel doplní do modrých polí jím nabízené parametry. Dodavatel u každé uvedené položky (modrého pole) tabulky uvede nabízené technické parametry zařízení nebo u nevyčíslitelných požadavků uvede ANO/NE, tzn., zda zařízení splňuje nebo nesplňuje tento požadavek. Pro to, aby nabídka mohla být posuzována a hodnocena, musí účastník splnit všechny zadavatelem požadované technické parametry zařízení.
Zadavatelem vymezené kapacitní, kvalitativní a technické parametry a požadavky na předmět zakázky stejně jako hodnoty uvedené u těchto parametrů jsou stanoveny jako minimální přípustné. Účastníci proto mohou nabídnout zařízení, která budou disponovat lepšími parametry a vlastnostmi u funkcionalit zadavatelem požadovaných.

## Stolní počítače
| Stolní počítač - Typ I (DD Znojmo) |  | Stolní počítač - Typ II (DD Jílová, Domov Božice)
Název a výrobce zboží | [doplní dodavatel] |  | [doplní dodavatel]
Počet požadovaných kusů | 3 |  | 3
Technický parametr | Požadovaný parametr | Nabízený parametr* | Požadovaný parametr | Nabízený parametr*
- Rozměry | rozměry (při pohledu zpředu): š/v/h max. 20/45/42 cm |  | Micro ATX nebo SFF
- Provedení základní desky | standard ATX, provedení mATX; socket 1200, chipset H410, 2xDDR4, VGA, HDMI, DVI, 2x PS2, mATX, COM bracket |  | x
- Další požadavky | Min. 2x USB 3.x. na čelním panelu nebo u přední hrany horního panelu |  | Min. 1x USB 3.0 a 1x USB-C 3.1 na čelním panelu nebo u přední hrany horního panelu
- Zdroj | PC ATX, 500W, tichý 12 cm ventilátor, PFC aktivní, 80PLUS GOLD, účinnost 90% konektory 1x ATX 20+4pin, 1 x EPS č 4+4pin, 2 x PCIe 6+2, 4 x SATA. 3 x molex, full range, síťový vypínač |  | x
Procesor
- Minimální výkon dle PassMark - CPU Mark (dle cpubenchmark.net PerformanceTest V10) | 12 370 bodů |  | 16000 bodů
- Další specifikace procesoru | 12MB L3 cache, VGA - BOX |  | poslední nebo předposlední generace
- Paměť RAM (min. velikost) | 16 GB DDR4 (možnost budoucího rozšíření - min. 1 volný RAM slot) |  | 16 GB DDR4 (možnost budoucího rozšíření - min. 1 volný RAM slot)
Pevný disk
- Počet min. / druh | 1 / SSD |  | 1 / SSD
- Kapacita dat min. | 480 GB |  | 480 GB
- Další požadavky | M.2, přenosová rychlost min. 540/430 MB/s |  | M.2, přenosová rychlost min. 540/430 MB/s
Optická mechanika
DVD+RW | NE |  | NE
Grafická karta
- Typ | integrovaná |  | integrovaná
Zvuková karta
- Typ | integrovaná |  | integrovaná
Síťová karta
- Typ | integrovaná /RJ45 |  | integrovaná /RJ45
- Rychlost min. | 100/1000 Mbit/s |  | 1 Gbit/s
Rozhraní PC - minimální počty všech typů
- USB výstupy | min. 4x (alespoň 2x USB 3.0) na zadní straně; min. 2x USB 3.x na čelním panelu nebo u přední hrany horního panelu |  | min. 2x USB 2.0 a 2x USB 3.x na zadní straně; min. 1x USB 3.0 a 1x USB-C 3.1 na čelním panelu nebo u přední hrany horního panelu
- Další výstupy min. | 1 x VGA, 1 x HDMI |  | 1 x VGA, 2 x HDMI, 1 x DP
- Výstupy na sluchátka / mikrofon | ANO - vpředu včetně umístění u přední hrany horního panelu |  | ANO - vpředu včetně umístění u přední hrany horního panelu
Klávesnice
- Typ / rozhraní / lokalizace | CZ, drátová / USB nebo PS/2 |  | CZ, drátová / USB nebo PS/2
Myš
- Typ / rozhraní / technologie | drátová / USB nebo PS/2; optická |  | bezdrátová / USB; optická
Operační systém | OEM licence pro Windows 11 Pro x64 CZ |  | OEM licence pro Windows 11 Pro x64 CZ
Další požadavky | součást balení: napájecí kabel 230V, 2m, cz koncovka, prohlášení o shodě, záruční a dodací list vč. vypsaných sériových čísel komponentů |  | součást balení: napájecí kabel 230V, 2m, cz koncovka, prohlášení o shodě, záruční a dodací list vč. vypsaných sériových čísel komponentů
Záruka min. | 36 měsíců NBD on-site |  | 36 měsíců NBD on-site
* Dodavatel doplní do modrých polí jím nabízené parametry. Dodavatel u každé uvedené položky (modrého pole) tabulky uvede nabízené technické parametry zařízení nebo u nevyčíslitelných požadavků uvede ANO/NE, tzn., zda zařízení splňuje nebo nesplňuje tento požadavek. Pro to, aby nabídka mohla být posuzována a hodnocena, musí účastník splnit všechny zadavatelem požadované technické parametry zařízení.
Zadavatelem vymezené kapacitní, kvalitativní a technické parametry a požadavky na předmět zakázky stejně jako hodnoty uvedené u těchto parametrů jsou stanoveny jako minimální přípustné. Účastníci proto mohou nabídnout zařízení, která budou disponovat lepšími parametry a vlastnostmi u funkcionalit zadavatelem požadovaných.

## Tiskárny
| Tiskárna - Typ I (Domov Božice) |  | Tiskárna - Typ II (SVČ Znojmo)
Název a výrobce zboží | [doplní dodavatel] |  | [doplní dodavatel]
Počet požadovaných kusů | 2 |  | 1
Technický parametr | Požadovaný parametr | Nabízený parametr * | Požadovaný parametr | Nabízený parametr *
Podporované formáty min. | A4 |  | A4
Technologie tisku | laserová |  | inkoustová
Barva | barevná |  | barevná
Rozlišení tiskárny | 600x600 DPI |  | 5760 x 1440 DPI
Rozměry max. (V x Š x H) mm | 420 x 460 x 470 mm |  | x
Automatický oboustranný tisk | ANO |  | ANO
Automatické oboustranné skenování | ANO |  | ANO
Rozhraní připojení min. | USB, LAN, WiFi |  | USB, LAN, WiFi
Kopírování a skenování (barevné) | ANO |  | ANO
Další funkce min. | AirPrint, Fax, Google Print |  | AirPrint, bezokrajový tisk,
Rozlišení skeneru min. | 600x600 DPI |  | 1200x4800 DPI
Funkce skeneru min. | oboustranný automatický podavač; skenování do e-mailu |  | skenování do e-mailu
Rychlost skenování | 27 str./min. |  | x
Rychlost tisku černobíle min. | 21 str. / min |  | 32 str. / min
Rychlost tisku barevně min. | 21 str. / min |  | 32 str. / min
Tisk první strany max. | 10,4 s |  | x
Max. měsíční zatížitelnost minimálně | 30 000 str. / měs. |  | x
Oddělené barevné náplně | ANO |  | ANO
Vstupní zásobník min. | 250 listů |  | 100 listů
Displej | dotykový |  | grafický
Kompatibilita driveru min. | Windows 7, 8, 10; Server 2016 32/64 bit |  | Windows 7, 8, 10; Server 2016 32/64 bit
Příslušenství | napájecí kabel, startovací toner, propojovací USB kabel min. 1,5 m |  | napájecí kabel, startovací toner, propojovací USB kabel min. 1,5 m
Záruka min. | 24 měsíců |  | 24 měsíců
Orientační cena bez DPH | 6700 |  | 2600
* Dodavatel doplní do modrých polí jím nabízené parametry. Dodavatel u každé uvedené položky (modrého pole) tabulky uvede nabízené technické parametry zařízení nebo u nevyčíslitelných požadavků uvede ANO/NE, tzn., zda zařízení splňuje nebo nesplňuje tento požadavek. Pro to, aby nabídka mohla být posuzována a hodnocena, musí účastník splnit všechny zadavatelem požadované technické parametry zařízení.
Zadavatelem vymezené kapacitní, kvalitativní a technické parametry a požadavky na předmět zakázky stejně jako hodnoty uvedené u těchto parametrů jsou stanoveny jako minimální přípustné. Účastníci proto mohou nabídnout zařízení, která budou disponovat lepšími parametry a vlastnostmi u funkcionalit zadavatelem požadovaných.