## Notebooky
Příloha č. 3 Výzvy k podání nabídek - Technická specifikace
Notebook - Typ I
Název a výrobce zboží | [doplní dodavatel]
Počet požadovaných kusů | 8
Technický parametr | Požadovaný parametr | Nabízený parametr *
Display
- Úhlopříčka | 15,6"
- Rozlišení | FullHD 1920x1080
- Typ | IPS
- Povrch displeje | antireflexní / matný
- Frekvence | x
Procesor
- Minimální výkon dle PassMark - CPU Mark (dle cpubenchmark.net) | 15 000 bodů
Počet jader (min. počet) | 6
Paměť RAM (min. velikost)
- Min. velikost | 8 GB DDR4
- Frekvence | 3200 MHz
Pevný disk
- Počet min. / druh | 1 / SSD M.2 PCIe/NVMe
- Kapacita dat min. | 512 GB
Grafická karta
- Typ | integrovaná
Zvuková karta
- Typ | x
Síťové adaptéry
- Síťová karta - typ | integrovaná, v těle notebooku - RJ-45
- Rychlost min. | 100/1000 Mbit/s
- Wifi | ANO (802.11ax) (WIFI6)
- BlueTooth min. | v5.0
Rozhraní - minimální počty všech typů
- USB 2.x Type A | x
- USB 3.x Type A | 2x USB 3.x typ A v těle notebooku, nesmí být použita redukce, USB hub apod.
- USB 3.x Type C | 1x USB 3.x typ C v těle notebooku, nesmí být použita redukce, USB hub apod. V případě, že je nabíječka připojena do portu USB-C, tak min. 2x USB typ C
- RJ-45 | ANO
- Digitální video výstup | min. HDMI
- Kamera | ANO
Ostatní
Klávesnice | CZ, podsvícená, numerická
Provedení notebooku | kovové tělo notebooku, plastové doplňky jsou možné
Operační systém | CZ lokalizace; 64-bitová verze; pro firemní použití; plně kompatibilní se stávajícím SW jednotlivých zadavatelů, tj. s MS Windows 10 Pro a dalším SW na platformě Windows; rozšířená podpora min. do r. 2025. Licence musí být trvalá, nová a nepoužitá, s garantovanou pravostí a ověřitelností u výrobce.
Záruka min. | 24 měsíců NBD on-site
* Dodavatel doplní do modrých polí jím nabízené parametry. Dodavatel u každé uvedené položky (modrého pole) tabulky uvede nabízené technické parametry zařízení nebo u nevyčíslitelných požadavků uvede ANO/NE, tzn., zda zařízení splňuje nebo nesplňuje tento požadavek. Pro to, aby nabídka mohla být posuzována a hodnocena, musí účastník splnit všechny zadavatelem požadované technické parametry zařízení.
Zadavatelem vymezené kapacitní, kvalitativní a technické parametry a požadavky na předmět zakázky stejně jako hodnoty uvedené u těchto parametrů jsou stanoveny jako minimální přípustné. Účastníci proto mohou nabídnout zařízení, která budou disponovat lepšími parametry a vlastnostmi u funkcionalit zadavatelem požadovaných.

## Chromebooky
Příloha č. 3 Výzvy k podání nabídek - Technická specifikace
Chromebook - Typ I
Název a výrobce zboží | [doplní dodavatel]
Počet požadovaných kusů | 15
Technický parametr | Požadovaný parametr | Nabízený parametr *
Display
- Úhlopříčka | 13,5"
- Rozlišení | Full HD
- poměr stran
- Typ | Multi-Touch
- Povrch displeje | Gorilla Glass with Antimicrobial surface
Procesor
- Minimální výkon dle PassMark - CPU Mark (dle cpubenchmark.net) | 5 000 bodů
Paměť RAM (min. velikost)
- Min. velikost | 4 GB
Pevný disk
- Počet min. / druh | 1 / eMMC
- Kapacita dat min. | 64 GB
Síťové adaptéry
- Wifi | ANO, 802.11ac
- BlueTooth min. | ANO, 4.2
Rozhraní - minimální počty všech typů
- USB 3.x Type A | 2x USB 3.2 Gen1 v těle
- USB 3.x Type C | 2x USB 3.2 Gen 1 v těle, z toho min. jeden musí umožňovat napájení a DisplayPort over USB-C
- Kamera | 2x: HD camera + 8MP MIPI Auto Focus Camera
Ostatní
Klávesnice | CZ
Pero | ANO, aktivní, ukládatelné do těla
Provedení notebooku | konvertibilní (možnost otočení display o 1800 (tablet mod)) dotykový
Konstrukční provedení | kovové šasi
Operační systém | Chrome OS with Chrome Education Upgrade
Další požadavky | možnost managementu přes Google Admin Console (důvodem je stávající infrastruktura zadavatele)
Záruka min. | 24 měsíců
* Dodavatel doplní do modrých polí jím nabízené parametry. Dodavatel u každé uvedené položky (modrého pole) tabulky uvede nabízené technické parametry zařízení nebo u nevyčíslitelných požadavků uvede ANO/NE, tzn., zda zařízení splňuje nebo nesplňuje tento požadavek. Pro to, aby nabídka mohla být posuzována a hodnocena, musí účastník splnit všechny zadavatelem požadované technické parametry zařízení.
Zadavatelem vymezené kapacitní, kvalitativní a technické parametry a požadavky na předmět zakázky stejně jako hodnoty uvedené u těchto parametrů jsou stanoveny jako minimální přípustné. Účastníci proto mohou nabídnout zařízení, která budou disponovat lepšími parametry a vlastnostmi u funkcionalit zadavatelem požadovaných.